## 数据
附件一
北京市2021年农机购置中央资金补贴产品投档信息表——评阅通过产品 （公示稿）
序号 | 机具大类 | 机具小类 | 机具品目 | 分档名称 | 企业名称 | 产品名称 | 机具型号 | 配置参数（企业依据推广鉴定报告填报） | 功率 | 机具类型 | 证书编号 | 评阅意见 | 翻倾防护装置强度检验报告编号 | 翻倾防护装置强度检验报告检测机构 | 可靠性试验报告编号 | 可靠性试验报告检测机构
1 | 耕整地机械 | 耕地机械 | 微耕机 | 功率4.0kW以下微耕机 | 本田动力（中国）有限公司 | 微耕机 | 1WG3.05-90FQ-DL | FJ500分档参数: 配套动力3.05KW，结构质量60KG，外形尺寸1460mm*900mm*800mm，幅宽90cm，作业速度0.1~0.3m/s,设计小时生产率≥0.04h㎡/(hm），主燃油消耗量≤30KG/h㎡ | 3.05 | 购机补贴(非通用类) | T202050500450 | 通过
2 | 耕整地机械 | 耕地机械 | 微耕机 | 功率4.0kW以下微耕机 | 本田动力（中国）有限公司 | 微耕机 | 1WG3.7-90FQ-DL | FQ650分档参数: 配套动力3.7KW，结构质量55KG，外形尺寸1500mm*900mm*1000mm，幅宽90cm，作业速度0.1~0.3m/s,设计小时生产率≥0.04h㎡/(hm），主燃油消耗量≤35KG/h㎡ |  | 购机补贴(非通用类) | T202050500451 | 通过
3 | 耕整地机械 | 耕地机械 | 微耕机 | 功率4.0kW以下微耕机 | 桂林高新区科丰机械有限责任公司 | 微耕机 | 1WG2.2-60A | 1、发动机型号：NH130(161F)四冲程汽油机；2、 外形尺寸（旋耕标准配置）（ mm）：1200×620×870；3、结构质量（kg）：40；4、传动方式：蜗轮蜗杆传动；5、主离合器型式：离心式离合；6、 额定功率（Kw）：2.2；7、 额定转速(r/min)：3600；8、刀辊转速（r/min）：156；9、最大回转半径（㎜）： 140；10、总安装刀数（把）：18；11、耕深（㎝）：10；12、耕深稳定性（%）：88；13、作业速度（m/s）：≤1.53；14、纯小时生产率（ hm2/h.m）：≥0.03；15、 驾驶员操作位置处噪声（ dB(A)）：84；16、植被覆盖率（%）：89；17、碎土率（%）：84。 | 2.2 | 购机补贴(非通用类) | T202145450075 | 通过
4 | 耕整地机械 | 耕地机械 | 微耕机 | 功率4.0kW以下微耕机 | 桂林高新区科丰机械有限责任公司 | 微耕机 | 1WG2.5-50A | 1、结构型式：手持式；2、外形尺寸mm:1220×620×870；3、配套发动机标定功率kW：2.5；4、配套发动机标定转速r/min：3600；5、刀辊传动方式：齿轮传动；6、发动机输出传动方式：直联；6、主离合器型式：离心式；7、刀辊最大回转半径 mm：140；8、总安装刀数：12。 | 2.5 | 购机补贴(非通用类) | T202145450063 | 通过
5 | 耕整地机械 | 耕地机械 | 微耕机 | 功率4.0kW以下微耕机 | 洛阳长隆实业有限公司 | 微耕机 | 1WGQ4-90A | 整机外型尺寸（长X宽X高）：1325X910X930（mm),结构型式：手扶式，发动机型号名称：DV225型汽油发动机，发动机生产企业：重庆大江动力设备制造有限公司，发动机标定功率：4kw,发动机标定转速：3600r/min,发动向启动方式：手拉反冲，发动机燃油种类：汽油，发动向输出转动方式：齿轮，刀辊传动方式：齿轮，扶把是否可调：可调，工作幅宽：900mm。 | 4 | 购机补贴(非通用类) | T202041410111 | 通过
6 | 耕整地机械 | 耕地机械 | 微耕机 | 功率4.0kW以下微耕机 | 山东华盛农业药械有限责任公司 | 微耕机 | 1WG2.0-60 | 序号 项 目 设计值 1 型号名称 1WG2.0-60型微耕机 2 结构型式 前置式 3 配套发动型号名称 160F-1型汽油机 5 配套发动标定功率 2.0kw 7 配套发动起动方式 手拉启动 8 配套发动燃油种类 汽油 9 整机外形尺寸（长×宽×高） 1460×670×830mm 10 作业速度 0.05～0.1m/s 12 作业小时生产率 ≥0.02hm2/(h•m) 13 单位作业面积燃油消耗量 ≤35kg/hm2 14 工作幅宽 600mm 15 刀辊总安装刀数 18 16 旋耕刀型号 RT165 | 2.0 | 购机补贴(非通用类) | T201937370066 | 通过
7 | 耕整地机械 | 耕地机械 | 微耕机 | 功率4.0kW以下微耕机 | 山东华盛中天工程机械有限责任公司 | 微耕机 | 1WG1.5-40 | 序号 项 目 设计值 1 型号名称 1WG1.5-40微耕机 2 结构型式 前置式 3 配套发动型号名称 144F-1型汽油机 4 配套发动生产企业 山东华盛中天工程机械有限责任公司 5 配套发动标定功率 1.5kW 6 配套发动标定转速 6800r/min 7 配套发动起动方式 手拉启动 8 配套发动燃油种类 汽油 9 整机外形尺寸（长×宽×高） 1210×450×890mm 11 作业速度 0.15～0.25m/s 12 工作幅宽 400mm 13 作业小时生产率 0.06-0.10hm2/(h•m) 14 单位作业面积燃油消耗量 15-28kg/hm2 | 1.5 | 购机补贴(非通用类) | T202037370131 | 通过
8 | 耕整地机械 | 耕地机械 | 微耕机 | 功率4.0kW以下微耕机 | 山东绿佳机械有限公司 | 微耕机 | 1WGQ1.5-40N | 结构型式 : 手持式 配套发动机型号名称 : NP80型汽油机 ;配套发动机生产企业 : 重庆宗申通用动力机械有限公司; 配套发动机标定功率:1.5 Kw; 配套发动机标定转速:3600 r/min;配套发动机起动方式 : 手拉启动; 配套发动机燃油种类 : 汽油 ;整机外形尺寸（长×宽×高）:1290×450×870 mm ;作业速度:0.1～0.3 m/s;扶把振动:≤10.6 m/s² ;单工作幅宽:400 mm;发动机输出传动方式 : 齿轮传动 ;刀辊传动方式 : 齿轮传动 ;刀辊设计转速:240 r/min ;刀辊最大回转半径:150 mm ;刀辊总安装刀数 : 16 ;旋耕刀型式 : 盘刀式 ;主离合器型式 : 离心摩擦片式 ;主离合器状态 : 常开 | 1.5 | 购机补贴(非通用类) | T202137370258 | 通过
9 | 耕整地机械 | 耕地机械 | 微耕机 | 功率4.0kW以下微耕机 | 山东绿佳机械有限公司 | 微耕机 | 1WGQ1.5-40S | 配套发动机型号名称 ： 144FA型汽油机 ；配套发动机生产企业 ：山东华盛农业药械有限责任公司 ；配套发动机标定功率： 1.5 kW ；配套发动机标定转速： 6800 r/min ；配套发动机起动方式 ：手拉自回绳 ；配套发动机燃油种类： 汽油 ；整机外形尺寸（长×宽×高）：1370×460×880 mm ；作业速度：0.1～0.3 m/s ：扶把振动：≤10.6 m/s² ：工作幅宽： 400 mm ：发动机输出传动方式 ：齿轮传动 ；刀辊传动方式：齿轮传动 ；刀辊设计转速 ： 240 r/min ；刀辊最大回转半径： 130 mm ；旋耕刀型式：ⅠR130 ；主离合器型式 ： 离心式摩擦片 ；主离合器状态： 常开。 | 1.5 | 购机补贴(非通用类) | T202037370266 | 通过
10 | 耕整地机械 | 耕地机械 | 微耕机 | 功率4.0kW以下微耕机 | 芜湖劲工农林机械有限公司 | 微耕机 | 1WG2.2Q | 配套发动机型号名称：IE48F汽油发动机；生产企业：山东华盛中天机械集团股份有限公司；标定功率：2.2kW；标定转速：6500r/min；起动方式：手拉反冲式；燃油种类：92号及以上汽油； | 2.2 | 购机补贴(非通用类) | T202034057 | 通过
11 | 耕整地机械 | 耕地机械 | 微耕机 | 功率4.0kW以下微耕机 | 英德尔（福建）机械有限公司 | 微型耕耘机 | 1WG3Q | 配套动力：NH130汽油机，标定功率：2.2kW,外形尺寸（长×款×高）mm：1206×606×825，工作宽幅：59.8cm，结构净质量（不含工作部件）：27.1kg，传动方式(发动机输出)：直传，传动方式(刀辊)：蜗轮蜗杆，旋耕刀型号：PII150，总安装刀数：18把，主离合器型式：离心式 |  | 购机补贴(非通用类) | 闽2018002 | 通过
12 | 耕整地机械 | 耕地机械 | 微耕机 | 功率4.0kW以下微耕机 | 永康市梦卓机械有限公司 | 微耕机 | 1WG1.5-40 | 结构形式 手持式，配套发动机型号名称 144FA汽油机，配套发动机标定功率1.5kW，配套发动机标定转速6800r/min，配套发动机启动方式 手拉，整机外形尺寸（长*宽*高）1260*460*960，作业速度 0~0.25,作业小时生产率 0~0.05，工作幅宽400mm，发动机输出传动方式 齿轮，扶把调整幅度垂直方向 15，刀辊设计转速，200，刀辊总安装刀数 12，旋耕刀型号 旱地刀，主离合器形式 干式，主离合器状态 长开。 | 1.5 | 购机补贴(非通用类) | T202033330053 | 通过
13 | 耕整地机械 | 耕地机械 | 微耕机 | 功率4.0kW以下微耕机 | 永康市梦卓机械有限公司 | 微耕机 | 1WG1.9-40 | 结构形式 手持式，配套发动机型号名称 1E48F-E汽油机，配套发动机标定功率1.9kW，配套发动机标定转速7500r/min，配套发动机启动方式 手拉，整机外形尺寸（长*宽*高）1260*460*860，作业速度 0~0.25,作业小时生产率 0~0.05，工作幅宽400mm，发动机输出传动方式 齿轮，扶把调整幅度垂直方向 10，刀辊设计转速，220，刀辊总安装刀数 12，旋耕刀型号 旱地刀，主离合器形式 干式，主离合器状态 长开。 | 1.9 | 购机补贴(非通用类) | T202033330054 | 通过
14 | 耕整地机械 | 耕地机械 | 微耕机 | 功率4.0kW以下微耕机 | 永康市梦卓机械有限公司 | 微耕机 | 1WG2.5-45 | 结构形式 手持式，配套发动机型号名称 NP150(ZS1P65F1P-K)汽油机，配套发动机标定功率2.5kW，配套发动机标定转速3600r/min，配套发动机启动方式 手拉，整机外形尺寸（长*宽*高）1335*585*820，作业速度 0~0.25,作业小时生产率 0~0.25，工作幅宽454mm，发动机输出传动方式 齿轮，扶把调整幅度垂直方向 270，刀辊设计转速，240，刀辊总安装刀数 16，旋耕刀型号 旱地刀，主离合器形式 干式，主离合器状态 常开。 | 2.5 | 购机补贴(非通用类) | T202033330056 | 通过
15 | 耕整地机械 | 耕地机械 | 微耕机 | 功率4.0kW以下微耕机 | 永康市梦卓机械有限公司 | 微耕机 | 1WGQ2.5-65 | 结构形式 手持式，配套发动机型号名称 NP150(ZS1P65F/P-K)汽油机，配套发动机标定功率2.5kW，配套发动机标定转速3600r/min，配套发动机启动方式 手拉，整机外形尺寸（长*宽*高）1440*700*950，作业速度 0~0.25,作业小时生产率 0~0.25，工作幅宽650mm，发动机输出传动方式 齿轮，扶把调整幅度垂直方向 0，刀辊设计转速，240，刀辊总安装刀数 24，旋耕刀型号 旱地刀，主离合器形式 湿式，主离合器状态 常开。 | 2.5 | 购机补贴(非通用类) | T202133330013 | 通过
16 | 耕整地机械 | 耕地机械 | 微耕机 | 功率4.0kW以下微耕机 | 浙江武义亨辉机械制造有限公司 | 微耕机 | 1WG2.2Q-30 | 配套动力：山东华盛农业药械有限责任公司，动力型号;1E48F风冷二冲程汽油发动机，功率2.2KW，标定转速;7500转，工作状态外形尺寸：1240×500×900mm,作业速度：0.15～0.25m/s,工作幅宽：300mm，传动方式：直联传动，刀辊：涡轮传动，刀辊转速； 224r/min,最大回转半径；132mm,总安装刀数；12把，主离合器；离心摩擦式 | 2.2 | 购机补贴(非通用类) | T202033330289 | 通过
17 | 耕整地机械 | 耕地机械 | 微耕机 | 功率4.0kW以下微耕机 | 浙江武义亨辉机械制造有限公司 | 微耕机 | 1WG2.2Q-40 | 配套动力：山东华盛农业药械有限责任公司，动力型号;1E48F风冷二冲程汽油发动机，功率2.2KW，标定转速;7500转，工作状态外形尺寸：1240×480×900mm,作业速度：0.15～0.25m/s,工作幅宽：400mm，传动方式：直联传动，刀辊：涡轮传动，刀辊转速； 256r/min,最大回转半径；145mm,总安装刀数；16把，主离合器；离心摩擦式 | 2.2 | 购机补贴(非通用类) | T202033330290 | 通过
18 | 耕整地机械 | 耕地机械 | 微耕机 | 功率4.0kW以下微耕机 | 浙江武义亨辉机械制造有限公司 | 微耕机 | 1WG2.5Q-40 | 配套动力：重庆宗申通用动力机械有限公司，动力型号：NP150汽油发动机，功率2.5KW，标定转速;3600转，工作状态外形尺寸：1310×480×900mm,作业速度：0.10～0.25m/s,工作幅宽：400mm，传动方式：直联传动，刀辊：齿轮传动，刀辊转速； 256r/min,最大回转半径；145mm,总安装刀数；16把，主离合器；离心摩擦式 | 2.5 | 购机补贴(非通用类) | T202033330291 | 通过
19 | 耕整地机械 | 耕地机械 | 微耕机 | 功率4.0kW以下微耕机 | 重庆安晓机械有限公司 | 微耕机 | 1WGFQZ2.5-60 | 外形尺寸（长*宽*高）mm:1300*630*860；作业速度m/s：0.05～0.1；扶把振动m/s2<=50；作业小时生产率 hm2/(h﹒m)≥0.02 ；单位作业面积燃油消耗量kg/hm2<=40 ；工作幅宽mm：600；发动机输出传动方式：直联；刀辊传动方式：齿轮传动；扶把调整幅度（水平方向）（0）：0 ；扶把调整幅度（垂直方向）（0）：28；刀辊设计转速r/min：140；刀辊最大回转半径mm：160；刀辊总安装刀数：18；旋转刀型式：旱地刀；主离合器型式：摩擦片式；主离合器状态：常开。 | 2.5 | 购机补贴(非通用类) | T201950500027 | 通过
20 | 耕整地机械 | 耕地机械 | 微耕机 | 功率4.0kW以下微耕机 | 重庆嘉木机械有限公司 | 微耕机 | 1WGQZ2.2-38 | 标定功率2.2kW，标定转速3600r/min，燃油种类：汽油，整机外形尺寸（长×宽×高）mm：1350×470×950，工作幅宽：380mm，发动机输出传动方式：直联，刀辊传动方式：齿轮传动，刀辊总安装刀数：12，主离合器型式：离心式。 | 2.2 | 购机补贴(非通用类) | T202050500168 | 通过
21 | 耕整地机械 | 耕地机械 | 微耕机 | 功率4.0kW以下微耕机 | 重庆鑫源农机股份有限公司 | 微耕机 | 1WGQZ2.2-40A-1 | 结构型式：手持式；配套发动机标定功率kW：2.2；配套发动机标定转速r/min：3600；配套发动机起动方式：手拉起动；配套发动机燃油种类：汽油；整机外形尺寸（长×宽×高）mm：1450×470×950；作业速度m/s：0.05~0.2；扶把振动：m/s²：≤50；作业小时生产率hm²/（h•m）：≥0.02；单位作业面积燃油消耗量kg/hm²：≤35；工作幅宽mm：400；发动机输出传动方式：直联；刀辊传动方式：齿轮传动；扶把调整幅度（水平方向）(°)：0；扶把调整幅度（垂直方向）(°)：44；刀辊设计转速r/min：慢档：180；快档：313；刀辊最大回转半径mm：160；刀辊总安装刀数：12；旋耕刀型式：旱地刀；主离合器型式：摩擦片式；主离合器状态：常开。 | 2.2 | 购机补贴(非通用类) | T202050500444 | 通过
22 | 耕整地机械 | 耕地机械 | 微耕机 | 功率4.0kW以下微耕机 | 重庆伊格斯机械有限公司 | 微耕机 | 1WG1.5-33FQ-DL | 配套动力标定功率:1.5KW,标定转速:3600r/min,外形尺寸:1400*480*880mm,发动机输出传动方式:皮带传动,刀棍传动方式:链条传动;旋耕刀型号:旱地刀,总安装刀数:12把,工作宽幅:330mm,主离合器形式:张紧轮式,主离合状态:常开. | 1.5 | 购机补贴(非通用类) | T201950500120 | 通过
23 | 耕整地机械 | 耕地机械 | 微耕机 | 功率4.0kW以下微耕机 | 重庆伊格斯机械有限公司 | 微耕机 | 1WGQD1.5-33 | 配套动力标定功率:1.5KW,标定转速:3600r/min,外形尺寸:1400*480*880mm,发动机输出传动方式:皮带传动,刀辊传动方式:链条传动;旋耕刀型号:旱地刀,总安装刀数:12把,工作宽幅:330mm,主离合器形式:张紧轮式,主离合状态:常开. | 1.5 | 购机补贴(非通用类) | T202050500306 | 通过
24 | 耕整地机械 | 耕地机械 | 微耕机 | 功率4.0kW以下微耕机 | 重庆伊格斯机械有限公司 | 微耕机 | 1WGQD1.5-33A | 配套动力标定功率:1.5KW,标定转速:3600r/min,外形尺寸:1220*530*940mm,发动机输出传动方式:皮带传动,刀辊传动方式:链条传动;旋耕刀型号:旱地刀,总安装刀数:12把,工作宽幅:330mm,主离合器形式:张紧轮式,主离合状态:常开. | 1.5 | 购机补贴(非通用类) | T202050500163 | 通过
25 | 耕整地机械 | 耕地机械 | 微耕机 | 功率4.0kW以下微耕机 | 重庆宗申农业机械有限公司 | 微耕机 | 1WG2.2-60FQ-ZC | 配套发动机：NH130汽油发动机，制造商:重庆宗申通用动力机械有限公司；标定功率2.2KW，标定转速3600r/min，起动方式：手拉起动，工作状态外形尺寸（长×宽×高）：1405×605×910mm；工作幅宽：600mm；传动方式：发动机输出：直联，刀辊：齿轮传动；耕刀型号：旱地刀；总安装刀数：16，耕深：133mm；主离合器：常开摩擦片式 | 2.2 | 购机补贴(非通用类) | 渝2017008 | 通过
26 | 耕整地机械 | 耕地机械 | 微耕机 | 功率4.0kW以下微耕机 | 重庆宗申农业机械有限公司 | 微耕机 | 1WG2.2-60FQ-ZC1 | 配套发动机：NH130汽油发动机，制造商:重庆宗申通用动力机械有限公司；标定功率2.2KW，标定转速3600r/min，起动方式：手拉起动，工作状态外形尺寸（长×宽×高）：1300×620×900mm；工作幅宽：600mm；传动方式：发动机输出：直联，刀辊：齿轮传动，总安装18把，耕刀型号：防缠刀；耕深：111mm；主离合器：常开摩擦片式 | 2.2 | 购机补贴(非通用类) | 渝2018052 | 通过
27 | 耕整地机械 | 耕地机械 | 微耕机 | 功率4.0kW以下微耕机 | 重庆宗申农业机械有限公司 | 微耕机 | 1WG2.5-60FQ-ZC | 配套发动机：NH150汽油发动机，制造商:重庆宗申通用动力机械有限公司；标定功率2.5KW，标定转速3600r/min，起动方式：手拉起动，工作状态外形尺寸（长×宽×高）：1310×600×880mm；工作幅宽：600mm；发动机直联，刀辊齿轮传动，安装18把防缠刀；耕深：123mm；主离合器：常开摩擦片式 | 2.5 | 购机补贴(非通用类) | 渝2018044 | 通过
28 | 耕整地机械 | 耕地机械 | 微耕机 | 功率4.0kW以下微耕机 | 重庆宗申农业机械有限公司 | 微耕机 | 1WG2.5-60FQ-ZC1 | 配套发动机：NH150汽油发动机，制造商:重庆宗申通用动力机械有限公司；标定功率2.5KW，标定转速3600r/min,结构型式：手持式；起动方式：手拉起动，工作状态外形尺寸（长×宽×高）：1350×600×890mm；工作幅宽：600mm；结构质量（kg）：33；传动方式（发动机输出）：直联；传动方式（刀辊）：齿轮传动；旋耕刀型号：旱地刀；总安装刀数量(把)：18；主离合器：常开摩擦片式 | 2.5 | 购机补贴(非通用类) | T201950500133 | 通过
29 | 耕整地机械 | 耕地机械 | 微耕机 | 功率4.0kW以下微耕机 | 重庆宗申农业机械有限公司 | 微耕机 | 1WG2.5-60FQ-ZL | 配套发动机：NH150汽油发动机，制造商:重庆宗申通用动力机械有限公司；标定功率2.5KW，标定转速3600r/min,起动方式：手拉起动，整机外形尺寸（长×宽×高）：1450×640×900mm；工作幅宽：600mm；结构质量（kg）：33；传动方式：直联；传动方式（刀辊）：链条传动；旋耕刀型号：旱地刀；总安装刀数量(把)：18；耕深：12.2cm；主离合器：常开摩擦片式 | 2.5 | 购机补贴(非通用类) | T201950500284 | 通过
30 | 耕整地机械 | 耕地机械 | 微耕机 | 功率4.0kW以下微耕机 | 重庆宗申农业机械有限公司 | 微耕机 | 1WG2.5-60FQ-ZL1 | 配套发动机：NH150汽油发动机，制造商:重庆宗申通用动力机械有限公司；标定功率2.5KW，标定转速3600r/min，起动方式：手拉起动，整机外形尺寸（长×宽×高）：1450×640×900mm；工作幅宽：600mm；结构质量（kg）：33；传动方式（发动机输出）：直接；传动方式（刀辊）：链条传动；旋耕刀型号：旱地刀；总安装刀数量(把)：18；耕深：12.2cm；主离合器：摩擦片式 | 2.5 | 购机补贴(非通用类) | T202050500046 | 通过
31 | 耕整地机械 | 耕地机械 | 微耕机 | 功率4.0kW以下微耕机 | 重庆宗申农业机械有限公司 | 微耕机 | 1WGFQD2.2-35 | 配套发动机：NH130汽油发动机，制造商:重庆宗申通用动力机械有限公司；标定功率2.2KW，标定转速3600r/min,起动方式：手拉起动，工作状态外形尺寸（长×宽×高）：1300×460×900mm；工作幅宽：350mm；传动方式：发动机输出，皮带传动，刀辊：链条传动；安装旱地刀16把，耕深：103mm；主离合器：常开张紧轮式 | 2.2 | 购机补贴(非通用类) | 渝2019040 | 通过
32 | 耕整地机械 | 耕地机械 | 微耕机 | 功率4.0kW以下微耕机 | 重庆宗申农业机械有限公司 | 微耕机 | 1WGFQD2.2-35-1 | 配套发动机：NH130汽油发动机，制造商:重庆宗申通用动力机械有限公司；标定功率2.2KW，标定转速3600r/min，起动方式：手拉起动，工作状态外形尺寸（长×宽×高）：1280×460×900mm；工作幅宽：350mm；传动方式 ：发动机皮带传动，刀辊链条传动；旱地刀安装16把；耕深：105mm；主离合器：常开张紧轮式 | 2.2 | 购机补贴(非通用类) | 渝2019039 | 通过
33 | 耕整地机械 | 耕地机械 | 微耕机 | 功率4.0kW以下微耕机 | 重庆宗申农业机械有限公司 | 微耕机 | 1WGFQD2.2-35-2 | 配套发动机：NH130汽油发动机，制造商:重庆宗申通用动力机械有限公司；标定功率2.2KW，标定转速3600r/min,起动方式：手拉起动，工作状态外形尺寸（长×宽×高）：1320×500×850mm；工作幅宽：350mm；结构质量（kg）：30；传动方式（发动机输出）：皮带传动；传动方式（刀辊）：链条传动；旋耕刀型号：旱地刀；总安装刀数量(把)：12；耕深：114mm；主离合器：张紧轮式 | 2.2 | 购机补贴(非通用类) | T202050500045 | 通过
34 | 耕整地机械 | 耕地机械 | 微耕机 | 功率4.0kW以下微耕机 | 重庆宗申农业机械有限公司 | 微耕机 | 1WGFQD2.2-35-3 | 配套发动机：NH130汽油发动机，制造商:重庆宗申通用动力机械有限公司；标定功率2.2KW，标定转速3600r/min，起动方式：手拉起动，工作状态外形尺寸（长×宽×高）：1280×460×900mm；工作幅宽：350mm；结构质量（kg）：24；传动方式（发动机输出）：皮带传动；传动方式（刀辊）：链条传动；旋耕刀型号：旱地刀；总安装刀数量(把)：12；耕深：105mm；主离合器：常开张紧轮式 | 2.2 | 购机补贴(非通用类) | T202050500044 | 通过
35 | 耕整地机械 | 耕地机械 | 微耕机 | 功率4.0kW以下微耕机 | 重庆宗申农业机械有限公司 | 微耕机 | 1WGFQD2.5-35 | 配套发动机：NH150汽油发动机，制造商:重庆宗申通用动力机械有限公司；标定功率2.5KW，标定转速3600r/min,起动方式：手拉起动，整机外形尺寸（长×宽×高）：1340×500×860mm；工作幅宽：350mm；结构质量（kg）：30；传动方式（发动机输出）：皮带传动；传动方式（刀辊）：链条传动；旋耕刀型号：旱地刀；总安装刀数量(把)：12；耕深：11.7cm；主离合器：常开张紧轮式 | 2.5 | 购机补贴(非通用类) | T201950500287 | 通过
36 | 耕整地机械 | 耕地机械 | 微耕机 | 功率4.0kW以下微耕机 | 重庆宗申农业机械有限公司 | 微耕机 | 1WGFQD2.5-35-1 | 配套发动机：NH150汽油发动机，制造商:重庆宗申通用动力机械有限公司；标定功率2.5KW，标定转速3600r/min,起动方式：手拉起动，整机外形尺寸（长×宽×高）：1310×490×880mm；工作幅宽：350mm；结构质量（kg）：35；传动方式（发动机输出）：皮带传动；传动方式（刀辊）：链条传动；旋耕刀型号：旱地刀；总安装刀数量(把)：12；耕深：11.5cm；主离合器：常开张紧轮式 | 2.5 | 购机补贴(非通用类) | T201950500288 | 通过
37 | 耕整地机械 | 耕地机械 | 微耕机 | 功率4.0kW以下微耕机 | 重庆宗申通用动力机械有限公司 | 微耕机 | 1WG2.5-60FQ-ZC | 配套发动机：NH150汽油发动机，制造商:重庆宗申通用动力机械有限公司；标定功率2.5KW，标定转速3600r/min，结构型式：手持式；起动方式：手拉起动，整机外形尺寸（长×宽×高）：1310×620×890mm；工作幅宽：600mm；发动机输出传动方式 ：直联，刀辊传动方式：齿轮条传动；旋耕刀型式：防缠刀；总安装刀数量（把）：18；耕深：11.2cm；主离合器：常开摩擦片式 | 2.5 | 购机补贴(非通用类) | T202050500422 | 通过
38 | 耕整地机械 | 耕地机械 | 微耕机 | 功率4.0kW以下微耕机 | 重庆宗申通用动力机械有限公司 | 微耕机 | 1WG2.5-60FQ-ZC2 | 配套发动机：NH150汽油发动机，制造商:重庆宗申通用动力机械有限公司；标定功率2.5KW，标定转速3600r/min,结构型式：手持式；起动方式：手拉起动，工作状态外形尺寸（长×宽×高）：1280×610×850mm；工作幅宽：600mm；发动机输出传动方式 ：直联；刀辊传动方式 ：齿轮传动；旋耕刀型号：旱地刀；耕深：11.1cm；总安装刀数量(把)：18；主离合器：常开摩擦片式 | 2.5 | 购机补贴(非通用类) | T202050500421 | 通过
39 | 耕整地机械 | 耕地机械 | 微耕机 | 功率4.0kW以下微耕机 | 重庆宗申通用动力机械有限公司 | 微耕机 | 1WG2.5-60FQ-ZL | 配套发动机：NH150汽油发动机，制造商:重庆宗申通用动力机械有限公司；标定功率2.5KW，标定转速3600r/min,结构型式：手持式；起动方式：手拉起动，整机外形尺寸（长×宽×高）：1480×600×830mm；工作幅宽：600mm；发动机输出传动方式 ：直联，刀辊传动方式：链条传动；旋耕刀型式：防缠刀；总安装刀数量（把）：18；耕深：11.7cm；主离合器：常开摩擦片式 | 2.5 | 购机补贴(非通用类) | T202050500423 | 通过
40 | 耕整地机械 | 耕地机械 | 微耕机 | 功率4.0kW以下微耕机 | 重庆宗申通用动力机械有限公司 | 微耕机 | 1WGFQD2.5-35 | 配套发动机：NH150汽油发动机，制造商:重庆宗申通用动力机械有限公司；标定功率2.5KW，标定转速3600r/min，结构型式：手持式；起动方式：手拉起动，整机外形尺寸（长×宽×高）：1340×500×860mm；工作幅宽：350mm；发动机输出传动方式：皮带传动；刀辊传动方式：链条传动；旋耕刀型号：旱地刀；总安装刀数量：12把；耕深：10.5cm；主离合器：常开张紧轮式 | 2.5 | 购机补贴(非通用类) | T202050500405 | 通过
41 | 耕整地机械 | 耕地机械 | 微耕机 | 功率4.0kW以下微耕机 | 重庆宗申通用动力机械有限公司 | 微耕机 | 1WGFQD2.5-35-1 | 配套发动机：NH150汽油发动机，制造商:重庆宗申通用动力机械有限公司；标定功率2.5KW，标定转速3600r/min，结构型式：手持式；起动方式：手拉起动，整机外形尺寸（长×宽×高）：1220×490×880mm；工作幅宽：350mm；；发动机输出传动方式：皮带传动；刀辊传动方式：链条传动；旋耕刀型号：旱地刀；总安装刀数量：12把；耕深：10.2cm；主离合器：常开张紧轮式 | 2.5 | 购机补贴(非通用类) | T202050500404 | 通过
42 | 耕整地机械 | 耕地机械 | 微耕机 | 功率4.0kW以下微耕机 | 淄博金禾丰农机有限公司 | 微耕机 | 1WGQ1.5-40 | 1WGQ1.5-40型微耕机配套发动机燃油种类 ：汽油 ；整机外形尺寸（长×宽×高） mm： 1370×460×880 ；发动机型号名称：1E48F-E型汽油机； 发动机生产企业：山东华盛农业药械有限责任公司； 发动机标定功率：1.9KW；工作幅宽 mm： 400 ；发动机输出传动方式 ：齿轮传动 ；刀辊传动方式 ：齿轮传动 ； 主离合器型式 ：离心式摩擦片 ；主离合器状态 ： 常开 | 1.9 | 购机补贴(非通用类) | T202037370263 | 通过
43 | 耕整地机械 | 耕地机械 | 微耕机 | 功率4.0kW以下微耕机 | 淄博金禾丰农机有限公司 | 微耕机 | 1WGQ1.5-40S | 1WGQ1.5-40S型微耕机结构型式 ： 手持式 ；配套发动机型号名称 ： 144FA型汽油机 ；配套发动机生产企业 ：山东华盛农业药械有限责任公司 ；配套发动机标定功率 kW ：1.5 ；配套发动机标定转速 r/min ：6800 ；配套发动机起动方式 ： 手拉自回绳 配套发动机燃油种类 ：汽油 ；整机外形尺寸（长×宽×高） mm： 1370×460×880 ；工作幅宽 mm： 400 ；发动机输出传动方式 ：齿轮传动 ；刀辊传动方式：齿轮传动；刀辊总安装刀数 ：12 ；旋耕刀型式 ：ⅠR130 主离合器型式：离心式摩擦片 ；主离合器状态 ： 常开。 | 1.5 | 购机补贴(非通用类) | T202037370261 | 通过
44 | 耕整地机械 | 耕地机械 | 微耕机 | 功率4.0kW及以上微耕机 | 安徽春风农林机械制造有限公司 | 微耕机 | 1WG-4.0Q | 1、结构型式：前置式； 2、配套发动机型号名称：170F汽油机； 3、配套发动机生产企业：山东华盛中天机械集团股份有限公司； 4、配套发动机标定功率：4.0kW； 5、配套发动机标定转速：3600r/min； 6、配套发动机起动方式：手拉起动； 7、配套发动机燃油种类：汽油； 8、整机外形尺寸：1800mm*750mm*1080mm； 9、作业速度:0.2m/s～0.5m/s； 10、扶把振动：≤25m/s²； 11、作业小时生产率:0.04h㎡/(h·m）～0.06h㎡/(h·m）； 12、单位作业面积燃油消耗量:15kg/h㎡～25kg/h㎡； 13、工作幅宽：680mm； 14、发动机输出传动方式：皮带传动； 15、刀辊传动方式：齿轮传动； 16、刀辊设计转速：I档80r/min;Ⅱ档140r/min； 17、刀辊最大回转半径:175mm； 18、刀辊总安装刀数：18把； 19、旋耕刀型式：旱地刀； 20、主离合器型式：干式； 21、主离合器状态：常开； 22、水田轮结构型式：轮盘式； 23、水田轮直径:φ320mm。 | 4.0 | 购机补贴(非通用类) | T202034566 | 通过
45 | 耕整地机械 | 耕地机械 | 微耕机 | 功率4.0kW及以上微耕机 | 安徽春风农林机械制造有限公司 | 微耕机 | 1WG-4.0QB | 1、结构型式：前置式； 2、配套发动机型号名称：170F汽油机； 3、配套发动机生产企业：山东华盛中天机械集团股份有限公司； 4、配套发动机标定功率：4.0kW； 5、配套发动机标定转速：3600r/min； 6、配套发动机起动方式：手拉起动； 7、配套发动机燃油种类：汽油； 8、整机外形尺寸：1400mm*750mm*850mm； 9、作业速度:0.2m/s～0.45m/s； 10、扶把振动：≤25m/s²； 11、作业小时生产率:0.04h㎡/(h·m）～0.08h㎡/(h·m）； 12、单位作业面积燃油消耗量:15kg/h㎡～25kg/h㎡； 13、工作幅宽：650mm； 14、发动机输出传动方式：皮带传动； 15、刀辊传动方式：齿轮传动； 16、刀辊设计转速：I档140r/min;Ⅱ档220r/min； 17、刀辊最大回转半径:180mm； 18、刀辊总安装刀数：18把； 19、旋耕刀型式：旱地刀； 20、主离合器型式：干式； 21、主离合器状态：常开。 | 4.0 | 购机补贴(非通用类) | T202034569 | 通过
46 | 耕整地机械 | 耕地机械 | 微耕机 | 功率4.0kW及以上微耕机 | 安徽春风农林机械制造有限公司 | 微耕机 | 1WG-4.0QC | 1、结构型式：前置式； 2、配套发动机型号名称：170F汽油机； 3、配套发动机生产企业：山东华盛中天动力机械有限公司； 4、配套发动机标定功率：4.0kW； 5、配套发动机标定转速：3600r/min； 6、配套发动机起动方式：手拉起动； 7、配套发动机燃油种类：汽油； 8、整机外形尺寸：1600mm*620mm*1080mm； 9、作业速度:0.2m/s～0.5m/s； 10、扶把振动：≤25m/s²； 11、作业小时生产率:0.04h㎡/(h·m）～0.06h㎡/(h·m）； 12、单位作业面积燃油消耗量:15kg/h㎡～25kg/h㎡； 13、工作幅宽：620mm； 14、发动机输出传动方式：皮带传动； 15、刀辊传动方式：齿轮传动； 16、刀辊设计转速：I档80r/min;Ⅱ档140r/min； 17、刀辊最大回转半径:180mm； 18、刀辊总安装刀数：24把； 19、旋耕刀型式：刀座式； 20、主离合器型式：涨紧轮式； 21、主离合器状态：常开式。 | 4.0 | 购机补贴(非通用类) | 2019TJ601 | 通过
47 | 耕整地机械 | 耕地机械 | 微耕机 | 功率4.0kW及以上微耕机 | 安徽春风农林机械制造有限公司 | 微耕机 | 1WG-4.1 | 1、结构型式：前置式； 2、配套发动机型号名称：KAGS350柴油机； 3、配套发动机生产企业：无锡凯奥动力机械有限公司； 4、配套发动机标定功率：4.1kW； 5、配套发动机标定转速：3600r/min； 6、配套发动机起动方式：手拉起动； 7、配套发动机燃油种类：柴油； 8、整机外形尺寸：1800mm*750mm*1080mm； 9、作业速度:0.2m/s～0.5m/s； 10、扶把振动：≤25m/s²； 11、作业小时生产率:0.04h㎡/(h·m）～0.06h㎡/(h·m）； 12、单位作业面积燃油消耗量:15kg/h㎡～25kg/h㎡； 13、工作幅宽：680mm； 14、发动机输出传动方式：皮带传动； 15、刀辊传动方式：齿轮传动； 16、刀辊设计转速：I档80r/min;Ⅱ档140r/min； 17、刀辊最大回转半径:175mm； 18、刀辊总安装刀数：18把； 19、旋耕刀型式：旱地刀； 20、主离合器型式：干式； 21、主离合器状态：常开； 22、水田轮结构型式：轮盘式； 23、水田轮直径:φ320mm。 | 4.1 | 购机补贴(非通用类) | T202034563 | 通过
48 | 耕整地机械 | 耕地机械 | 微耕机 | 功率4.0kW及以上微耕机 | 安徽春风农林机械制造有限公司 | 微耕机 | 1WG-4B | 1、结构型式：前置式； 2、配套发动机型号名称：KM173FAD柴油机； 3、配套发动机生产企业：无锡华源凯马发动机有限公司； 4、配套发动机标定功率：4.05kW； 5、配套发动机标定转速：3600r/min； 6、配套发动机起动方式：手拉起动； 7、配套发动机燃油种类：柴油； 8、整机外形尺寸：1800mm*750mm*1080mm； 9、作业速度:0.2m/s～0.5m/s； 10、扶把振动：≤25m/s²； 11、作业小时生产率:0.04h㎡/(h·m）～0.06h㎡/(h·m）； 12、单位作业面积燃油消耗量:15kg/h㎡～25kg/h㎡； 13、工作幅宽：680mm； 14、发动机输出传动方式：皮带传动； 15、刀辊传动方式：齿轮传动； 16、刀辊设计转速：I档80r/min;Ⅱ档140r/min； 17、刀辊最大回转半径:175mm； 18、刀辊总安装刀数：18把； 19、旋耕刀型式：旱地刀； 20、主离合器型式：干式； 21、主离合器状态：常开。 | 4.05 | 购机补贴(非通用类) | T202034050 | 通过
49 | 耕整地机械 | 耕地机械 | 微耕机 | 功率4.0kW及以上微耕机 | 安徽春风农林机械制造有限公司 | 微耕机 | 1WG-5.0Q | 1、结构型式：前置式； 2、配套发动机型号名称：SR177F/P汽油机； 3、配套发动机生产企业：重庆鑫源农机股份有限公司； 4、配套发动机标定功率：5.0kW； 5、配套发动机标定转速：3600r/min； 6、配套发动机起动方式：手拉起动； 7、配套发动机燃油种类：汽油； 8、整机外形尺寸：1800mm*750mm*1080mm； 9、作业速度:0.2m/s～0.5m/s； 10、扶把振动：≤25m/s²； 11、作业小时生产率:0.04h㎡/(h·m）～0.06h㎡/(h·m）； 12、单位作业面积燃油消耗量:15kg/h㎡～25kg/h㎡； 13、工作幅宽：680mm； 14、发动机输出传动方式：皮带传动； 15、刀辊传动方式：齿轮传动； 16、刀辊设计转速：I档80r/min;Ⅱ档140r/min； 17、刀辊最大回转半径:175mm； 18、刀辊总安装刀数：18把； 19、旋耕刀型式：旱地刀； 20、主离合器型式：干式； 21、主离合器状态：常开； 22、水田轮结构型式：轮盘式； 23、水田轮直径:φ320mm。 | 5.0 | 购机补贴(非通用类) | T202034564 | 通过
50 | 耕整地机械 | 耕地机械 | 微耕机 | 功率4.0kW及以上微耕机 | 安徽春风农林机械制造有限公司 | 微耕机 | 1WG-5.3 | 1、结构型式：前置式； 2、配套发动机型号名称：KM186FA柴油机； 3、配套发动机生产企业：无锡华源凯马发动机有限公司； 4、配套发动机标定功率：5.3kW； 5、配套发动机标定转速：3000r/min； 6、配套发动机起动方式：手拉起动； 7、配套发动机燃油种类：柴油； 8、整机外形尺寸：1800mm*750mm*1080mm； 9、作业速度:0.2m/s～0.5m/s； 10、扶把振动：≤25m/s²； 11、作业小时生产率:0.04h㎡/(h·m）～0.06h㎡/(h·m）； 12、单位作业面积燃油消耗量:15kg/h㎡～25kg/h㎡； 13、工作幅宽：750mm； 14、发动机输出传动方式：皮带传动； 15、刀辊传动方式：齿轮传动； 16、刀辊设计转速：I档80r/min;Ⅱ档140r/min； 17、刀辊最大回转半径:175mm； 18、刀辊总安装刀数：24把； 19、旋耕刀型式：旱地刀； 20、主离合器型式：干式； 21、主离合器状态：常开。 | 5.3 | 购机补贴(非通用类) | T202034044 | 通过
51 | 耕整地机械 | 耕地机械 | 微耕机 | 功率4.0kW及以上微耕机 | 安徽春风农林机械制造有限公司 | 微耕机 | 1WG-5.7 | 1、结构型式：前置式； 2、配套发动机型号名称：KM188F柴油机； 3、配套发动机生产企业：无锡华源凯马发动机有限公司； 4、配套发动机标定功率：5.7kW； 5、配套发动机标定转速：3000r/min； 6、配套发动机起动方式：手拉起动； 7、配套发动机燃油种类：柴油； 8、整机外形尺寸：1800mm*750mm*1080mm； 9、作业速度:0.2m/s～0.5m/s； 10、扶把振动：≤25m/s²； 11、作业小时生产率:0.04h㎡/(h·m）～0.06h㎡/(h·m）； 12、单位作业面积燃油消耗量:15kg/h㎡～25kg/h㎡； 13、工作幅宽：750mm； 14、发动机输出传动方式：皮带传动； 15、刀辊传动方式：齿轮传动； 16、刀辊设计转速：I档80r/min;Ⅱ档140r/min； 17、刀辊最大回转半径:175mm； 18、刀辊总安装刀数：24把； 19、旋耕刀型式：旱地刀； 20、主离合器型式：干式； 21、主离合器状态：常开。 | 5.7 | 购机补贴(非通用类) | T202034144 | 通过
52 | 耕整地机械 | 耕地机械 | 微耕机 | 功率4.0kW及以上微耕机 | 安徽春风农林机械制造有限公司 | 微耕机 | 1WG-6.3 | 1、结构型式：前置式； 2、配套发动机型号名称：KD192FW柴油机； 3、配套发动机生产企业：常州科普动力机械有限公司； 4、配套发动机标定功率：6.3kW； 5、配套发动机标定转速：3600r/min； 6、配套发动机起动方式：手拉起动； 7、配套发动机燃油种类：柴油； 8、整机外形尺寸：1800mm*750mm*1100mm； 9、作业速度:0.2m/s～0.5m/s； 10、扶把振动：≤25m/s²； 11、作业小时生产率:0.04h㎡/(h·m）～0.06h㎡/(h·m）； 12、单位作业面积燃油消耗量:15kg/h㎡～25kg/h㎡； 13、工作幅宽：750mm； 14、发动机输出传动方式：皮带传动； 15、刀辊传动方式：齿轮传动； 16、刀辊设计转速：I档80r/min;Ⅱ档140r/min； 17、刀辊最大回转半径:175mm； 18、刀辊总安装刀数：24把； 19、旋耕刀型式：旱地刀； 20、主离合器型式：干式； 21、主离合器状态：常开。 | 6.3 | 购机补贴(非通用类) | T202034049 | 通过
53 | 耕整地机械 | 耕地机械 | 微耕机 | 功率4.0kW及以上微耕机 | 桂林高新区科丰机械有限责任公司 | 微耕机 | 1WG4.0-100A | 1、结构型式：手持式；2、外形尺寸mm:1450×950×1020；3、配套发动机标定功率kW：4.0；4、配套发动机标定转速r/min：3600；5、刀辊传动方式：齿轮传动；6、发动机输出传动方式：直联；6、主离合器型式：摩擦片式；7、刀辊最大回转半径 mm：180；8、总安装刀数：24；9、耕深 cm：10；10、工作幅宽mm：1000。 | 4.0 | 购机补贴(非通用类) | T202145450061 | 通过
54 | 耕整地机械 | 耕地机械 | 微耕机 | 功率4.0kW及以上微耕机 | 桂林高新区科丰机械有限责任公司 | 微耕机 | 1WG4.0-100B | 1、结构型式：手持式；2、外形尺寸mm:1350×970×1120；3、配套发动机标定功率kW：4.0；4、配套发动机标定转速r/min：3600；5、刀辊传动方式：齿轮传动；6、发动机输出传动方式：直联；6、主离合器型式：摩擦片式；7、刀辊最大回转半径 mm：180；8、总安装刀数：24；9、耕深 cm：10；10、工作幅宽mm：1000。 | 4.0 | 购机补贴(非通用类) | T202145450061 | 通过
55 | 耕整地机械 | 耕地机械 | 微耕机 | 功率4.0kW及以上微耕机 | 桂林高新区科丰机械有限责任公司 | 微耕机 | 1WG4.5-70A | 1、结构型式：后置式；2、外形尺寸mm:1600×750×1100；3、配套发动机标定功率kW：4.5；4、配套发动机标定转速r/min：3600；5、刀辊传动方式：齿轮传动；6、发动机输出传动方式：皮带传动；6、主离合器型式：皮带张紧式；7、刀辊最大回转半径 mm：160；8、总安装刀数：18；9、耕深 cm：10；10、工作幅宽mm：700。 | 4.5 | 购机补贴(非通用类) | T202145450062 | 通过
56 | 耕整地机械 | 耕地机械 | 微耕机 | 功率4.0kW及以上微耕机 | 桂林高新区科丰机械有限责任公司 | 微耕机 | 1WG4.5-70B | 1、结构型式：后置式；2、外形尺寸mm:1700×750×1100；3、配套发动机标定功率kW：4.5；4、配套发动机标定转速r/min：3600；5、刀辊传动方式：齿轮传动；6、发动机输出传动方式：皮带传动；6、主离合器型式：皮带张紧式；7、刀辊最大回转半径 mm：160；8、总安装刀数：18；9、耕深 cm：10；10、工作幅宽mm：700。 | 4.5 | 购机补贴(非通用类) | T202145450062 | 通过
57 | 耕整地机械 | 耕地机械 | 微耕机 | 功率4.0kW及以上微耕机 | 河北丰顺机械科技有限公司 | 微耕机 | 1WGQ-4.1-90 | 结构型式：前置式；标定功率：4.1kW；标定转速：3600r/min；起动方式：反冲式手拉启动；燃油种类：汽油；外形尺寸（长×宽×高）：1400×930×1030mm；作业速度：0.4-0.8m/s；扶把振动:≤50m/s²；作业小时生产率：0.12-0.20hm²/(h·m)；单位作业面积燃油消耗量：≤12kg/hm²；工作幅宽：900mm；发动机输出传动方式：直联；刀辊传动方式：皮带；扶把调整幅度（水平方向）：360º；扶把调整幅度（垂直方向）20º；刀辊设计转速：130r/min；刀辊最大回转半径：180mm；刀辊总安装刀数：24；旋耕刀型号：旱地刀；主离合器型式：无级变速；主离合器状态：常开。 | 4.1 | 购机补贴(非通用类) | T202013130375 | 通过
58 | 耕整地机械 | 耕地机械 | 微耕机 | 功率4.0kW及以上微耕机 | 河北丰顺机械科技有限公司 | 微耕机 | 1WGQ-4.1-90A | 结构型式：前置式；发动机标定功率：4.1kW；发动机标定转速：3600r/min；发动机起动方式：反冲式手拉启动；发动机燃油种类：汽油；整机外形尺寸（长×宽×高）1400×930×1030mm；作业速度：0.4-0.8m/s；扶把振动：≤50m/s²；作业小时生产率0.12-0.20hm²/(h·m)；单位作业面积燃油消耗量：≤12kg/hm²；工作幅宽：900mm；发动机输出传动方式：直联；刀辊传动方式：皮带；扶把调整幅度（水平方向）360º：扶把调整幅度（垂直方向）20º；刀辊设计转速：130r/min；刀辊最大回转半径：180mm；刀辊总安装刀数：18；旋耕刀型号：旱地刀；主离合器型式：无级变速；主离合器状态：常开。 | 4.1 | 购机补贴(非通用类) | T202013130374 | 通过
59 | 耕整地机械 | 耕地机械 | 微耕机 | 功率4.0kW及以上微耕机 | 河北丰顺机械科技有限公司 | 微耕机 | 1WGQ-4-90A | 结构型式：手持式；发动机标定功率：4.0kW；燃油种类：汽油；整机外形尺寸（长×宽×高）：1480×900×980mm；作业速度：0.2-0.6m/s；扶把振动：≤50m/s²；作业小时生产率：0.05-0.17hm²/(h·m)；单位作业面积燃油消耗量：≤12kg/hm²；工作幅宽：900mm：发动机输出传动方式：直联；刀辊传动方式：齿轮传动；扶把调整幅度（水平方向）：90º扶把调整幅度（垂直方向）：30º；刀辊设计转速：130r/min；刀辊最大回转半径：160mm；刀辊总安装刀数：24；旋耕刀型式：旱地刀；主离合器型式：摩擦片式；主离合器状态：常开。 | 4.0 | 购机补贴(非通用类) | T202113130251 | 通过
60 | 耕整地机械 | 耕地机械 | 微耕机 | 功率4.0kW及以上微耕机 | 莱州市庆源机械有限公司 | 微型耕耘机 | 1WG6-70F | 外形尺寸（长×宽×高)mm：1610×750×970；工作幅宽(mm)：700；发动机输出传动方式：齿轮传动；刀辊传动方式：链条传动；旋耕刀型式：T160；刀辊总安装刀数：18；主离合器型式：摩擦片式 | 6.3 | 购机补贴(非通用类) | T202037370333 | 通过
61 | 耕整地机械 | 耕地机械 | 微耕机 | 功率4.0kW及以上微耕机 | 莱州市庆源机械有限公司 | 微型耕耘机 | 1WGQ4-70A | 外形尺寸（长×宽×高)mm：1540×760×990；工作幅宽(mm)：700；发动机输出传动方式：齿轮传动；刀辊传动方式：链条传动；旋耕刀型式：T160；刀辊总安装刀数：18；主离合器型式：摩擦片式 | 4 | 购机补贴(非通用类) | T202037370336 | 通过
62 | 耕整地机械 | 耕地机械 | 微耕机 | 功率4.0kW及以上微耕机 | 莱州市庆源机械有限公司 | 微型耕耘机 | 1WGQ4-70B | 外形尺寸（长×宽×高)mm：1840×740×880；工作幅宽(mm)：700；发动机输出传动方式：皮带传动；刀辊传动方式：齿轮传动；旋耕刀型式：T185；刀辊总安装刀数：18；主离合器型式：涨紧轮式 | 4 | 购机补贴(非通用类) | T202037370335 | 通过
63 | 耕整地机械 | 耕地机械 | 微耕机 | 功率4.0kW及以上微耕机 | 莱州市庆源机械有限公司 | 微型耕耘机 | 1WGQ4-70D | 外形尺寸（长×宽×高)mm：1560×690×980；工作幅宽(mm)：700；发动机输出传动方式：齿轮传动；刀辊传动方式：轴传动；旋耕刀型式：T160；刀辊总安装刀数：18；主离合器型式：摩擦片式 | 4 | 购机补贴(非通用类) | T202037370334 | 通过
64 | 耕整地机械 | 耕地机械 | 微耕机 | 功率4.0kW及以上微耕机 | 临沂沃瑞农业机械有限公司 | 微型耕耘机 | 1WG4.0-65FQ-ZC | 型号名称:1WG4.0-65FQ-ZC 微型耕耘机;结构型式:手持式;标定功率:4.0kw;标定转速:3600r/min;起动方式:手拉式自回绳;外形尺寸(长x宽x高):1370x730x840mm;工作状态结构质量:64kg;传动方式:齿轮传动;连接方式:直连;刀辊设计转速:225r/min最大回转半径:150mm;总安装刀数:16把;旋耕刀型式:150;主离合器型式:离心蹄式摩擦片;耕宽:650mm;耕深:≥100mm;作业速度:0.1~0.3m/s;作业小时生产率:0.03~0.07hm²/(h●m);单位作业面积燃油消耗量:≤22kg/hm²; | 4.0 | 购机补贴(非通用类) | T202037370136 | 通过
65 | 耕整地机械 | 耕地机械 | 微耕机 | 功率4.0kW及以上微耕机 | 临沂沃瑞农业机械有限公司 | 微型耕耘机 | 1WG4-65FQ-ZC | 型号名称:1WG4-65FQ-ZC 微型耕耘机;结构型式:手持式;标定功率:4.0kw;标定转速:3600r/min;起动方式:手拉式自回绳;外形尺寸(长x宽x高):1370x870x880mm;工作状态结构质量:72kg;传动方式:齿轮传动;连接方式:直连;设计转速: r/min慢档：150 快档：230;最大回转半径:150mm;总安装刀数:16把;旋耕刀型式:150;主离合器型式:油浸蹄式摩擦片;耕宽:650mm;耕深:≥100mm;作业速度:0.1~0.3m/s;作业小时生产率:0.03~0.07hm²/(h●m);单位作业面积燃油消耗量:≤22kg/hm²; | 4.0 | 购机补贴(非通用类) | T202037370138 | 通过
66 | 耕整地机械 | 耕地机械 | 微耕机 | 功率4.0kW及以上微耕机 | 临沂沃瑞农业机械有限公司 | 微型耕耘机 | 1WG4-80FQ-ZC | 型号名称：1WG4-80FQ-ZC 微型耕耘机；结构型式：前置式；标定功率：4.0kw；标定转速：3600r/min；起动方式：手拉式自回绳；外形尺寸(长x宽x高)：1550x700x980mm；工作状态结构质量：70kg；传动方式：齿轮传动；连接方式：直连；设计转速：r/min 慢档：90 快档：130；最大回转半径：150mm；总安装刀数：18把；旋耕刀型式：150；主离合器型式：油浸式摩擦片；耕宽：800mm；耕深：≥100mm；作业速度：0.1~0.3m/s；作业小时生产率：≥0.04hm²/(h●m)；单位作业面积燃油消耗量：≤35kg/hm²； | 4.0 | 购机补贴(非通用类) | T202037370135 | 通过
67 | 耕整地机械 | 耕地机械 | 微耕机 | 功率4.0kW及以上微耕机 | 邱县骏马机械有限公司 | 微耕机 | 1WGC-6.3-100B | 发动机标定功率：6.3kW，发动机标定转速：3600r/min，发动机起动方式：手拉起动或电启动，发动机燃油种类：柴油；结构形式：前置式；整机外形尺寸（长×宽×高）：1750×980×970mm，作业速度：0.4～0.8m/s；作业小时生产率：0.14～0.25hm²；单位作业面积燃油消耗量：≤12kg/hm²；工作幅宽：1000mm；发动机输出传动方式：直联，刀辊传动方式：齿轮传动；扶把调整幅度（水平方向）：360°，扶把调整幅度（垂直方向）：20°；刀辊设计转速：207r/min，刀辊最大回转半径：150mm；刀辊总安装刀数：24把，旋耕刀型号：旱地刀；主离合器形式：摩擦片式，主离合器状态：常开。 | 6.3 | 购机补贴(非通用类) | T202013130372 | 通过
68 | 耕整地机械 | 耕地机械 | 微耕机 | 功率4.0kW及以上微耕机 | 邱县骏马机械有限公司 | 微耕机 | 1WGQ-4-40 | 结构型式:前置式；发动机型号名称：JM170F/P汽油机；发动机生产企业 ：重庆蛟马动力科技有限公司；发动机标定功率：4.0kW；发动机标定转速：3600r/min；发动机起动方式：反冲式手拉启动；燃油种类：汽油；整机外形尺寸（长×宽×高）1270×500×950mm；作业速度：0.05-0.2m/s；扶把振动≤50m/s²；作业小时生产率：≥0.01h㎡/(h·m)；单位作业面积燃油消耗量：≤12kg/h㎡；工作幅宽：400mm；发动机输出传动方式：皮带传动；刀辊传动方式：链条传动；扶把调整幅度（水平方向）0º；扶把调整幅度（垂直方向）：50º；刀辊设计转速：340r/min；刀辊最大回转半径：130mm；刀辊总安装刀数：12把；旋耕刀型号：旱地刀；主离合器型式：涨紧轮式；主离合器状态：常开。 | 4.0 | 购机补贴(非通用类) | T202013130124 | 通过
69 | 耕整地机械 | 耕地机械 | 微耕机 | 功率4.0kW及以上微耕机 | 邱县骏马机械有限公司 | 微耕机 | 1WGQ-4-40A | 结构型式:前置式；发动机型号名称：JM170F/P汽油机；发动机生产企业 ：重庆蛟马动力科技有限公司；发动机标定功率：4.0kW；发动机标定转速：3600r/min；发动机起动方式：反冲式手拉启动；燃油种类：汽油；整机外形尺寸（长×宽×高）1270×500×950mm；作业速度：0.05-0.2m/s；扶把振动≤50m/s²；作业小时生产率：≥0.01h㎡/(h·m) ；单位作业面积燃油消耗量：≤12kg/h㎡；工作幅宽：400mm；发动机输出传动方式：皮带传动；刀辊传动方式：链条传动；扶把调整幅度（水平方向）0º；扶把调整幅度（垂直方向）：50º；刀辊设计转速：340r/min；刀辊最大回转半径：130mm；刀辊总安装刀数：12把；旋耕刀型号：旱地刀；主离合器型式：涨紧轮式；主离合器状态：常开。 | 4.0 | 购机补贴(非通用类) | T202013130125 | 通过
70 | 耕整地机械 | 耕地机械 | 微耕机 | 功率4.0kW及以上微耕机 | 邱县骏马机械有限公司 | 微耕机 | 1WGQ-4-90 | 结构型式:前置式；发动机型号名称：JM170F/P汽油机；发动机生产企业：重庆蛟马动力科技有限公司；发动机标定功率：4.0kW；发动机标定转速：3600r/min；发动机起动方式：反冲式手拉启动；燃油种类：汽油；整机外形尺寸（长×宽×高）1600×900×950mm；作业速度：0.2-0.6m/s；扶把振动≤65m/s²；作业小时生产率:≥0.05-0.2h㎡/(h·m)；单位作业面积燃油消耗量：≤12kg/h㎡；工作幅宽：900mm；发动机输出传动方式：皮带传动；刀辊传动方式：链条传动；扶把调整幅度（水平方向）90º；扶把调整幅度（垂直方向）：20º；刀辊设计转速：130r/min；刀辊最大回转半径：165mm;刀辊总安装刀数：24把；旋耕刀型号：旱地刀；主离合器型式：涨紧轮式；主离合器状态：常开。 | 4.0 | 购机补贴(非通用类) | T202013130126 | 通过
71 | 耕整地机械 | 耕地机械 | 微耕机 | 功率4.0kW及以上微耕机 | 邱县骏马机械有限公司 | 微耕机 | 1WGQ-4-90A | 结构型式：前置式；发动机型号名称：FC170 汽油机；发动机生产企业：重庆涪柴动力机械制造有限公司；发动机标定功率：4.0kW；发动机标定转速：3600r/min；发动机起动方式：反冲式手拉启动；燃油种类：汽油；整机外形尺寸（长×宽×高）：1480×900×1080mm；作业速度：0.2-0.6m/s；扶把振动：≤50m/s²；作业小时生产率：0.05-0.17hm²/(h·m)；单位作业面积燃油消耗量：≤12kg/hm²；工作幅宽：900mm：发动机输出传动方式：直连；刀辊传动方式：齿轮传动；扶把调整幅度（水平方向）：360º扶把调整幅度（垂直方向）：20º；刀辊设计转速：130r/min；刀辊最大回转半径：180mm；刀辊总安装刀数：24；旋耕刀型号：旱地刀；主离合器型式：摩擦片式；主离合器状态：常开。 | 4.0 | 购机补贴(非通用类) | T201913130024 | 通过
72 | 耕整地机械 | 耕地机械 | 微耕机 | 功率4.0kW及以上微耕机 | 邱县骏马机械有限公司 | 微耕机 | 1WGQ-4-90B | 结构型式：前置式；发动机型号名称：JM170F/P 汽油机；发动机生产企业：重庆蛟马动力科技有限公司；发动机标定功率：4.0kW；发动机标定转速：3600r/min；发动机起动方式：反冲式手拉启动；燃油种类：汽油；外形尺寸（长×宽×高）：1480×900×1080mm；作业速度：0.2-0.6m/s；扶把振动:≤50m/s²；作业小时生产率0.05-0.17hm²/(h·m)；单位作业面积燃油消耗量：≤12kg/hm²；工作幅宽：900mm；发动机输出传动方式：直连；刀辊传动方式：齿轮传动；扶把调整幅度（水平方向）360º；扶把调整幅度（垂直方向）：20º；刀辊设计转速：130r/min；刀辊最大回转半径:180mm；刀辊总安装刀数：24；旋耕刀型号：旱地刀；主离合器型式：齿式离合器；主离合器状态：常开。 | 4.0 | 购机补贴(非通用类) | T201913130025 | 通过
73 | 耕整地机械 | 耕地机械 | 微耕机 | 功率4.0kW及以上微耕机 | 邱县骏马机械有限公司 | 微耕机 | 1WGQ-6.5-100A | 结构型式：前置式；发动机型号名称：FC182 汽油机；发动机生产企业：重庆涪柴动力机械制造有限公司；标定功率6.5kW；标定转速3000r/min；起动方式：反冲式手拉启动；燃油种类：汽油；外形尺寸（长×宽×高）1400×970×1050mm；作业速度：0.4-1.0m/s；扶把振动≤50m/s²；生产率0.1-0.2hm²/(h·m)；燃油消耗量≤12kg/hm²；工作幅宽1000mm；传动方式：直联；刀辊传动方式：齿轮传动；扶把调整幅度（水平方向）360°；扶把调整幅度（垂直方向）20°；刀辊设计转速207r/min；刀辊最大回转半径150mm；刀辊总安装刀数16；旋耕刀型号：旱地刀；主离合器型式：摩擦片式；主离合器状态：常开。 | 6.5 | 购机补贴(非通用类) | T202013130373 | 通过
74 | 耕整地机械 | 耕地机械 | 微耕机 | 功率4.0kW及以上微耕机 | 日照市立盈机械制造有限公司 | 微耕机 | 1WG-4.2Q(Z) | 型号名称：1WG-4.2Q（Z）微耕机；结构型式：前置式；配套发动机型号名称： 170F汽油机；配套发动机生产企业：日照市立盈机械制造有限公司；配套发动机标定功率：4.2KW；配套发动机标定转速：3600r/min；配套发动机启动方式：手拉式；配套发动机燃油类：汽油；整机外形尺寸(长×宽×高)：1600×920×950（mm）；作业速度：0.1～0.3m/s；扶把振动：4.15～6.82（m/s2）；工作幅宽：920mm；发动机输出传动方式：齿轮传动；刀辊传动方式：轴传动；扶把调整幅度水平方向：180°；扶把调整幅度垂直方向：5°；刀辊最大回转半径：185mm；刀辊总安装刀数：24把；旋耕刀型式：175；主离合器型式：湿式；主离合器状态：常开 | 4.2 | 购机补贴(非通用类) | T201900220511 | 通过
75 | 耕整地机械 | 耕地机械 | 微耕机 | 功率4.0kW及以上微耕机 | 日照市立盈机械制造有限公司 | 微耕机 | 1WG-4Q | 型号名称：1WG-4Q型微耕机；配套发动机标定功率：4.1kW；配套发动机标定转速：3600r/min；工作状态a外形尺寸(长×宽×高)mm：1640×910×990；工作幅宽：900mm；发动机输出传动方式：皮带传动；刀辊传动方式：链条传动；扶把水平方向调整幅度：90°；扶把垂直方向调整幅度：30°；旋耕刀型号：ⅢS185；刀辊最大回转半径：185mm；总安装刀数：24把；主离合器型式：涨紧式；主离合器状态：常开。 | 4.1 | 购机补贴(非通用类) | 部20170993 | 通过
76 | 耕整地机械 | 耕地机械 | 微耕机 | 功率4.0kW及以上微耕机 | 日照市立盈机械制造有限公司 | 微耕机 | 1WG-4Q(Z) | 型号名称:1WG-4Q（Z）微耕机；配套发动机标定功率:4kW；配套发动机标定转速:3600r/min；工作状态外形尺寸（长×宽×高）mm:1330×690×900；工作幅宽:650mm；发动机输出传动方式:轴传动；刀辊传动方式:齿轮传动；扶把水平方向调整幅度:180°；扶把垂直方向调整幅度:30°；旋耕刀型号:150；刀辊最大回转半径:150mm；总安装刀数把:16；主离合器型式:涨紧式；主离合器状态:常开。 | 4.0 | 购机补贴(非通用类) | 部20190342 | 通过
77 | 耕整地机械 | 耕地机械 | 微耕机 | 功率4.0kW及以上微耕机 | 日照市立盈机械制造有限公司 | 微耕机 | 1WG-4Q(Z-2) | 型号名称：1WG-4Q(Z-2)型微耕机；结构型式：手持式；配套发动机型号名称：1P70FV-2型汽油机；配套发动机生产企业：重庆力帆内燃机有限公司；配套发动机标定功率：4.0kW；配套发动机标定转速：3600r/min；配套发动机起动方式：手拉启动；配套发动机燃油种类：汽油；整机外形尺寸(长×宽×高)mm：1400×720×950；作业速度：0.1~0.3m/s；扶把振动：≤12m/s；作业小时生产率：0.04~0.1hm'/(h.m)；单位作业面积燃油消耗量：≤28kg/hm；工作幅宽：640mm；发动机输出传动方式：齿轮传动；刀辊传动方式：齿轮传动；扶把调整幅度(水平方向)：0°；扶把调整幅度(垂直方向)：30°；刀辊设计转速r/min：低101、高150；刀辊最大回转半径：150mm；刀辊总安装刀数：16；旋耕刀型式：150；主离合器型式：蹄式摩擦片；主离合器状态：常开。 | 4.0 | 购机补贴(非通用类) | T202037370089 | 通过
78 | 耕整地机械 | 耕地机械 | 微耕机 | 功率4.0kW及以上微耕机 | 日照市立盈机械制造有限公司 | 微耕机 | 1WG-4QL | 型号名称：1WG-4QL型微耕机；配套发动机标定功率：4.1kW；配套发动机标定转速：3600r/min；工作状态a外形尺寸(长×宽×高)mm：1660×990×910；工作幅宽：900mm；发动机输出传动方式：皮带传动；刀辊传动方式：链条传动；扶把水平方向调整幅度：90°；扶把垂直方向调整幅度：30°；旋耕刀型号：ⅢS185；刀辊最大回转半径：185mm；总安装刀数：24把；主离合器型式：涨紧式；主离合器状态：常开。 | 4.1 | 购机补贴(非通用类) | 部20170995 | 通过
79 | 耕整地机械 | 耕地机械 | 微耕机 | 功率4.0kW及以上微耕机 | 日照市立盈机械制造有限公司 | 微耕机 | 1WG-5Q | 型号名称：1WG-5Q型微耕机；配套发动机标定功率：5.3kW；配套发动机标定转速：3600r/min；工作状态a外形尺寸(长×宽×高)mm：1700×960×890；工作幅宽：900mm；发动机输出传动方式：皮带传动；刀辊传动方式：链条传动；扶把水平方向调整幅度：90°；扶把垂直方向调整幅度：30°；旋耕刀型号：ⅢS185；刀辊最大回转半径：185mm；总安装刀数：24把；主离合器型式：涨紧式；主离合器状态：常开。 | 5.3 | 购机补贴(非通用类) | 部20170994 | 通过
80 | 耕整地机械 | 耕地机械 | 微耕机 | 功率4.0kW及以上微耕机 | 山东华盛农业药械有限责任公司 | 微型耕耘机 | 1WG-5Q | 标定功率（KW）：5.0；标定转速（r/min）：3600 |  | 购机补贴(非通用类) | 部20171875 | 通过
81 | 耕整地机械 | 耕地机械 | 微耕机 | 功率4.0kW及以上微耕机 | 山东华盛中天工程机械有限责任公司 | 微耕机 | 1WG4.0-60 | 序号 项 目 设计值 1 型号名称 1WG4.0-60型微耕机 2 结构型式 前置式 3 配套发动型号名称 170F型汽油机 4 配套发动生产企业 山东华盛中天机械集团股份有限公司 5 配套发动标定功率 4.0kW 6 配套发动标定转速 3600r/min 7 配套发动起动方式 手拉启动 8 配套发动燃油种类 汽油 9 整机外形尺寸（长×宽×高） 1350×690×840mm 10 作业速度 0.05～0.1m/s 11 扶把振动 ≤12m/s2 12 作业小时生产率 ≥0.02hm2/(h•m) 13 单位作业面积燃油消耗量 ≤35kg/hm2 14 工作幅宽 600mm 15 扶把调整幅度（垂直方向） 45（º） | 4.0 | 购机补贴(非通用类) | T202037370132 | 通过
82 | 耕整地机械 | 耕地机械 | 微耕机 | 功率4.0kW及以上微耕机 | 山东省滨州市富田农业机械有限公司 | 微耕机 | 1WG-4Q | 配套发动机生产企业:重庆鼎工机电有限公司；配套发动机型号名称：170F/P汽油机；配套发动机标定功率：4kW，外形尺寸(长×宽×高)：1500×990×840mm，结构质量：66kg，传动方式：三角皮带传动，连接方式：直联，主离合器型式：涨离式， 耕 宽（mm）：950，耕 深：≥100mm，作业速度（m/s）：0.1～0.3，作业小时生产率：0.03～0.07 hm²/（h·m），单位作业面积燃油消耗量：≤22（kg/hm²） | 4.0 | 购机补贴(非通用类) | 部20170724 | 通过
83 | 耕整地机械 | 耕地机械 | 微耕机 | 功率4.0kW及以上微耕机 | 陕西润牧农业科技有限公司 | 微耕机 | 1WG4.0-68FQ-PC | 配置参数：主机外形尺寸(长×宽× 高) ：1600×810×970 mm；结构型式：后置式，扶手把水平调整：270º；扶手把上下调整：30º；发动机输出方式：皮带传动；主离合器型式：离心离合式；主离合器状态：常开；标定功率：4.0kW；标定转速：3600r/min；工作幅宽：680mm; | 4.0 | 购机补贴(非通用类) | T202161610054 | 通过
84 | 耕整地机械 | 耕地机械 | 微耕机 | 功率4.0kW及以上微耕机 | 陕西润牧农业科技有限公司 | 微耕机 | 1WG4.0-68FQ-ZC | 配置参数：主机外形尺寸(长×宽× 高) ：1550×810×970 mm；结构型式：后置式，扶手把水平调整：270º；扶手把上下调整：30º；发动机输出方式：轴传动；主离合器型式：离心离合式；主离合器状态：常开；标定功率：4.0kW；标定转速：3600r/min；工作幅宽：680mm | 4.0 | 购机补贴(非通用类) | T202161610053 | 通过
85 | 耕整地机械 | 耕地机械 | 微耕机 | 功率4.0kW及以上微耕机 | 陕西润牧农业科技有限公司 | 微耕机 | 1WG4.5-68FQ-PC | 配置参数：主机外形尺寸(长×宽× 高) ：1600×810×970 mm；结构型式：后置式，扶手把水平调整：270º；扶手把上下调整：30º；发动机输出方式：皮带传动；主离合器型式：离心离合式；主离合器状态：常开；标定功率：4.5kW；标定转速：3600r/min；工作幅宽：680mm; | 4.5 | 购机补贴(非通用类) | T202161610051 | 通过
86 | 耕整地机械 | 耕地机械 | 微耕机 | 功率4.0kW及以上微耕机 | 陕西润牧农业科技有限公司 | 微耕机 | 1WG4.5-68FQ-ZC | 配置参数：主机外形尺寸(长×宽× 高) ：1550×810×970 mm；结构型式：后置式，扶手把水平调整：270º；扶手把上下调整：30º；发动机输出方式：皮带传动；主离合器型式：离心离合式；主离合器状态：常开；标定功率：4.5kW；标定转速：3600r/min；工作幅宽：680mm; | 4.5 | 购机补贴(非通用类) | T202161610052 | 通过
87 | 耕整地机械 | 耕地机械 | 微耕机 | 功率4.0kW及以上微耕机 | 潍坊金百川机械有限公司 | 微型耕耘机 | 1WGQ4.0-70 | 型号名称/1WGQ4.0-70型微耕机；结构形式/手持式；配套发动机标定功率kw4.0；配套发动机标定转速r/min：3600；整机外形尺寸（长×宽×高）mm/1460×700×960；工作幅宽mm/700；发动机输出传动方式/轴传动；刀辊传动方式/齿轮传动；扶把调整幅度（水平方向）(°)90；扶把调整幅度（垂直方向）(°)/45；旋耕刀型式/旱地刀；刀辊最大回转半径mm150；总安装刀数/18；主离合器型式/摩擦片 | 4.0 | 购机补贴(非通用类) | T202137370199 | 通过
88 | 耕整地机械 | 耕地机械 | 微耕机 | 功率4.0kW及以上微耕机 | 潍坊沃富机械有限公司 | 微耕机 | 1WG4.0Q-96 | 结构形式：前置；配套发动机：4.0kW,重庆伊格斯机械有限公司；重庆展雄机械制造有限公司；发动机型号:，170F/P汽油机；外形尺寸(长×宽×高) :1680x960x940 (mm)；结构质量:70kg；发动机功率:4.0kW；配套发动机启动方式：反冲式手拉启动；发动机标定转速:3600r/min；配套发动机燃油种类：汽油；发动机输出传动方式：皮带；刀辊传动方式：直联；刀辊设计转速低挡:90,高挡125 r/min；刀辊最大回转半径:165mm；工作幅宽:960mm;刀辊总安装刀数：24把；旋耕刀型式:IST165;主离合器型式：张紧轮；主离合器状态：常开；；作业速度：0.1-0.3m/s；作业小时生产率:≥0.04-0.07hm²/hm；单位作业面积燃油消耗量:≤22kg/hm² | 4.0 | 购机补贴(非通用类) | T202000341133 | 通过
89 | 耕整地机械 | 耕地机械 | 微耕机 | 功率4.0kW及以上微耕机 | 潍坊沃富机械有限公司 | 微耕机 | 1WG4.0QA-96 | 结构形式：前置；配套发动机：4.0kW,重庆伊格斯机械有限公司；重庆展雄机械制造有限公司；发动机型号:，170F/P汽油机；外形尺寸(长×宽×高) :1500x960x950 (mm)；结构质量:70kg；配套发动机启动方式：反冲式手拉启动；发动机标定转速:3600r/min；配套发动机燃油种类：汽油；发动机输出传动方式：齿轮；刀辊传动方式：直联；刀辊设计转速低挡:90,高挡125 r/min；刀辊最大回转半径:165mm；工作幅宽:960mm;刀辊总安装刀数：24把；旋耕刀型式:IST165;主离合器型式：摩擦片；主离合器状态：常开；作业速度：0.1-0.3m/s；作业小时生产率:≥0.04-0.07hm²/hm；单位作业面积燃油消耗量:≤22kg/ hm² | 4.0 | 购机补贴(非通用类) | T202000341132 | 通过
90 | 耕整地机械 | 耕地机械 | 微耕机 | 功率4.0kW及以上微耕机 | 潍坊沃富机械有限公司 | 微耕机 | 1WG4.0QB-96 | 配套发动机：4.0kW，重庆伊格斯机械有限公司；重庆展雄机械制造有限公司；，170F/P汽油机，结构形式：前置式，连接方式：直联,工作幅宽：96 cm，耕深≥100mm，外形尺寸(长×宽×高): 1600×960×960 (mm)传动方式：齿轮传动，结构质量：70 kg，作业速度：0.1-0.3m/s总安装倒数量（把）：24旋耕刀型号：165 | 4.0 | 购机补贴(非通用类) | 部20181337 | 通过
91 | 耕整地机械 | 耕地机械 | 微耕机 | 功率4.0kW及以上微耕机 | 潍坊众旺农业机械有限公司 | 微耕机 | 1WG-4Q | 规格型号：1WG-4Q；结构型式：前置式；配套发动机生产企业：重庆涪柴动力机械制造有限公司；配套发动机型号名称：FC170F汽油机；配套发动机结构型式：单缸、四冲程、风冷；配套发动机标定功率：4.1kW；配套发动机标定转速：3600r/min；配套发动机起动方式：回弹式绳索起动；外形尺寸（长×宽×高）：1630×900×1000；结构质量：73kg；传动方式：齿轮传动；连接方式：直联；扶把调整幅度水平方向：左右各45度；扶把调整幅度垂直方向：5级；刀辊转速：90-130r/min；刀辊最大回转半径：150mm；刀辊总安装刀数：24把；旋耕刀型号：S150；主离合器型式：摩擦片式离合器；耕宽：850mm；耕深≥100mm；作业速度：0.1-0.3m/s；作业小时生产率：0.03-0.07hm2/(h.m)；单位作业面积燃油消耗量：≤22kg/hm2 | 4.1 | 购机补贴(非通用类) | 部20170728 | 通过
92 | 耕整地机械 | 耕地机械 | 微耕机 | 功率4.0kW及以上微耕机 | 潍坊众旺农业机械有限公司 | 微耕机 | 1WGQ4-80 | 型号名称：1WGQ4-80型微耕机；结构型式：手持式；配套发动机型号名称：FC170型汽油机；配套发动机生产企业：重庆涪柴动力机械制造有限公司；配套发动机标定功率：4kW；配套发动机标定转速：3600r/min；配套发动机起动方式：手拉起动；配套发动机燃油种类：汽油；整机外形尺寸（长×宽×高）：1600×880×1000mm；作业速度：0.1-0.3m/s；扶把振动：≤12m/s2；作业小时生产率：0.03-0.09hm2/(h.m)；单位作业面积燃油消耗量：≤20kg/hm2；工作幅宽：800mm；发动机输出传动方式：皮带传动；刀辊传动方式：链传动；扶把调整幅度（水平方向）：左右各45°；扶把调整幅度（垂直方向）：左右各20°；刀辊设计转速：快档：140 慢档90 r/min；刀辊最大回转半径：150mm；刀辊总安装刀数：24；旋耕刀型式：S150；主离合器型式：张紧式；主离合器状态：常开。 | 4 | 购机补贴(非通用类) | T202137370453 | 通过
93 | 耕整地机械 | 耕地机械 | 微耕机 | 功率4.0kW及以上微耕机 | 潍坊众旺农业机械有限公司 | 微耕机 | 1WGQ4-85 | 型号名称：1WGQ4-85型微耕机；结构型式：手持式；配套发动机型号名称：FC170型汽油机；配套发动机生产企业：重庆涪柴动力机械制造有限公司；配套发动机标定功率：4kW；配套发动机标定转速：3600r/min；配套发动机起动方式：手拉起动；配套发动机燃油种类：汽油；整机外形尺寸（长×宽×高）：1630×900×1000mm；作业速度：0.1-0.3m/s；扶把振动：≤12m/s2；作业小时生产率：0.03-0.09hm2/(h.m)；单位作业面积燃油消耗量：≤20kg/hm2；工作幅宽：850mm；发动机输出传动方式：齿轮传动；刀辊传动方式：齿轮传动；扶把调整幅度（水平方向）：左右各45°；扶把调整幅度（垂直方向）：左右各20°；刀辊设计转速：快档：140 慢档90 r/min；刀辊最大回转半径：150mm；刀辊总安装刀数：24；旋耕刀型式：S150；主离合器型式：湿式摩擦片式；主离合器状态：常开。 | 4 | 购机补贴(非通用类) | T202137370452 | 通过
94 | 耕整地机械 | 耕地机械 | 微耕机 | 功率4.0kW及以上微耕机 | 潍坊众旺农业机械有限公司 | 微耕机 | 1WGQP4-80 | 规格型号：1WGQP4-80；结构型式：前置式；配套发动机生产企业：重庆涪柴动力机械制造有限公司；配套发动机型号名称：FC170F汽油机；配套发动机结构型式：单缸、四冲程、风冷；配套发动机标定功率：4.1kW；配套发动机标定转速：3600r/min；配套发动机起动方式：回弹式绳索起动；外形尺寸（长×宽×高）：1600mm×880mm×1000mm；结构质量：76kg；传动方式：三角皮带传动；连接方式：直联；扶把调整幅度水平方向：左右各45度；扶把调整幅度垂直方向：5级；刀辊转速：90-130r/min；刀辊最大回转半径：150mm；刀辊总安装刀数：24把；旋耕刀型号：S150；主离合器型式：摩擦片式离合器；耕宽：820mm；耕深≥100mm；作业速度：0.1-0.3m/s；作业小时生产率：0.03-0.07hm2/(h.m)；单位作业面积燃油消耗量：≤22kg/hm2 | 4.1 | 购机补贴(非通用类) | 部20170726 | 通过
95 | 耕整地机械 | 耕地机械 | 微耕机 | 功率4.0kW及以上微耕机 | 芜湖劲工农林机械有限公司 | 微耕机 | 1WG4.0Q | 配套发动机生产企业：重庆涪柴动力机械制造有限公司；型号规格：FC170；标定功率：4kW；标定转速：3600r/min；起动方式：手拉反冲式；燃油种类：92号以上汽油； | 4 | 购机补贴(非通用类) | 2019TJ197 | 通过
96 | 耕整地机械 | 耕地机械 | 微耕机 | 功率4.0kW及以上微耕机 | 芜湖劲工农林机械有限公司 | 微耕机 | 1WG4.0Q-40 | 配套发动机型号名称：CS170F（D）/P；生产企业：重庆重申机械制造有限公司；标定功率：4kW；标定转速：3600r/min；起动方式：手拉反冲式；燃油种类：汽油； | 4 | 购机补贴(非通用类) | T202034058 | 通过
97 | 耕整地机械 | 耕地机械 | 微耕机 | 功率4.0kW及以上微耕机 | 英德尔（福建）机械有限公司 | 微型耕耘机 | 1WG4Q-2 | 配套动力：170F汽油机，标定功率：4.1kW,外形尺寸（长×款×高）mm：1501×1004×978，工作宽幅：100.4cm，结构净质量（不含工作部件）：61.3kg，传动方式(发动机输出)：直传，传动方式(刀辊)：齿轮传动，旋耕刀型号：PII175，总安装刀数：24把，主离合器型式：膜片式 |  | 购机补贴(非通用类) | 闽2018003 | 通过
98 | 耕整地机械 | 耕地机械 | 微耕机 | 功率4.0kW及以上微耕机 | 英德尔（福建）机械有限公司 | 微型耕耘机 | 1WG4Q-3 | 配套动力：170F汽油机，标定功率：4.1kW,外形尺寸（长×款×高）mm：1225×611×817，工作宽幅：60.2cm，结构净质量（不含工作部件）：33.1kg，传动方式(发动机输出)：直传，传动方式(刀辊)：蜗轮蜗杆，旋耕刀型号：PII150，总安装刀数：18把，主离合器型式：离心式 |  | 购机补贴(非通用类) | 闽2018006 | 通过
99 | 耕整地机械 | 耕地机械 | 微耕机 | 功率4.0kW及以上微耕机 | 永康市梦卓机械有限公司 | 微耕机 | 1WG4.0-38 | 结构形式 手持式，配套发动机型号名称 ZS170F/P汽油机，配套发动机标定功率4.0kW，配套发动机标定转速3800r/min，配套发动机启动方式 手拉，整机外形尺寸（长*宽*高）1300*500*900，作业速度 0~0.2,作业小时生产率 0~0.3，工作幅宽380mm，发动机输出传动方式 皮带，扶把调整幅度垂直方向 10，刀辊设计转速，250，刀辊总安装刀数 12，旋耕刀型号 旱地刀，主离合器形式 涨紧，主离合器状态 常开。 | 4.0 | 购机补贴(非通用类) | T202033330057 | 通过
100 | 耕整地机械 | 耕地机械 | 微耕机 | 功率4.0kW及以上微耕机 | 永康市梦卓机械有限公司 | 微耕机 | 1WGQ4.0-65 | 结构形式 手持式，配套发动机型号名称 ZS1P70/F/P-H(XP200)汽油机，配套发动机标定功率4.0kW，配套发动机标定转速3600r/min，配套发动机启动方式 手拉，整机外形尺寸（长*宽*高）1430*700*1030，作业速度 0~0.25,作业小时生产率 0~0.3，工作幅宽650mm，发动机输出传动方式 齿轮，扶把调整幅度垂直方向 60，刀辊设计转速，240，刀辊总安装刀数 24，旋耕刀型号 旱地刀，主离合器形式 湿式，主离合器状态 常开。 | 4.0 | 购机补贴(非通用类) | T202133330014 | 通过
101 | 耕整地机械 | 耕地机械 | 微耕机 | 功率4.0kW及以上微耕机 | 浙江武义亨辉机械制造有限公司 | 微耕机 | 1WG-5.5Q | 结构形式；后置式，配套动力；重庆鼎工机电有限公司，动力型号名称；177F汽油发动机，额定功率；5.5KW,额定转速3600转，启动方式；电启动/手拉反冲式， | 5.5 | 购机补贴(非通用类) | 部20170988 | 通过
102 | 耕整地机械 | 耕地机械 | 微耕机 | 功率4.0kW及以上微耕机 | 重庆安晓机械有限公司 | 微耕机 | 1WGFCZ4.05-85 | 外形尺寸（长*宽*高）mm:1620*860*1040；作业速度m/s：0.1～0.3；扶把振动m/s2<=50；作业小时生产率 hm2/(h﹒m)≥0.04 ；单位作业面积燃油消耗量kg/hm2<=30 ；工作幅宽mm：850；发动机输出传动方式：直联；刀辊传动方式：齿轮传动；扶把调整幅度（水平方向）（0）：0 ；扶把调整幅度（垂直方向）（0）：60；刀辊设计转速r/min：1档：65；2档：125；3档：160；刀辊最大回转半径mm：180；刀辊总安装刀数：32；旋转刀型式：旱地刀；主离合器型式：摩擦片式；主离合器状态：常开。 | 4.05 | 购机补贴(非通用类) | T201950500009 | 通过
103 | 耕整地机械 | 耕地机械 | 微耕机 | 功率4.0kW及以上微耕机 | 重庆安晓机械有限公司 | 微耕机 | 1WGFCZ4.05-95 | 外形尺寸（长*宽*高）mm:1560*960*1020；作业速度m/s：0.1～0.3；扶把振动m/s2<=50；作业小时生产率 hm2/(h﹒m)≥0.04 ；单位作业面积燃油消耗量kg/hm2<=30 ；工作幅宽mm：950；发动机输出传动方式：直联；刀辊传动方式：齿轮传动；扶把调整幅度（水平方向）（0）：0 ；扶把调整幅度（垂直方向）（0）：125；刀辊设计转速r/min：快档：125；慢档：85；刀辊最大回转半径mm：180；刀辊总安装刀数：32；旋转刀型式：旱地刀；主离合器型式：摩擦片式；主离合器状态：常开。 | 4.05 | 购机补贴(非通用类) | T201950500008 | 通过
104 | 耕整地机械 | 耕地机械 | 微耕机 | 功率4.0kW及以上微耕机 | 重庆安晓机械有限公司 | 微耕机 | 1WGFCZ4.1-100 | 外形尺寸（长*宽*高）mm:1600*1010*1010；作业速度m/s：0.1～0.3；扶把振动m/s2<=50；作业小时生产率 hm2/(h﹒m)≥0.04 ；单位作业面积燃油消耗量kg/hm2<=30 ；工作幅宽mm：1000；发动机输出传动方式：直联；刀辊传动方式：齿轮传动；扶把调整幅度（水平方向）（0）：0 ；扶把调整幅度（垂直方向）（0）：150；刀辊设计转速r/min：快档：130；慢档：80；刀辊最大回转半径mm：180；刀辊总安装刀数：32；旋转刀型式：旱地刀；主离合器型式：摩擦片式；主离合器状态：常开。 | 4.1 | 购机补贴(非通用类) | T201950500011 | 通过
105 | 耕整地机械 | 耕地机械 | 微耕机 | 功率4.0kW及以上微耕机 | 重庆安晓机械有限公司 | 微耕机 | 1WGFCZ4.1-85 | 外形尺寸（长*宽*高）mm:1620*860*1040；作业速度m/s：0.1～0.3；扶把振动m/s2<=50；作业小时生产率 hm2/(h﹒m)≥0.04 ；单位作业面积燃油消耗量kg/hm2<=30 ；工作幅宽mm：850；发动机输出传动方式：直联；刀辊传动方式：齿轮传动；扶把调整幅度（水平方向）（0）：0 ；扶把调整幅度（垂直方向）（0）：60；刀辊设计转速r/min：1档：65；2档：125；3档：160；刀辊最大回转半径mm：180；刀辊总安装刀数：32；旋转刀型式：旱地刀；主离合器型式：摩擦片式；主离合器状态：常开。 | 4.1 | 购机补贴(非通用类) | T201950500007 | 通过
106 | 耕整地机械 | 耕地机械 | 微耕机 | 功率4.0kW及以上微耕机 | 重庆安晓机械有限公司 | 微耕机 | 1WGFCZ5.7-135 | 外形尺寸（长*宽*高）mm:1700*1360*1010；作业速度m/s：0.1～0.3；扶把振动m/s2<=50；作业小时生产率 hm2/(h﹒m)≥0.04 ；单位作业面积燃油消耗量kg/hm2<=30 ；工作幅宽mm：1350；发动机输出传动方式：直联；刀辊传动方式：齿轮传动；扶把调整幅度（水平方向）（0）：0 ；扶把调整幅度（垂直方向）（0）：95；刀辊设计转速r/min：快档：126；慢档：73；刀辊最大回转半径mm：180；刀辊总安装刀数：40；旋转刀型式：旱地刀；主离合器型式：摩擦片式；主离合器状态：常开。 | 5.7 | 购机补贴(非通用类) | T201950500010 | 通过
107 | 耕整地机械 | 耕地机械 | 微耕机 | 功率4.0kW及以上微耕机 | 重庆安晓机械有限公司 | 微耕机 | 1WGFQZ4.0-60 | 外形尺寸（长×宽×高)mm：1400×630×700；作业速度m/s：0.05～0.1,作业小时生产率 hm2/(h﹒m)≥0.02,单位作业面积燃油消耗量kg/hm2 ≤35,工作幅宽(mm)600；传动方式（发动机输出）：直联；传动方式（刀辊）：齿轮传动；扶把调整幅度（水平方向）（0）：0 ；扶把调整幅度（垂直方向）（0）：30；刀辊设计转速r/min：215；刀辊最大回转半径mm：160；旋耕刀型号：防缠刀；总安装刀数量(把)：18；主离合器型式：摩擦片式，主离合器状态：常开。 | 4.0 | 购机补贴(非通用类) | 渝2018022 | 通过
108 | 耕整地机械 | 耕地机械 | 微耕机 | 功率4.0kW及以上微耕机 | 重庆安晓机械有限公司 | 微耕机 | 1WGFQZ4.0-60-A | 外形尺寸（长*宽*高）mm:1400*630*900；作业速度m/s：0.05～0.1；扶把振动m/s2<=50；作业小时生产率 hm2/(h﹒m)≥0.02 ；单位作业面积燃油消耗量kg/hm2<=35 ；工作幅宽mm：600；结构质量kg:65; 发动机输出传动方式：直联；刀辊传动方式：齿轮传动；扶把调整幅度（水平方向）（0）：0 ；扶把调整幅度（垂直方向）（0）：32；刀辊设计转速r/min：215；刀辊最大回转半径mm：150；刀辊总安装刀数：18把；旋转刀型式：旱地刀；主离合器型式：摩擦片式；主离合器状态：常开。 | 4.0 | 购机补贴(非通用类) | T201950500290 | 通过
109 | 耕整地机械 | 耕地机械 | 微耕机 | 功率4.0kW及以上微耕机 | 重庆安晓机械有限公司 | 微耕机 | 1WGFQZ4.0-85 | 外形尺寸（长×宽×高)mm：1550×860×950；作业速度m/s：0.1～0.3；作业小时生产率 hm2/(h﹒m)≥0.04 ；单位作业面积燃油消耗量kg/hm2<=35 ；工作幅宽(mm)850；传动方式（发动机输出）：直联；传动方式（刀辊）：齿轮传动；扶把调整幅度（水平方向）（0）：0 ；扶把调整幅度（垂直方向）（0）：210；刀辊设计转速r/min：快档：165；慢档：65；刀辊最大回转半径mm：180；旋耕刀型号：旱地刀；总安装刀数量(把)：32；主离合器型式：摩擦片式，主离合器状态：常开。 | 4.0 | 购机补贴(非通用类) | 渝2018021 | 通过
110 | 耕整地机械 | 耕地机械 | 微耕机 | 功率4.0kW及以上微耕机 | 重庆安晓机械有限公司 | 微耕机 | 1WGFQZ4.0-85-A | 外形尺寸（长*宽*高）mm:1600*860*1000；作业速度m/s：0.1～0.3；扶把振动m/s2<=50；作业小时生产率 hm2/(h﹒m)≥0.04 ；单位作业面积燃油消耗量kg/hm2<=35 ；工作幅宽mm：850；发动机输出传动方式：直联；刀辊传动方式：齿轮传动；扶把调整幅度（水平方向）（0）：0 ；扶把调整幅度（垂直方向）（0）：50；刀辊设计转速r/min：1档：60；2档：120；3档：165；刀辊最大回转半径mm：180；刀辊总安装刀数：32把；旋转刀型式：旱地刀；主离合器型式：摩擦片式；主离合器状态：常开。 | 4.0 | 购机补贴(非通用类) | T201950500291 | 通过
111 | 耕整地机械 | 耕地机械 | 微耕机 | 功率4.0kW及以上微耕机 | 重庆安晓机械有限公司 | 微耕机 | 1WGFQZ4.0-95 | 外形尺寸（长×宽×高)mm：1460×960×1000；作业速度m/s：0.1～0.3；作业小时生产率 hm2/(h﹒m)≥0.04 ;单位作业面积燃油消耗量kg/hm2 ≤35;工作幅宽(mm)950；传动方式（发动机输出）：直联式；传动方式（刀辊）：齿轮传动；扶把调整幅度（水平方向）（0）：0 ；扶把调整幅度（垂直方向）（0）：100；刀辊设计转速r/min：快档：130；慢档：95；刀辊最大回转半径mm：180；旋耕刀型号：旱地刀；总安装刀数量(把)：32；主离合器型式：摩擦片式，主离合器状态：常开。 | 4.0 | 购机补贴(非通用类) | 渝2018023 | 通过
112 | 耕整地机械 | 耕地机械 | 微耕机 | 功率4.0kW及以上微耕机 | 重庆安晓机械有限公司 | 微耕机 | 1WGFQZ4.2-80 | 外形尺寸（长*宽*高）mm:1370*810*900；作业速度m/s：0.1～0.3；扶把振动m/s2<=50；作业小时生产率 hm2/(h﹒m)≥0.04 ；单位作业面积燃油消耗量kg/hm2<=35 ；工作幅宽mm：800；发动机输出传动方式：直联；刀辊传动方式：齿轮传动；扶把调整幅度（水平方向）（0）：0 ；扶把调整幅度（垂直方向）（0）：150；刀辊设计转速r/min：170；刀辊最大回转半径mm：180；刀辊总安装刀数：24；旋转刀型式：旱地刀；主离合器型式：离心离合式；主离合器状态：常开。 | 4.2 | 购机补贴(非通用类) | T201950500012 | 通过
113 | 耕整地机械 | 耕地机械 | 微耕机 | 功率4.0kW及以上微耕机 | 重庆帝勒金驰通用机械股份有限公司 | 微耕机 | 1WG4.2-75FQ-DL | 外形尺寸（长×宽×高）mm：1660×760×900;工作幅宽（cm）：75;结构质量（kg）:56;传动方式（发动机输出）：皮带传动；传动方式（刀辊）：链条传动、旋耕刀型号：旱地刀;总安装刀数量(把):18；主离合器型式：张紧轮式。 | 4.2 | 购机补贴(非通用类) | T202050500316 | 通过
114 | 耕整地机械 | 耕地机械 | 微耕机 | 功率4.0kW及以上微耕机 | 重庆帝勒金驰通用机械股份有限公司 | 微耕机 | 1WG4.2-80FQ-DL | 外形尺寸（长×宽×高）mm：1650×810×840;工作幅宽（cm）：80;结构质量（kg）：56；传递方式（发动机输出）：皮带传动；传动方式（刀辊）：链条传动；旋耕刀型号：旱地刀；总安装刀数量(把)：24；主离合器型式：张紧轮式。 | 4.2 | 购机补贴(非通用类) | T202050500446 | 通过
115 | 耕整地机械 | 耕地机械 | 微耕机 | 功率4.0kW及以上微耕机 | 重庆帝勒金驰通用机械股份有限公司 | 微耕机 | 1WG4.2-90FQ-ZC | 外形尺寸（长×宽×高）mm：1560×900×960；工作幅宽（cm）：90;结构质量(kg): 70；传动方式（发动机输出）：直联式；传动方式（刀辊）：齿轮传动;旋耕刀型号：旱地刀;总安装刀数量(把)：24;主离合器型式：摩擦片式。 | 4.2 | 购机补贴(非通用类) | T202050500317 | 通过
116 | 耕整地机械 | 耕地机械 | 微耕机 | 功率4.0kW及以上微耕机 | 重庆帝勒金驰通用机械股份有限公司 | 微耕机 | 1WG5.1-105FQ-ZC | 外形尺寸（长×宽×高）：1700×1050×940MM;工作幅宽（cm）：105;结构质量（kg）：100；传动方式（发动机输出）：直联式；传动方式（刀辊）：齿轮传动；旋耕刀型号：旱地刀；总安装刀数量(把)：32；主离合器型式：摩擦片式。 | 5.1 | 购机补贴(非通用类) | T202050500351 | 通过
117 | 耕整地机械 | 耕地机械 | 微耕机 | 功率4.0kW及以上微耕机 | 重庆鼎工机电有限公司 | 微耕机 | 1WGFQD4.0-100 | 发动机标定功率：4.0kW；发动机标定转速：3600r/min；起动方式：手拉起动；燃油种类：汽油；外形尺寸mm :1485×1020×870；作业速度m/s:0.1～0.3；扶把振动m/s²：≤50；作业小时生产率h㎡/(h·m)：≥0.04；单位作业面积燃油消耗量kg/h㎡:≤35；工作幅宽mm：1000；发动机输出传动方式：皮带传动；刀辊传动方式：链条传动；扶把调整幅度水平方向（°）：0，垂直方向：160；刀辊设计转速r/min：快档：150；慢档：115；刀辊最大回转半径mm:180；刀辊总安装刀数：24；旋耕刀型号：旱地刀；主离合器型式：张紧轮式；主离合器状态：常开。 | 4.0 | 购机补贴(非通用类) | T201900500977 | 通过
118 | 耕整地机械 | 耕地机械 | 微耕机 | 功率4.0kW及以上微耕机 | 重庆鼎工机电有限公司 | 微耕机 | 1WGFQZ4.0-95 | 发动机标定功率：4.0kW；发动机标定转速：3600r/min；起动方式：手拉起动；燃油种类：汽油；外形尺寸mm :1600×950×940；作业速度m/s:0.1～0.3；扶把振动m/s²：≤50；作业小时生产率h㎡/(h·m)：≥0.04；单位作业面积燃油消耗量kg/h㎡:≤35；工作幅宽mm：950；发动机输出传动方式：直联；刀辊传动方式：齿轮传动；扶把调整幅度水平方向（°）：0，垂直方向：105；刀辊设计转速r/min：快档：155；慢档：75；刀辊最大回转半径mm:180；刀辊总安装刀数：24；旋耕刀型号：旱地刀；主离合器型式：摩擦片式；主离合器状态：常开。 | 4.0 | 购机补贴(非通用类) | T201900500976 | 通过
119 | 耕整地机械 | 耕地机械 | 微耕机 | 功率4.0kW及以上微耕机 | 重庆鼎工机电有限公司 | 微耕机 | 1WGFQZ4.2-90 | 发动机标定功率：4.2kW；发动机标定转速：3600r/min；起动方式：回复式手拉起动；燃油种类：汽油；外形尺寸mm :1370×920×840；作业速度m/s:0.1～0.3；扶把振动m/s²：≤50；作业小时生产率h㎡/(h·m)：≥0.04；单位作业面积燃油消耗量kg/h㎡:≤35；工作幅宽mm：900；发动机输出传动方式：直联；刀辊传动方式：齿轮传动；扶把调整幅度水平方向（°）：0，垂直方向：180；刀辊设计转速r/min：170；刀辊最大回转半径mm:180；刀辊总安装刀数：24；旋耕刀型号：旱地刀；主离合器型式：摩擦盘式；主离合器状态：常开。水田轮结构型式：错层高效水田轮；水田轮直径mm:330。 | 4.2 | 购机补贴(非通用类) | 渝2017013 | 通过
120 | 耕整地机械 | 耕地机械 | 微耕机 | 功率4.0kW及以上微耕机 | 重庆鼎工机电有限公司 | 微耕机 | 1WGFQZ5.5-100 | 型号名称：1WGFQ5.5-100微耕机；发动机标定功率：5.5kW；发动机标定转速：3600r/min；起动方式：手拉起动；燃油种类：汽油；外形尺寸mm :1735×1014×982；工作幅宽mm：1004；发动机输出传动方式：直联；刀辊传动方式：齿轮传动；扶把调整幅度水平方向（°）：0，垂直方向：70；旋耕刀型号：旱地刀；刀辊最大回转半径mm:181；刀辊总安装刀数：24；主离合器型式：摩擦片式；主离合器状态：常开。 | 5.5 | 购机补贴(非通用类) | 渝2017012 | 通过
121 | 耕整地机械 | 耕地机械 | 微耕机 | 功率4.0kW及以上微耕机 | 重庆港本科技有限公司 | 微耕机 | 1WG4.0-95FQ-ZC | 工作状态外形尺寸（长×宽×高）mm：1650×960×960；工作幅宽（mm）：950；传动方式（发动机输出）：直联；传动方式（刀棍）：齿轮传动；扶手把调整幅度（°）：水平方向0，垂直方向72；旋耕刀型号：旱地刀；刀棍最大回旋半径（mm）：180、总安装刀数（把）：24；主离合器（形式）：摩擦片式，主离合器（状态）：常开。 | 4.0 | 购机补贴(非通用类) | 部20171251 | 通过
122 | 耕整地机械 | 耕地机械 | 微耕机 | 功率4.0kW及以上微耕机 | 重庆港本科技有限公司 | 微耕机 | 1WG5.5-110FQ-ZC | 工作状态外形尺寸（长×宽×高）mm：1730×1100×950；工作幅宽（mm）：1100；传动方式（发动机输出）：直联；传动方式（刀棍）：齿轮传动；扶手把调整幅度：水平方向（°）0，垂直方向（°）72；旋耕刀型号：防缠刀；刀棍最大回旋半径（mm）：180、总安装刀数（把）：24；主离合器（形式）：摩擦片式，主离合器（状态）：常开。 | 5.5 | 购机补贴(非通用类) | 部20171252 | 通过
123 | 耕整地机械 | 耕地机械 | 微耕机 | 功率4.0kW及以上微耕机 | 重庆和鼎农机有限公司 | 微耕机 | 1WGCZ4.1-105A | 结构型式:手持式;配套发动机标定功率：4.1kW；配套发动机标定转速：3600r/min；配套发动机起动方式:手拉起动；配套发动机燃油种类:柴油；整机外形尺寸长×宽×高(mm)：1630×1060×960；作业速度：0.1～0.3m/s；扶把振动：≤50m/s²；作业小时生产率：≥0.04hm²/(h·m)；单位作业面积燃油消耗量：≤30kg/hm²；工作幅宽：1050mm；发动机输出传动方式：直联；刀辊传动方式：齿轮传动；扶把调整幅度（水平方向）：0（º）；扶把调整幅度（垂直方向）：180（º）；刀辊设计转速（r/min）：一挡：59；二挡：122；三挡：135；刀辊最大回转半径：180mm；刀辊总安装刀数：32；旋耕刀型式：旱地刀；主离合器型式：摩擦片式；主离合器状态：常开。 | 4.1 | 购机补贴(非通用类) | T202150500021 | 通过
124 | 耕整地机械 | 耕地机械 | 微耕机 | 功率4.0kW及以上微耕机 | 重庆和鼎农机有限公司 | 微耕机 | 1WGCZ4.1-105B | 结构型式:手持式；配套发动机标定功率:4.1kW；配套发动机标定转速:3600r/min；配套发动机起动方式:手拉起动；配套发动机燃油种类:柴油；整机外形尺寸长×宽×高（mm）:1570×1060×900；作业速度:0.1～0.3m/s；扶把振动:≤50m/s²；作业小时生产率:≥0.04hm²/(h·m)；单位作业面积燃油消耗量:≤30kg/hm²；工作幅宽:1050mm；发动机输出传动方式:直联；刀辊传动方式:齿轮传动；扶把调整幅度（水平方向）:0（º）；扶把调整幅度（垂直方向）:125（º）；刀辊设计转速(r/min):快档：130；慢档：90；刀辊最大回转半径:180mm；刀辊总安装刀数:32；旋耕刀型式:旱地刀；主离合器型式:摩擦片式；主离合器状态:常开。 | 4.1 | 购机补贴(非通用类) | T202150500018 | 通过
125 | 耕整地机械 | 耕地机械 | 微耕机 | 功率4.0kW及以上微耕机 | 重庆和鼎农机有限公司 | 微耕机 | 1WGCZ6.3-135 | 结构型式：手持式；配套发动机标定功率：6.3kW；配套发动机标定转速：3600r/min；配套发动机起动方式：手拉起动；配套发动机燃油种类：柴油；整机外形尺寸长×宽×高（mm）：1690×1360×1010；作业速度：0.1～0.3m/s；扶把振动：≤50m/s²；作业小时生产率：≥0.04hm²/(h·m)；单位作业面积燃油消耗量：≤30kg/hm²；工作幅宽：1350mm；发动机输出传动方式：直联；刀辊传动方式：齿轮传动；扶把调整幅度（水平方向）：0（º）；扶把调整幅度（垂直方向）：80（º）；刀辊设计转速（r/min）：快档：135；慢档：90；刀辊最大回转半径：180mm；刀辊总安装刀数：38；旋耕刀型式：旱地刀；主离合器型式：摩擦片式；主离合器状态：常开。 | 6.3 | 购机补贴(非通用类) | T202150500019 | 通过
126 | 耕整地机械 | 耕地机械 | 微耕机 | 功率4.0kW及以上微耕机 | 重庆和鼎农机有限公司 | 微耕机 | 1WGQZ4.0-100 | 结构型式:手持式;配套发动机标定功率:4.0kW;配套发动机标定转速:3600r/min;配套发动机起动方式:手拉起动;配套发动机燃油种类:汽油;整机外形尺寸长×宽×高(mm):1550×1010×905;作业速度:0.1～0.3m/s;扶把振动:≤30m/s²;作业小时生产率:≥0.04hm²/(h·m);单位作业面积燃油消耗量:≤35kg/hm²;工作幅宽:1000mm;发动机输出传动方式:直联;刀辊传动方式:齿轮传动;扶把调整幅度（水平方向）:0（º）;扶把调整幅度（垂直方向）:130（º）;刀辊设计转速(r/min):快挡：130；慢挡：100;刀辊最大回转半径:180mm;刀辊总安装刀数:32;旋耕刀型式:旱地刀;主离合器型式:摩擦片式;主离合器状态:常开。 | 4.0 | 购机补贴(非通用类) | T202150500020 | 通过
127 | 耕整地机械 | 耕地机械 | 微耕机 | 功率4.0kW及以上微耕机 | 重庆红高粮农机销售有限公司 | 微耕机 | 1WG4.0-90FQ-ZC | 发动机标定功率：4.0kW； 发动机标定转速：3600r/min； 起动方式：手拉起动； 燃油种类：汽油； 外形尺寸mm :1500×910×950； 作业速度m/s:0.1～0.3； 扶把振动m/s²：≤50； 作业小时生产率h㎡/(h·m)：≥0.04； 单位作业面积燃油消耗量kg/h㎡:≤35； 工作幅宽mm：900； 发动机输出传动方式：直联； 刀辊传动方式：齿轮传动； 扶把调整幅度水平方向（°）：0，垂直方向：165； 刀辊设计转速r/min：1档：67、 2档：134、3档：160； 刀辊最大回转半径mm:150； 刀辊总安装刀数：32； 旋耕刀型号：旱地刀； 主离合器型式：摩擦片式； 主离合器状态：常开。 | 4.0 | 购机补贴(非通用类) | T201950500274 | 通过
128 | 耕整地机械 | 耕地机械 | 微耕机 | 功率4.0kW及以上微耕机 | 重庆红高粮农机销售有限公司 | 微耕机 | 1WG4.0-95FQ-ZC | 发动机标定功率：4.0kW； 发动机标定转速：3600r/min； 起动方式：手拉起动； 燃油种类：汽油； 外形尺寸mm :1550×960×950； 作业速度m/s:0.1～0.3； 扶把振动m/s²：≤50； 作业小时生产率h㎡/(h·m)：≥0.04； 单位作业面积燃油消耗量kg/h㎡:≤35； 工作幅宽mm：950； 发动机输出传动方式：直联； 刀辊传动方式：齿轮传动； 扶把调整幅度水平方向（°）：0，垂直方向：95； 刀辊设计转速r/min：快档：135、 慢档：95； 刀辊最大回转半径mm:180； 刀辊总安装刀数：32； 旋耕刀型号：旱地刀； 主离合器型式：摩擦片式； 主离合器状态：常开。 | 4.0 | 购机补贴(非通用类) | T201950500273 | 通过
129 | 耕整地机械 | 耕地机械 | 微耕机 | 功率4.0kW及以上微耕机 | 重庆红高粮农机销售有限公司 | 微耕机 | 1WG4.1-105FC-ZC | 发动机标定功率：4.1kW； 发动机标定转速：3600r/min； 起动方式：手拉起动； 燃油种类：柴油； 外形尺寸mm :1600×1060×950； 作业速度m/s:0.1～0.3； 扶把振动m/s²：≤50； 作业小时生产率h㎡/(h·m)：≥0.04； 单位作业面积燃油消耗量kg/h㎡:≤30； 工作幅宽mm：1050； 发动机输出传动方式：直联； 刀辊传动方式：齿轮传动； 扶把调整幅度水平方向（°）：0，垂直方向：110； 刀辊设计转速r/min：快档：134、 慢档：93； 刀辊最大回转半径mm:185； 刀辊总安装刀数：32； 旋耕刀型号：旱地刀； 主离合器型式：摩擦片式； 主离合器状态：常开。 | 4.1 | 购机补贴(非通用类) | T202050500013 | 通过
130 | 耕整地机械 | 耕地机械 | 微耕机 | 功率4.0kW及以上微耕机 | 重庆红高粮农机销售有限公司 | 微耕机 | 1WG6.3-135FC-ZC | 发动机标定功率：6.3kW； 发动机标定转速：3600r/min； 起动方式：手拉起动； 燃油种类：柴油； 外形尺寸mm :1750×1360×950； 作业速度m/s:0.1～0.3； 扶把振动m/s²：≤50； 作业小时生产率h㎡/(h·m)：≥0.04； 单位作业面积燃油消耗量kg/h㎡:≤30； 工作幅宽mm：1350； 发动机输出传动方式：直联； 刀辊传动方式：齿轮传动； 扶把调整幅度水平方向（°）：0，垂直方向：140； 刀辊设计转速r/min：快档：134、 慢档：77； 刀辊最大回转半径mm:185； 刀辊总安装刀数：38； 旋耕刀型号：旱地刀； 主离合器型式：摩擦片式； 主离合器状态：常开。 | 6.3 | 购机补贴(非通用类) | T202050500014 | 通过
131 | 耕整地机械 | 耕地机械 | 微耕机 | 功率4.0kW及以上微耕机 | 重庆宏美科技有限公司 | 微耕机 | 1WG4.0-102FQ-ZC | 配套发动机型号名称: HM170F/P汽油机 , 标定转速 : 3600r/min , 标定功率 : 4.0 kW，配套发动机起动方式：手拉反冲起动，外形尺寸/mm：1485*1030*910，配套发动机燃油种类:汽油，制造商 :重庆宏美科技有限公司 工作幅宽：1020mm，作业速度m/s：0.1～0.3，作业小时生产率hm2/(h·m)：≥0.04，单位作业面积燃油消耗量kg/hm2：≤35，传动方式：齿轮传动，连接方式：直联，旋耕刀型号：旱地刀，主离合器型式：离心离合式，主离合器状态：常开，刀辊总安装刀数：24把 | 4.0 | 购机补贴(非通用类) | 渝2018087 | 通过
132 | 耕整地机械 | 耕地机械 | 微耕机 | 功率4.0kW及以上微耕机 | 重庆宏美科技有限公司 | 微耕机 | 1WG4.0-41FQ-ZC | 配套发动机型号名称：HM170F/P, 标定转速 :3600 r/min, 标定功率 :4.02 kW, 制造商：重庆宏美科技有限公司，外观尺寸/mm：1400*585*840，传动方式：齿轮传动，连接方式：直联，旋耕刀型号：旱地刀，主离合器型式：摩擦片式. | 4.02 | 购机补贴(非通用类) | 渝2018120 | 通过
133 | 耕整地机械 | 耕地机械 | 微耕机 | 功率4.0kW及以上微耕机 | 重庆宏美科技有限公司 | 微耕机 | 1WG4.0-74FQ-DL | 配套发动机标定功率：4.02kw；配套发动机标定转速：3600r/min；燃油种类：汽油；制造厂商：重庆宏美科技有限公司；传动方式：皮带传动；工作幅宽：740mm；整机外形尺寸/mm：（长*宽*高）1600*750*900；旋耕刀型号：旱地刀；主离合器型式：张紧轮式。 | 4.02 | 购机补贴(非通用类) | 渝2019129 | 通过
134 | 耕整地机械 | 耕地机械 | 微耕机 | 功率4.0kW及以上微耕机 | 重庆宏美科技有限公司 | 微耕机 | 1WG4.0-77FC-ZC | 发动机标定功率：4.05kW；发动力标定转速：3600r/min；发动机燃油种类：柴油；整机外形尺寸（长*宽*高）/mm：1660*780*1030；工作幅宽：770mm；发动机传动方式：直联；刀辊传动方式：齿轮传动；旋耕刀型式：旱地刀；主离合器型式：摩擦片式。 | 4.05 | 购机补贴(非通用类) | 渝2019141 | 通过
135 | 耕整地机械 | 耕地机械 | 微耕机 | 功率4.0kW及以上微耕机 | 重庆宏美科技有限公司 | 微耕机 | 1WG4.0-77FQ-ZC | 发动机标定功率：4.02kW；发动力标定转速：3600r/min；发动机燃油种类：汽油；生产厂家：重庆宏美科技有限公司；整机外形尺寸（长*宽*高）/mm：1610*780*1030；工作幅宽：770mm；发动机传动方式：直联；刀辊传动方式：齿轮传动；旋耕刀型式：旱地刀；主离合器型式：摩擦片式。 | 4.02 | 购机补贴(非通用类) | 渝2019140 | 通过
136 | 耕整地机械 | 耕地机械 | 微耕机 | 功率4.0kW及以上微耕机 | 重庆宏美科技有限公司 | 微耕机 | 1WG4.0-84FQ-ZC | 配套发动机标定功率：4.02kw；配套发动机标定转速：3600r/min；燃油种类：汽油；制造厂商：重庆宏美科技有限公司；齿轮方式：齿轮传动；工作幅宽：840mm；整机外形尺寸/mm：（长*宽*高）1600*850*1050；旋耕刀型式：旱地刀；主离合器型式：摩擦片式 | 4.02 | 购机补贴(非通用类) | 渝2019130 | 通过
137 | 耕整地机械 | 耕地机械 | 微耕机 | 功率4.0kW及以上微耕机 | 重庆宏美科技有限公司 | 微耕机 | 1WG4.0-90FQ-DL | 配套发动机型号名称: HM170F/P汽油机 , 标定转速 : 3600r/min , 标定功率 : 4.02 kW，配套发动机起动方式：手拉绳式起动，外形尺寸：1480*900*870，燃油种类：汽油，制造商 :重庆宏美科技有限公司 ,传动方式：链条传动，连接方式：直联，旋耕刀型号：Ⅱ型旱地耕刀，主离合器型式：张紧轮式. | 4.02 | 购机补贴(非通用类) | T201950500172 | 通过
138 | 耕整地机械 | 耕地机械 | 微耕机 | 功率4.0kW及以上微耕机 | 重庆宏美科技有限公司 | 微耕机 | 1WG4.0-90FQ-ZCA | 配套发动机型号名称: HM170F/P汽油机 , 标定转速 : 3600r/min , 标定功率 : 4.02 kW，外形尺寸：1510*900*850，燃油种类：汽油，制造商 :重庆宏美科技有限公司 ,结构质量：61kg，传动方式：齿轮传动，连接方式：直联，旋耕刀型号：Ⅱ型旱地耕刀，主离合器型式：摩擦片式. | 4.02 | 购机补贴(非通用类) | T201950500173 | 通过
139 | 耕整地机械 | 耕地机械 | 微耕机 | 功率4.0kW及以上微耕机 | 重庆宏美科技有限公司 | 微耕机 | 1WG4.0-93FQ-ZC | 配套发动机型号名称:HM170F/P, 标定转速 3600 r/min , 标定功率 4.02 kW, 制造商：重庆宏美科技有限公司，配套发动机燃油种类：汽油，外观尺寸mm：1500*935*980，工作幅宽：930mm，传动方式：齿轮传动，连接方式：直联，旋耕刀型号：旱地刀，主离合器型式：牙嵌离合式. | 4.02 | 购机补贴(非通用类) | 渝2018088 | 通过
140 | 耕整地机械 | 耕地机械 | 微耕机 | 功率4.0kW及以上微耕机 | 重庆宏美科技有限公司 | 微耕机 | 1WG5.3-110FC-ZC | 配套发动机标定功率：5.3kw；配套发动机标定转速：3000r/min；配套发动机起动方式：手拉起动，配套发动机燃油种类：柴油，排放标准：第三阶段，制造厂商：无锡华源凯马发动机有限公司；传动方式：直联；作业速度：0.1~0.3m/s；工作幅宽：1100mm；整机外形尺寸/mm：（长*宽*高）1800*1110*1050；旋耕刀型号：旱地刀；主离合器型式：摩擦片式。 | 5.3 | 购机补贴(非通用类) | 渝2019128 | 通过
141 | 耕整地机械 | 耕地机械 | 微耕机 | 功率4.0kW及以上微耕机 | 重庆宏美科技有限公司 | 微耕机 | 1WG5.5-103FQ-ZC | 动力型号：170F/P，标定转速 : 3600r/min , 标定功率 : 5.5 kW，生产企业：重庆宏美科技有限公司，外形尺寸：1750*1050*970,工作幅宽：1030mm，传动方式：齿轮传动，连接方式：直联，旋耕刀型号：旱地刀，主离合器型式：摩擦片式. | 5.5 | 购机补贴(非通用类) | 部20171004 | 通过
142 | 耕整地机械 | 耕地机械 | 微耕机 | 功率4.0kW及以上微耕机 | 重庆宏美科技有限公司 | 微耕机 | 1WG5.7-110FC-ZC | 配套发动机标定功率：5.7kw；配套发动机标定转速：3000r/min；排放标准：第三阶段；制造厂商：无锡华源凯马发动机有限公司；传动方式：直联；作业速度：0.1~0.3m/s；工作幅宽：1100mm；整机外形尺寸/mm：（长*宽*高）1770*1110*1040；旋耕刀型号：旱地刀；主离合器型式：摩擦片式。 | 5.7 | 购机补贴(非通用类) | 渝2019127 | 通过
143 | 耕整地机械 | 耕地机械 | 微耕机 | 功率4.0kW及以上微耕机 | 重庆宏美科技有限公司 | 微耕机 | 1WG6.2-110FC-ZC | 配套发动机标定功率：6.2kw；配套发动机标定转速：3000r/min；配套发动机燃油种类：柴油，排放标准：第三阶段，制造厂商：无锡华源凯马发动机有限公司；发动机输出传动方式：直联；刀辊传动方式：齿轮传动，作业速度：0.1~0.3m/s；工作幅宽：1100mm；整机外形尺寸/mm：（长*宽*高）1770*1110*1040；旋耕刀型号：旱地刀；主离合器型式：摩擦片式。 | 6.2 | 购机补贴(非通用类) | 渝2019126 | 通过
144 | 耕整地机械 | 耕地机械 | 微耕机 | 功率4.0kW及以上微耕机 | 重庆宏美科技有限公司 | 微耕机 | 1WGCZ4.1-105 | 配套发动机标定功率：4.1kW，配套发动机标定转速：3600r/min，配套发动机燃油种类：柴油，国三柴油发动机,整机外形尺寸（长×宽×高）（mm）：1700×1060×1020，工作幅宽：1050mm，发动机输出传动方式：直联，动力型号：KDGS350，刀辊传动方式：齿轮传动，旋耕刀型式：旱地刀，主离合器型式：摩擦片式 | 4.1 | 购机补贴(非通用类) | T202050500088 | 通过
145 | 耕整地机械 | 耕地机械 | 微耕机 | 功率4.0kW及以上微耕机 | 重庆宏美科技有限公司 | 微耕机 | 1WGCZ6.3-135 | 配套发动机标定功率：6.3kW，配套发动机标定转速：3600r/min，配套发动机燃油种类：柴油，国三柴油发动机,整机外形尺寸（长×宽×高）mm：1750×1360×1050，工作幅宽：1350mm，发动机输出传动方式：直联，动力型号：KD188FW，刀辊传动方式：齿轮传动，旋耕刀型式：旱地刀，主离合器型式：摩擦片式 | 6.3 | 购机补贴(非通用类) | T202050500089 | 通过
146 | 耕整地机械 | 耕地机械 | 微耕机 | 功率4.0kW及以上微耕机 | 重庆宏美科技有限公司 | 微耕机 | 1WGQZ4.0-68 | 配套发动机标定功率：4.02kW，配套发动机标定转速：3600r/min，配套发动机燃油种类：汽油，整机外形尺寸（长×宽×高）mm：1550×690×1050，工作幅宽：680mm，发动机输出传动方式：直联，动力型号：170F/P,刀辊传动方式：齿轮传动，旋耕刀型式：旱地刀，主离合器型式：摩擦片式 | 4.02 | 购机补贴(非通用类) | T202050500236 | 通过
147 | 耕整地机械 | 耕地机械 | 微耕机 | 功率4.0kW及以上微耕机 | 重庆华田浩犁机械有限责任公司 | 微耕机 | 1WG4.0-60FQ-ZC | 型号名称：1WG4.0-60FQ-ZC微耕机；配套发动机标定功率：4kW；配套发动机标定转速：3600r/min；配套发动机起动方式：手拉起动；配套发动机燃油种类：汽油；工作状态外形尺寸（长×宽×高）：1350mm×640mm×820mm；作业速度：0.1～0.3m/s；作业小时生产率：≥0.02hm2/(h·m)；单位作业面积燃油消耗量：≤35kg/hm2；工作幅宽：600mm；发动机输出传动方式：直联；刀辊传动方式：齿轮传动；扶把水平方向调整幅度：0°；扶把垂直方向调整幅度：30°；刀辊设计转速：245r/min；刀辊最大回转半径：160mm；刀辊总安装刀数：18把；旋耕刀型号：防缠刀；主离合器型式：摩擦片式；主离合器状态：常开。 | 4.0 | 购机补贴(非通用类) | 渝2018111 | 通过
148 | 耕整地机械 | 耕地机械 | 微耕机 | 功率4.0kW及以上微耕机 | 重庆华田浩犁机械有限责任公司 | 微耕机 | 1WG4.0-90FQ-ZL | 型号名称：1WG4.0-90FQ-ZL微耕机；配套发动机标定功率：4kW；配套发动机标定转速：3600r/min；配套发动机起动方式：手拉起动；配套发动机燃油种类：汽油；工作状态外形尺寸（长×宽×高）：1460mm×910mm×950mm；作业速度：0.1～0.3m/s；作业小时生产率：≥0.04hm2/(h·m)；单位作业面积燃油消耗量：≤35kg/hm2；工作幅宽：900mm；发动机输出传动方式：直联；刀辊传动方式：链条传动；扶把水平方向调整幅度：0°；扶把垂直方向调整幅度：180°；刀辊设计转速：145r/min；刀辊最大回转半径：160mm；刀辊总安装刀数：24把；旋耕刀型号：旱地刀；主离合器型式：牙嵌式；主离合器状态：常开。 | 4.0 | 购机补贴(非通用类) | 渝2018110 | 通过
149 | 耕整地机械 | 耕地机械 | 微耕机 | 功率4.0kW及以上微耕机 | 重庆华田浩犁机械有限责任公司 | 微耕机 | 1WG4.0-95FQ-DL | 型号名称：1WG4.0-95FQ-DL型微耕机；结构型式：手持式；配套发动机标定功率：4kW；配套发动机标定转速：3600r/min；配套发动机起动方式：手拉起动；配套发动机燃油种类：汽油；工作状态外形尺寸（长×宽×高）：1450mm×960mm×920mm；作业速度：0.1～0.3m/s；扶把振动：≤50m/s²；作业小时生产率：≥0.04hm2/(h·m)；单位作业面积燃油消耗量：≤35kg/hm2；工作幅宽：950mm；发动机输出传动方式：皮带传动；刀辊传动方式：链条传动；扶把水平方向调整幅度：0°；扶把垂直方向调整幅度：210°；刀辊设计转速：快档：140r/min；慢档：110r/min；刀辊最大回转半径：175mm；刀辊总安装刀数：32把；旋耕刀型号：旱地刀；主离合器型式：张紧轮式；主离合器状态：常开。 | 4.0 | 购机补贴(非通用类) | T201950500030 | 通过
150 | 耕整地机械 | 耕地机械 | 微耕机 | 功率4.0kW及以上微耕机 | 重庆华田浩犁机械有限责任公司 | 微耕机 | 1WG4.1-105FC-ZC | 型号名称：1WG4.1-105FC-ZC微耕机；配套发动机标定功率：4.1kW；配套发动机标定转速：3600r/min；配套发动机起动方式：手拉起动；燃油种类：柴油；工作状态外形尺寸（长×宽×高）：1760mm×1060mm×970mm；作业速度：0.1～0.3m/s；作业小时生产率：0.04hm2/(h·m)；单位作业面积燃油消耗量：30kg/hm2；工作幅宽：1050mm；发动机输出传动方式：直联；刀辊传动方式：齿轮传动；扶把水平方向调整幅度：0°；扶把垂直方向调整幅度：160°；刀辊设计转速：快档130r/min；慢档105r/min；刀辊最大回转半径：180mm；刀辊总安装刀数：32把；旋耕刀型号：旱地刀；主离合器型式：摩擦片式；主离合器状态：常开。 | 4.1 | 购机补贴(非通用类) | 渝2019088 | 通过
151 | 耕整地机械 | 耕地机械 | 微耕机 | 功率4.0kW及以上微耕机 | 重庆华田浩犁机械有限责任公司 | 微耕机 | 1WG4.2-100FQ-ZC | 型号名称：1WG4.2-100FQ-ZC微耕机；配套发动机标定功率：4.2kW；配套发动机标定转速：3600r/min；配套发动机起动方式：手拉起动；燃油种类：汽油；工作状态外形尺寸（长×宽×高）：1480mm×1010mm×950mm；作业速度：0.1～0.3m/s；作业小时生产率：0.04hm2/(h·m)；单位作业面积燃油消耗量：35kg/hm2；工作幅宽：1000mm；发动机输出传动方式：直联；刀辊传动方式：齿轮传动；扶把水平方向调整幅度：0°；扶把垂直方向调整幅度：190°；刀辊设计转速：快档145r/min 慢档105r/min；刀辊最大回转半径：180mm；刀辊总安装刀数：32把；旋耕刀型号：旱地刀；主离合器型式：摩擦片式；主离合器状态：常开。 | 4.2 | 购机补贴(非通用类) | 渝2019100 | 通过
152 | 耕整地机械 | 耕地机械 | 微耕机 | 功率4.0kW及以上微耕机 | 重庆华田浩犁机械有限责任公司 | 微耕机 | 1WGCZ4.05-100 | 型号名称：1WGCZ4.05-100微耕机，结构型式：手持式，配套发动机标定功率：4.05kW，配套发动机标定转速：3600r/min，配套发动机起动方式：手拉起动，配套发动机燃油种类：柴油，整机外形尺寸（长×宽×高）：1500mm×1010mm×950mm，作业速度：0.1～0.3m/s，扶把振动：≤50m/s2，作业小时生产率：≥0.04hm2/(h·m)，单位作业面积燃油消耗量：≤30kg/hm2，工作幅宽：1000mm，发动机输出传动方式：直联，刀辊传动方式：齿轮传动，扶把调整幅度（水平方向）：0º，扶把调整幅度（垂直方向）：200º，刀辊设计转速：快档：130r/min；慢档：95r/min，刀辊最大回转半径：175mm，刀辊总安装刀数：32把，旋耕刀型式：旱地刀，主离合器型式：摩擦片式，主离合器状态：常开。 | 4.05 | 购机补贴(非通用类) | T202050500069 | 通过
153 | 耕整地机械 | 耕地机械 | 微耕机 | 功率4.0kW及以上微耕机 | 重庆华田浩犁机械有限责任公司 | 微耕机 | 1WGCZ6.3-135 | 单位型号名称:1WGCZ6.3-135微耕机,结构型式:手持式,配套发动机标定功率:6.3kW,配套发动机标定转速:3600r/min,配套发动机起动方式:手拉起动,配套发动机燃油种类:柴油,整机外形尺寸（长×宽×高）:1650mm×1360mm×960mm,作业速度:0.1～0.3m/s,扶把振动:≤50m/s2,作业小时生产率:≥0.04hm2/(h·m),单位作业面积燃油消耗量:≤28kg/hm2,工作幅宽:1350mm,发动机输出传动方式:直联,刀辊传动方式:齿轮传动,扶把调整幅度（水平方向）:0º,扶把调整幅度（垂直方向）:210º,刀辊设计转速:快档：135r/min；慢档：75r/min,刀辊最大回转半径:180mm,刀辊总安装刀数:38把,旋耕刀型式:旱地刀,主离合器型式:摩擦片式,主离合器状态:常开。 | 6.3 | 购机补贴(非通用类) | T202050500078 | 通过
154 | 耕整地机械 | 耕地机械 | 微耕机 | 功率4.0kW及以上微耕机 | 重庆华田浩犁机械有限责任公司 | 微耕机 | 1WGQZ4.0-100 | 型号名称:1WGQZ4.0-100微耕机，结构型式:手持式，配套发动机标定功率:4kW，配套发动机标定转速:3600r/min，配套发动机起动方式:手拉起动，配套发动机燃油种类:汽油，整机外形尺寸（长×宽×高）:1500mm×1010mm×950mm，作业速度:0.1～0.3m/s，扶把振动:≤50m/s2，作业小时生产率:≥0.04hm2/(h·m)，单位作业面积燃油消耗量:≤30kg/hm2，工作幅宽:1000mm，发动机输出传动方式:直联，刀辊传动方式:齿轮传动，扶把调整幅度（水平方向）:0º，扶把调整幅度（垂直方向）:200º，刀辊设计转速:快档：140r/min；慢档：100r/min，刀辊最大回转半径:175mm，刀辊总安装刀数:32把，旋耕刀型式:旱地刀，主离合器型式:摩擦片式，主离合器状态:常开。 | 4.0 | 购机补贴(非通用类) | T202050500077 | 通过
155 | 耕整地机械 | 耕地机械 | 微耕机 | 功率4.0kW及以上微耕机 | 重庆华田浩犁机械有限责任公司 | 微耕机 | 1WGQZ4.0-95A | 项目设计值型号名称：1WGQZ4.0-95A微耕机，结构型式：手持式，配套发动机标定功率：4kW，配套发动机标定转速：3600r/min，配套发动机起动方式：手拉起动，配套发动机燃油种类：汽油，整机外形尺寸（长×宽×高）：1550mm×960mm×950mm，作业速度：0.1～0.3m/s，扶把振动：≤50m/s²，作业小时生产率：≥0.04hm2/(h·m)，单位作业面积燃油消耗量：≤35kg/hm2，工作幅宽：950mm，发动机输出传动方式：直联，刀辊传动方式：齿轮传动，扶把水平方向调整幅度：0°，扶把垂直方向调整幅度：175°，刀辊设计转速：快档：150r/min；慢档：124r/min，刀辊最大回转半径：175mm，刀辊总安装刀数：32把，旋耕刀型号：旱地刀，主离合器型式：摩擦片式，主离合器状态：常开。 | 4.0 | 购机补贴(非通用类) | T202050500437 | 通过
156 | 耕整地机械 | 耕地机械 | 微耕机 | 功率4.0kW及以上微耕机 | 重庆汇田机械制造有限公司 | 微耕机 | 1WG4.0-100FC-ZC | 结构型式/手持式、配套发动机标定功率4.0KW、配套发动力标定转速3600r/min、配套发动力起动方式/手拉起动、配套发动力燃油种类/柴油、整机外型尺寸（长×宽×高）1700mm×1010mm×910mm、作业速度0.3~0.3m/s、扶把振动≤50m/s2、作业小时生产率≥0.04hm2/(h.m)、单位作业面积燃油消耗量≤30kg/hm2、工作幅度1000mm、发动机输出传动方式/直联、刀辊传动方式/齿轮传动、扶把调整幅度（水平方向）0（0）、扶把调整幅度（垂直方向）220（0）、刀辊设计转速/快档：130r/min；慢档：80r/min、刀辊最大回转半径180mm、刀辊总安装刀数/32把、旋耕刀型式/旱地刀、主离合器型式/摩擦片式、主离合器状态/常开 |  | 购机补贴(非通用类) | T201950500254 | 通过
157 | 耕整地机械 | 耕地机械 | 微耕机 | 功率4.0kW及以上微耕机 | 重庆汇田机械制造有限公司 | 微耕机 | 1WG4.0-65FQ-ZC | 配套发动机标定功率4.0KW、配套发动力标定转速3600r/min、配套发动力起动方式/手拉反冲式起动、配套发动力燃油种类/汽油油、整机外型尺寸（长×宽×高）1440mm×670mm×840mm、作业速度0.05~0.2m/s、作业小时生产率≥0.02hm2/(h.m)、单位作业面积燃油消耗量≤35kg/hm2、工作幅度650mm、发动机输出传动方式/直联、刀辊传动方式/齿轮传动、扶把调整幅度（水平方向）0（0）、扶把调整幅度（垂直方向）30（0）、刀辊设计转速：270r/min；刀辊最大回转半径175mm、刀辊总安装刀数/18把、旋耕刀型式/旱地刀、主离合器型式/摩擦片式、主离合器状态/常开 |  | 购机补贴(非通用类) | 渝2018106 | 通过
158 | 耕整地机械 | 耕地机械 | 微耕机 | 功率4.0kW及以上微耕机 | 重庆汇田机械制造有限公司 | 微耕机 | 1WG4.0-90FQ-D | 结构型式/手持式、配套发动机标定功率4.0KW、配套发动力标定转速3600r/min、配套发动力起动方式/手拉起动、配套发动力燃油种类/气油、整机外型尺寸（长×宽×高）1600mm×910mm×900mm、作业速度0.1~0.3m/s、扶把振动≤50m/S2、作业小时生产率≥0.04hm2/(h.m)、单位作业面积燃油消耗量≤35kg/hm2、工作幅度900mm、发动机输出传动方式/皮带传动、刀辊传动方式/链条传动、扶把调整幅度（水平方向）0（0）、扶把调整幅度（垂直方向）220（0）、刀辊设计转速/快档：128r/min；慢档：100r/min、刀辊最大回转半径180mm、刀辊总安装刀数/24把、旋耕刀型式/旱地刀、主离合器型式/张紧轮式、主离合器状态/常开 |  | 购机补贴(非通用类) | T201950500257 | 通过
159 | 耕整地机械 | 耕地机械 | 微耕机 | 功率4.0kW及以上微耕机 | 重庆汇田机械制造有限公司 | 微耕机 | 1WG4.0-95FQ-ZC | 结构型式/手持式、配套发动机标定功率4.0KW、配套发动力标定转速3600r/min、配套发动力起动方式/手拉起动、配套发动力燃油种类/气油、整机外型尺寸（长×宽×高）1600mm×960mm×900mm、作业速度0.1~0.3m/s、扶把振动≤50m/S2、作业小时生产率≥0.04hm2/(h.m)、单位作业面积燃油消耗量≤35kg/hm2、工作幅度950mm、发动机输出传动方式/直联、刀辊传动方式/齿轮传动、扶把调整幅度（水平方向）0（0）、扶把调整幅度（垂直方向）170（0）、刀辊设计转速/快档：130r/min；慢档：78r/min、刀辊最大回转半径180mm、刀辊总安装刀数/32把、旋耕刀型式/旱地刀、主离合器型式/摩擦片式、主离合器状态/常开 |  | 购机补贴(非通用类) | T201950500255 | 通过
160 | 耕整地机械 | 耕地机械 | 微耕机 | 功率4.0kW及以上微耕机 | 重庆汇田机械制造有限公司 | 微耕机 | 1WG4.8-100FQ-ZC | 结构型式/手持式、配套发动机标定功率4.8KW、配套发动力标定转速3600r/min、配套发动力起动方式/手拉起动、配套发动力燃油种类/汽油、整机外型尺寸（长×宽×高）1780mm×1010mm×900mm、作业速度0.1~0.3m/s、扶把振动≤50m/s2、作业小时生产率≥0.04hm2/(h.m)、单位作业面积燃油消耗量≤35kg/hm2、工作幅度1000mm、发动机输出传动方式/直联、刀辊传动方式/齿轮传动、扶把调整幅度（水平方向）0（0）、扶把调整幅度（垂直方向）220（0）、刀辊设计转速/快档：125r/min；慢档：70r/min、刀辊最大回转半径180mm、刀辊总安装刀数/32把、旋耕刀型式/旱地刀、主离合器型式/摩擦片式、主离合器状态/常开 |  | 购机补贴(非通用类) | T201950500256 | 通过
161 | 耕整地机械 | 耕地机械 | 微耕机 | 功率4.0kW及以上微耕机 | 重庆汇田机械制造有限公司 | 微耕机 | 1WG5.3-135FC-ZC | 配套发动机标定功率5.3KW、配套发动力标定转速3000r/min、配套发动力起动方式/手拉起动、配套发动力燃油种类/柴油、整机外型尺寸（长×宽×高）1800mm×1360mm×900mm、作业速度0.1~0.3m/s、作业小时生产率≥0.04hm2/(h.m)、单位作业面积燃油消耗量≤30kg/hm2、工作幅度1350mm、发动机输出传动方式/直联式、刀辊传动方式/齿轮传动、扶把调整幅度（水平方向）130（0）、扶把调整幅度（垂直方向）205（0）、刀辊设计转速/快档：130r/min；慢档：85r/min、刀辊最大回转半径180mm、刀辊总安装刀数/40把、旋耕刀型式/旱地刀、主离合器型式/摩擦片式、主离合器状态/常开 |  | 购机补贴(非通用类) | 渝2018167 | 通过
162 | 耕整地机械 | 耕地机械 | 微耕机 | 功率4.0kW及以上微耕机 | 重庆汇田机械制造有限公司 | 微耕机 | 1WG6.3-130FC-ZC | 结构型式/手持式、配套发动机标定功率6.3KW、配套发动力标定转速3600r/min、配套发动力起动方式/手拉起动、配套发动力燃油种类/柴油、整机外型尺寸（长×宽×高）1700mm×1310mm×910mm、作业速度0.3~0.3m/s、扶把振动≤50m/s2、作业小时生产率≥0.04hm2/(h.m)、单位作业面积燃油消耗量≤30kg/hm2、工作幅度1300mm、发动机输出传动方式/直联、刀辊传动方式/齿轮传动、扶把调整幅度（水平方向）0（0）、扶把调整幅度（垂直方向）220（0）、刀辊设计转速/快档：130r/min；慢档：80r/min、刀辊最大回转半径180mm、刀辊总安装刀数/40把、旋耕刀型式/旱地刀、主离合器型式/摩擦片式、主离合器状态/常开 |  | 购机补贴(非通用类) | T201950500258 | 通过
163 | 耕整地机械 | 耕地机械 | 微耕机 | 功率4.0kW及以上微耕机 | 重庆汇田机械制造有限公司 | 微耕机 | 1WGCZ4.1-105A | 型号名称/1WGCZ4.1-105A型微耕机、结构型式/手持式、配套发动机标定功率4.1KW、配套发动力标定转速3600r/min、配套发动力起动方式/手拉起动、配套发动力燃油种类/柴油、整机外型尺寸（长×宽×高）1780mm×1060mm×900mm、作业速度0.1~0.3m/s、扶把振动≤50m/s2、作业小时生产率≥0.04hm2/(h.m)、单位作业面积燃油消耗量≤30kg/hm2、工作幅度1050mm、发动机输出传动方式/直联、刀辊传动方式/齿轮传动、扶把调整幅度（水平方向）0（°）、扶把调整幅度（垂直方向）220（°）、刀辊设计转速/快档：125r/min；慢档：70r/min、刀辊最大回转半径180mm、刀辊总安装刀数/32把、旋耕刀型式/旱地刀、主离合器型式/摩擦片式、主离合器状态/常开 型号名称/1WGCZ4.05-95A型微耕机、结构型式/手持式、配套发动机标定功率4.05KW、配套发动力标定转速3600r/min、配套发动力起动方式/手拉起动、配套发动力燃油种类/柴油、整机外型尺寸（长×宽×高）1600mm×970mm×900mm、作业速度0.1~0.3m/s、扶把振动≤50m/s2、作业小时生产率≥0.04hm2/(h.m)、单位作业面积燃油消耗量≤30kg/hm2、工作幅度950mm、发动机输出传动方式/直联、刀辊传动方式/齿轮传动、扶把调整幅度（水平方向）0（°）、扶把调整幅度（垂直方向）205（°）、刀辊设计转速/快档：125r/min；慢档：90r/min、刀辊最大回转半径180mm、刀辊总安装刀数/32把、旋耕刀型式/旱地刀、主离合器型式/摩擦片式、主离合器状态/常开 |  | 购机补贴(非通用类) | T202150500136 | 通过
164 | 耕整地机械 | 耕地机械 | 微耕机 | 功率4.0kW及以上微耕机 | 重庆汇田机械制造有限公司 | 微耕机 | 1WGQZ4.3-95 | 号名称/1WGCZ4.3-95A型微耕机、结构型式/手持式、配套发动机标定功率4.3KW、配套发动力标定转速3600r/min、配套发动力起动方式/手拉起动、配套发动力燃油种类/汽油、整机外型尺寸（长×宽×高）1600mm×960mm×950mm、作业速度0.1~0.3m/s、扶把振动≤50m/s2、作业小时生产率≥0.04hm2/(h.m)、单位作业面积燃油消耗量≤35kg/hm2、工作幅度950mm、发动机输出传动方式/直联、刀辊传动方式/齿轮传动、扶把调整幅度（水平方向）0（°）、扶把调整幅度（垂直方向）85（°）、刀辊设计转速/快档：125r/min；慢档：90r/min、刀辊最大回转半径180mm、刀辊总安装刀数/32把、旋耕刀型式/旱地刀、主离合器型式/摩擦片式、主离合器状态/常开 |  | 购机补贴(非通用类) | T202150500142 | 通过
165 | 耕整地机械 | 耕地机械 | 微耕机 | 功率4.0kW及以上微耕机 | 重庆汇运农业机械有限公司 | 微耕机 | 1WGCZ4.1-105 | 配套发动机（标定功率：4.1kW；制造商：无锡凯奥动力机械有限公司；型号名称：KAGS350柴油机，国三排放阶段）；外形尺寸（mm):1800×1060×1050；传动方式:齿轮传动；连接方式：直联式；耕宽：1050mm；总安装刀数量（把）：24把；旋耕刀型号：旱地刀。 | 4.1 | 购机补贴(非通用类) | T202150500064 | 通过
166 | 耕整地机械 | 耕地机械 | 微耕机 | 功率4.0kW及以上微耕机 | 重庆汇运农业机械有限公司 | 微耕机 | 1WGCZ4.1-105A | 配套发动机（标定功率：4.1kW；制造商：无锡凯奥动力机械有限公司；型号名称：KAGS350柴油机，国三排放阶段）；外形尺寸（mm):1630×1060×960；传动方式:齿轮传动；连接方式：直联式；耕宽：1050mm；总安装刀数量（把）：24把；旋耕刀型号：旱地刀。 | 4.1 | 购机补贴(非通用类) | T202150500171 | 通过
167 | 耕整地机械 | 耕地机械 | 微耕机 | 功率4.0kW及以上微耕机 | 重庆汇运农业机械有限公司 | 微耕机 | 1WGCZ6.3-135 | 配套发动机（标定功率：6.3kW；制造商：常州科普动力机械有限公司；型号名称：KD188FW柴油机，国三排放阶段）；外形尺寸（mm):1800×1360×1050；传动方式:齿轮传动；连接方式：直联式；耕宽：1350mm；总安装刀数量（把）：38把；旋耕刀型号：旱地刀。 | 6.3 | 购机补贴(非通用类) | T202150500062 | 通过
168 | 耕整地机械 | 耕地机械 | 微耕机 | 功率4.0kW及以上微耕机 | 重庆汇运农业机械有限公司 | 微耕机 | 1WGCZ6.3-135A | 配套发动机（标定功率：6.3kW；制造商：常州科普动力机械有限公司；型号名称：KD188FW柴油机，国三排放阶段）；外形尺寸（mm):1800×1360×1050；传动方式:齿轮传动；连接方式：直联式；耕宽：1350mm；总安装刀数量（把）：38把；旋耕刀型号：旱地刀。 | 6.3 | 购机补贴(非通用类) | T202150500063 | 通过
169 | 耕整地机械 | 耕地机械 | 微耕机 | 功率4.0kW及以上微耕机 | 重庆汇运农业机械有限公司 | 微耕机 | 1WGQZ4.0-90 | 配套发动机（标定功率：4.0kW；制造商：重庆宗申通用动力机械有限公司；型号名称：ZS170F汽油机）；外形尺寸（mm):1600×910×970；传动方式:齿轮传动；连接方式：直联式；耕宽：900mm；总安装刀数量（把）：24把；旋耕刀型号：旱地刀。 | 4.0 | 购机补贴(非通用类) | T202150500065 | 通过
170 | 耕整地机械 | 耕地机械 | 微耕机 | 功率4.0kW及以上微耕机 | 重庆汇运农业机械有限公司 | 微耕机 | 1WGQZ4.0-90A | 配套发动机（标定功率：4.0kW；制造商：重庆宗申通用动力机械有限公司；型号名称：ZS170F汽油机）；外形尺寸（mm):1600×910×970；传动方式:齿轮传动；连接方式：直联式；耕宽：900mm；总安装刀数量（把）：24把；旋耕刀型号：旱地刀。 | 4.0 | 购机补贴(非通用类) | T202150500066 | 通过
171 | 耕整地机械 | 耕地机械 | 微耕机 | 功率4.0kW及以上微耕机 | 重庆汇运农业机械有限公司 | 微耕机 | 1WGQZ4.0-90B | 配套发动机（标定功率：4.0kW；制造商：重庆宗申通用动力机械有限公司；型号名称：ZS170F汽油机）；外形尺寸（mm):1600×910×970；传动方式:齿轮传动；连接方式：直联式；耕宽：900mm；总安装刀数量（把）：24把；旋耕刀型号：旱地刀。 | 4.0 | 购机补贴(非通用类) | T202150500067 | 通过
172 | 耕整地机械 | 耕地机械 | 微耕机 | 功率4.0kW及以上微耕机 | 重庆汇运农业机械有限公司 | 微耕机 | 1WGQZ4.0-90C | 配套发动机（标定功率：4.0kW；制造商：重庆宗申通用动力机械有限公司；型号名称：ZS170F汽油机）；外形尺寸（mm):1600×910×970；传动方式:齿轮传动；连接方式：直联式；耕宽：900mm；总安装刀数量（把）：24把；旋耕刀型号：旱地刀。 | 4.0 | 购机补贴(非通用类) | T202150500170 | 通过
173 | 耕整地机械 | 耕地机械 | 微耕机 | 功率4.0kW及以上微耕机 | 重庆汇运农业机械有限公司 | 微耕机 | 1WGQZ4.0-95 | 配套发动机（标定功率：4.0kW；制造商：重庆重申机械制造有限公司；型号名称：CS170F汽油机）；外形尺寸（mm):1600×960×970；传动方式:齿轮传动；连接方式：直联式；耕宽：950mm；总安装刀数量（把）：24把；旋耕刀型号：旱地刀。 | 4.0 | 购机补贴(非通用类) | T202150500170 | 通过
174 | 耕整地机械 | 耕地机械 | 微耕机 | 功率4.0kW及以上微耕机 | 重庆汇运农业机械有限公司 | 微耕机 | 1WGQZ4.0-95A | 配套发动机（标定功率：4.0kW；制造商：重庆重申机械制造有限公司；型号名称：CS170F汽油机）；外形尺寸（mm):1600×960×970；传动方式:齿轮传动；连接方式：直联式；耕宽：950mm；总安装刀数量（把）：24把；旋耕刀型号：旱地刀。 | 4.0 | 购机补贴(非通用类) | T202150500170 | 通过
175 | 耕整地机械 | 耕地机械 | 微耕机 | 功率4.0kW及以上微耕机 | 重庆汇运农业机械有限公司 | 微耕机 | 1WGQZ4.0-95B | 配套发动机（标定功率：4.0kW；制造商：重庆重申机械制造有限公司；型号名称：CS170F汽油机）；外形尺寸（mm):1600×960×970；传动方式:齿轮传动；连接方式：直联式；耕宽：950mm；总安装刀数量（把）：24把；旋耕刀型号：旱地刀。 | 4.0 | 购机补贴(非通用类) | T202150500170 | 通过
176 | 耕整地机械 | 耕地机械 | 微耕机 | 功率4.0kW及以上微耕机 | 重庆汇运农业机械有限公司 | 微耕机 | 1WGQZ4.0-95C | 配套发动机（标定功率：4.0kW；制造商：重庆重申机械制造有限公司；型号名称：CS170F汽油机）；外形尺寸（mm):1600×960×970；传动方式:齿轮传动；连接方式：直联式；耕宽：950mm；总安装刀数量（把）：24把；旋耕刀型号：旱地刀。 | 4.0 | 购机补贴(非通用类) | T202150500170 | 通过
177 | 耕整地机械 | 耕地机械 | 微耕机 | 功率4.0kW及以上微耕机 | 重庆嘉木机械有限公司 | 微耕机 | 1WG4.0-100FQ-D | 标定功率：4.0kW，标定转速3600r/min，燃油种类：汽油，整机外形尺寸（长×宽×高）mm：1450×1010×950，工作幅宽：1000mm，发动机输出传动方式：皮带传动，刀辊传动方式：链条传动，旋耕刀型式：旱地刀，主离合器型式：张紧轮式。 | 4.0 | 购机补贴(非通用类) | T201950500270 | 通过
178 | 耕整地机械 | 耕地机械 | 微耕机 | 功率4.0kW及以上微耕机 | 重庆嘉木机械有限公司 | 微耕机 | 1WG4.0-105FC-Z | 标定功率4.0kW,标定转速3600r/min，燃油种类：柴油，工作状态外形尺寸（长×宽×高）mm：1570×1060×1050，工作幅宽1050mm，传动方式（发动机输出）：直联，传动方式（刀辊）：齿轮传动，刀辊总安装刀数：32，旋耕刀型号：旱地刀，主离合器型式：摩擦片式。排放阶段：国三阶段。 | 4.0 | 购机补贴(非通用类) | 渝2019086 | 通过
179 | 耕整地机械 | 耕地机械 | 微耕机 | 功率4.0kW及以上微耕机 | 重庆嘉木机械有限公司 | 微耕机 | 1WG4.0-105FQ-Z | 配套发动机标定功率：4.0KW，配套发动机标定转速：3600r/min,配套发动机燃油种类：汽油，整机外形尺寸（长×宽×高）mm：1600×1060×950，工作幅宽：1050mm，发动机输出传动方式：直联，旋耕刀型式：旱地刀，主离合器型式：摩擦片式。 | 4.0 | 购机补贴(非通用类) | T201950500271 | 通过
180 | 耕整地机械 | 耕地机械 | 微耕机 | 功率4.0kW及以上微耕机 | 重庆嘉木机械有限公司 | 微耕机 | 1WG4.05-105FC-ZC | 标定功率：4.05kW，标定转速：3600r/min，燃油种类：柴油，整机外形尺寸（长×宽×高）mm：1610×1060×950，工作幅宽：1050mm，发动机输出传动方式：直联，刀辊传动方式：齿轮传动，刀辊总安装刀数：32，旋耕刀型式：旱地刀，主离合器型式：摩擦片式。排放阶段：国三阶段。 | 4.05 | 购机补贴(非通用类) | T201950500272 | 通过
181 | 耕整地机械 | 耕地机械 | 微耕机 | 功率4.0kW及以上微耕机 | 重庆嘉木机械有限公司 | 微耕机 | 1WG4.1-105FC-Z | 标定功率4.1kW，标定转速3600r/min，燃油种类：柴油，工作状态外形尺寸（长×宽×高）mm：1570×1060×1050，工作幅宽1050mm，传动方式（发动机输出）：直联，传动方式（刀辊）：齿轮传动，刀辊总安装刀数：32，旋耕刀型号：旱地刀，主离合器型式：摩擦片式，排放阶段：国三阶段。 | 4.1 | 购机补贴(非通用类) | 渝2019087 | 通过
182 | 耕整地机械 | 耕地机械 | 微耕机 | 功率4.0kW及以上微耕机 | 重庆嘉木机械有限公司 | 微耕机 | 1WG5.3-135FC-Z | 标定功率：5.3kW，标定转速3000r/min，燃油种类：柴油，工作状态外形尺寸（长×宽×高）mm：1620×1360×1050，工作幅宽1350mm，传动方式（发动机输出）：直联，传动方式（刀辊）：齿轮传动，刀辊总安装刀数：38，旋耕刀型号：旱地刀，主离合器型式：摩擦片式。排放阶段：国三阶段。 | 5.3 | 购机补贴(非通用类) | 渝2019003 | 通过
183 | 耕整地机械 | 耕地机械 | 微耕机 | 功率4.0kW及以上微耕机 | 重庆嘉木机械有限公司 | 微耕机 | 1WG6.3-135FC-Z | 标定功率：6.3kW，标定转速3600r/min，燃油种类：柴油，工作状态外形尺寸（长×宽×高）mm：1620×1360×1050，工作幅宽1350mm，传动方式（发动机输出）：直联，传动方式（刀辊）：齿轮传动，刀辊总安装刀数：38，旋耕刀型号：旱地刀，主离合器型式：摩擦片式。排放阶段：国三阶段。 | 6.3 | 购机补贴(非通用类) | 渝2019002 | 通过
184 | 耕整地机械 | 耕地机械 | 微耕机 | 功率4.0kW及以上微耕机 | 重庆嘉木机械有限公司 | 微耕机 | 1WGQZ4.0-90 | 标定功率4.0kW，标定转速3600r/min，燃油种类：汽油，整机外形尺寸（长×宽×高）mm：1450×910×1000，工作幅宽900mm，发动机输出传动方式：直联，刀辊传动方式：齿轮传动，旋耕刀型式：旱地刀，刀辊总安装刀数：24，主离合器型式：摩擦片式。 | 4.0 | 购机补贴(非通用类) | T202050500167 | 通过
185 | 耕整地机械 | 耕地机械 | 微耕机 | 功率4.0kW及以上微耕机 | 重庆嘉木机械有限公司 | 微耕机 | 1WGQZ4.5-105 | 标定功率：4.5kW，标定转速3600r/min，燃油种类：汽油，整机外形尺寸（长×宽×高）mm：1750×1060×1050，工作幅宽：1050mm，发动机输出传动方式：直联，刀辊传动方式：齿轮传动，刀辊总安装刀数：32，旋耕刀型式：旱地刀，主离合器型式：摩擦片式。 | 4.5 | 购机补贴(非通用类) | T202050500170 | 通过
186 | 耕整地机械 | 耕地机械 | 微耕机 | 功率4.0kW及以上微耕机 | 重庆嘉木机械有限公司 | 微耕机 | 1WGQZ6.5-135 | 标定功率6.5kW，标定转速3600r/min，燃油种类：汽油，整机外形尺寸（长×宽×高）mm：1750×1360×1050，工作幅宽1350mm，发动机输出传动方式：直联，刀辊传动方式：齿轮传动，刀辊总安装刀数：38，旋耕刀型式：旱地刀，主离合器型式：摩擦片式。 | 6.5 | 购机补贴(非通用类) | T202050500169 | 通过
187 | 耕整地机械 | 耕地机械 | 微耕机 | 功率4.0kW及以上微耕机 | 重庆科邦机械制造有限公司 | 微耕机 | 1WG4.0-64FQ-ZC | 工作状态外形尺寸（长×宽×高）mm：1410×700×820；工作幅宽（mm）：640；作业速度（m/s）：0.1-0.3；传动方式（发动机输出）：直联；传动方式（刀辊）：齿轮传动；扶手把调整幅度（°）：水平方向0，垂直方向30；旋耕刀型号：旱地刀；刀棍最大回旋半径（mm）：150、总安装刀数（把）：18；主离合器（形式）：摩擦片式，主离合器（状态）：常开。 | 4.0 | 购机补贴(非通用类) | 渝2018113 | 通过
188 | 耕整地机械 | 耕地机械 | 微耕机 | 功率4.0kW及以上微耕机 | 重庆科邦机械制造有限公司 | 微耕机 | 1WG4.0-95FQ-DL | 工作状态外形尺寸（长×宽×高）mm：1550×960×970；作业速度（m/s）：0.1-0.3；工作幅宽（mm）：950；传动方式（发动机输出）：皮带；传动方式（刀辊）：链条；扶手把调整幅度（°）：水平方向0，垂直方向195；旋耕刀型号：旱地刀；总安装刀数量（把）：24；主离合器（形式）：张紧轮式，主离合器（状态）：常开。 | 4.0 | 购机补贴(非通用类) | 渝2018204 | 通过
189 | 耕整地机械 | 耕地机械 | 微耕机 | 功率4.0kW及以上微耕机 | 重庆科邦机械制造有限公司 | 微耕机 | 1WG4.0-95FQ-ZC | 工作状态外形尺寸（长×宽×高）mm：1640×960×970；作业速度（m/s）：0.1-0.3；工作幅宽（mm）：950；传动方式（发动机输出）：直联；传动方式（刀辊）：齿轮传动；扶手把调整幅度（°）：水平方向0，垂直方向85；旋耕刀型号：旱地刀；总安装刀数量（把）：24；主离合器（形式）：摩擦片式，主离合器（状态）：常开。 | 4.0 | 购机补贴(非通用类) | 渝2018203 | 通过
190 | 耕整地机械 | 耕地机械 | 微耕机 | 功率4.0kW及以上微耕机 | 重庆科邦机械制造有限公司 | 微耕机 | 1WG5.5-110FQ-ZC | 外形尺寸（长×宽×高）mm：1730×1100×950；结构质量（kg）：80；传动方式：齿轮传动；连接方式：直联式；作业速度（m/s）：0.1-0.3；耕宽（mm）：1100；耕深（mm）：≥100；总安装刀数（把）：24；旋耕刀型号：防缠草刀；主离合器形式：摩擦片式。 | 5.5 | 购机补贴(非通用类) | 部20170475 | 通过
191 | 耕整地机械 | 耕地机械 | 微耕机 | 功率4.0kW及以上微耕机 | 重庆美澳机械制造有限公司 | 微耕机 | 1WG4.0-100FQ-ZC | 配套标定功率4.0kW,标定转速3800r/min的汽油发动机，结构型式为手持式，整机外形尺寸（长*宽*高）1480*1010*1015，发动机到变速箱连接方式为直联，变速箱内为齿轮传动，离合器为磨镲片式常开离合。 | 4.0 | 购机补贴(非通用类) | T202050500105 | 通过
192 | 耕整地机械 | 耕地机械 | 微耕机 | 功率4.0kW及以上微耕机 | 重庆美澳机械制造有限公司 | 微耕机 | 1WG4.0-100FQ-ZC-B | 配套标定功率4.0kW,标定转速3600r/min的汽油发动机，结构型式为手持式，整机外形尺寸（长*宽*高）1475*1010*990，发动机到变速箱连接方式为直联，变速箱内为齿轮传动，离合器为磨镲片式常开离合。 | 4.0 | 购机补贴(非通用类) | T202050500104 | 通过
193 | 耕整地机械 | 耕地机械 | 微耕机 | 功率4.0kW及以上微耕机 | 重庆美澳机械制造有限公司 | 微耕机 | 1WG4.05-100FC-ZC | 配套标定功率4.05kW，标定转速3600r/min的国三柴油发动机，结构型式为手持式，整机外形尺寸（长*宽*高）1550*1000*1000，发动机到变速箱连接方式为直联，变速箱内为齿轮传动、离合器为磨镲片式常开离合。 | 4.05 | 购机补贴(非通用类) | T202050500084 | 通过
194 | 耕整地机械 | 耕地机械 | 微耕机 | 功率4.0kW及以上微耕机 | 重庆美澳机械制造有限公司 | 微耕机 | 1WG4.0-90FQ-DL | 配套标定功率4.0kW,标定转速3600r/min的汽油发动机，结构型式为手持式，整机外形尺寸（长*宽*高）1700*900*900，发动机到变速箱连接方式为皮带，变速箱内为链条传动，离合器为张紧轮式常开离合。 | 4.0 | 购机补贴(非通用类) | T202050500083 | 通过
195 | 耕整地机械 | 耕地机械 | 微耕机 | 功率4.0kW及以上微耕机 | 重庆美澳机械制造有限公司 | 微耕机 | 1WG4.1-105FC-ZC | 配套标定功率4.1kW，标定转速3600r/min的国三柴油发动机，结构型式为手持式，整机外形尺寸（长*宽*高）1710*1060*1010，发动机到变速箱连接方式为直联，变速箱内为齿轮传动、离合器为磨镲片式常开离合。 | 4.1 | 购机补贴(非通用类) | T202050500103 | 通过
196 | 耕整地机械 | 耕地机械 | 微耕机 | 功率4.0kW及以上微耕机 | 重庆美澳机械制造有限公司 | 微耕机 | 1WG4.1-105FC-ZC-B | 配套标定功率4.1kW，标定转速3600r/min的国三柴油发动机，结构型式为手持式，整机外形尺寸（长*宽*高）1600*1050*950，发动机到变速箱连接方式为直联，变速箱内为齿轮传动、离合器为磨镲片式常开离合。 | 4.1 | 购机补贴(非通用类) | T202050500085 | 通过
197 | 耕整地机械 | 耕地机械 | 微耕机 | 功率4.0kW及以上微耕机 | 重庆美澳机械制造有限公司 | 微耕机 | 1WG6.3-135FC-ZC | 配套标定功率6.3kW，标定转速3600r/min的国三柴油发动机，结构型式为手持式，整机外形尺寸（长*宽*高）1800*1360*1000，发动机到变速箱连接方式为直联，变速箱内为齿轮传动、离合器为磨镲片式常开离合。 | 6.3 | 购机补贴(非通用类) | T202050500106 | 通过
198 | 耕整地机械 | 耕地机械 | 微耕机 | 功率4.0kW及以上微耕机 | 重庆美澳机械制造有限公司 | 微耕机 | 1WGCZ4.05-100C | 配套标定功率4.05kW,标定转速3600r/min的国三柴油发动机，结构型式为手持式，整机外形尺寸（长*宽*高）1475*1010*950，作业速度（m/s）：0.1~0.3；作业小时生产率（h㎡/（h.m）：≥0.04；工作幅宽：1000mm；刀辊总安装刀数：32；旋耕刀型式：旱地刀；发动机到变速箱连接方式为直联，变速箱内为齿轮传动、离合器为磨镲片式常开离合。 | 4.05 | 购机补贴(非通用类) | T202150500141 | 通过
199 | 耕整地机械 | 耕地机械 | 微耕机 | 功率4.0kW及以上微耕机 | 重庆美澳机械制造有限公司 | 微耕机 | 1WGQZ4.0-100C | 配套标定功率4.0kW,标定转速3600r/min的汽油发动机，结构型式为手持式，整机外形尺寸（长*宽*高）1475*1010*950，作业速度（m/s）：0.1~0.3；作业小时生产率（h㎡/（h.m）：≥0.04；工作幅宽：1000mm；刀辊总安装刀数：32；旋耕刀型式：旱地刀；发动机到变速箱连接方式为直联，变速箱内为齿轮传动，离合器为磨镲片式常开离合,配套行走胶轮直径为300mm。 | 4.0 | 购机补贴(非通用类) | T202150500140 | 通过
200 | 耕整地机械 | 耕地机械 | 微耕机 | 功率4.0kW及以上微耕机 | 重庆铭宸机械制造有限公司 | 微耕机 | 1WG4.0-95FQ-D | 项目 单位 设计值 型号名称 / 1WG4.0-95FQ-D微耕机 结构型式 / 手持式 配套发动机标定功率 kW 4 配套发动机标定转速 r/min 3600 配套发动机起动方式 / 手拉起动 配套发动机燃油种类 / 汽油 整机外形尺寸（长×宽×高） mm 1500×960×850 作业速度 m/s 0.1～0.3 扶把振动 m/s2 ≤50 作业小时生产率 hm2/(h·m) ≥0.04 单位作业面积燃油消耗量 kg/hm2 ≤35 工作幅宽 mm 950 发动机输出传动方式 / 皮带传动 刀辊传动方式 / 链条传动 扶把调整幅度（水平方向） （º） 0 扶把调整幅度（垂直方向） （º） 200 刀辊设计转速 r/min 快挡：140；慢挡：100 刀辊最大回转半径 mm 180 刀辊总安装刀数 / 24 旋耕刀型式 / 旱地刀 主离合器型式 / 张紧轮式 主离合器状态 / 常开 | 4.0 | 购机补贴(非通用类) | T202050500022 | 通过
201 | 耕整地机械 | 耕地机械 | 微耕机 | 功率4.0kW及以上微耕机 | 重庆铭宸机械制造有限公司 | 微耕机 | 1WG4.0-95FQ-ZC | 项目 单位 设计值 型号名称 / 1WG4.0-95FQ-ZC微耕机 结构型式 / 手持式 配套发动机标定功率 kW 4 配套发动机标定转速 r/min 3600 配套发动机起动方式 / 手拉起动 配套发动机燃油种类 / 汽油 工作状态外形尺寸（长×宽×高） mm 1500×960×1000 作业速度 m/s 0.1～0.3 作业小时生产率 hm2/(h·m) ≥0.04 单位作业面积燃油消耗量 kg/hm2 ≤35 工作幅宽 mm 950 发动机输出传动方式 / 直联 刀辊传动方式 / 齿轮传动 扶把水平方向调整幅度 （º） 0 扶把垂直方向调整幅度 （º） 130 刀辊设计转速 r/min 快档：130；慢档：92 刀辊最大回转半径 mm 180 刀辊总安装刀数 / 24把 旋耕刀型号 / 旱地刀 主离合器型式 / 摩擦片式 主离合器状态 / 常开 水田轮结构型式 / 刀片式 水田轮直径 mm 370 | 4.0 | 购机补贴(非通用类) | 渝2019137 | 通过
202 | 耕整地机械 | 耕地机械 | 微耕机 | 功率4.0kW及以上微耕机 | 重庆铭宸机械制造有限公司 | 微耕机 | 1WG4.0-95FQ-ZCA | 项目 单位 设计值 型号名称 / 1WG4.0-95FQ-ZCA微耕机 结构型式 / 手持式 配套发动机标定功率 kW 4 配套发动机标定转速 r/min 3600 配套发动机起动方式 / 手拉起动 配套发动机燃油种类 / 汽油 整机外形尺寸（长×宽×高） mm 1560×960×950 作业速度 m/s 0.1～0.3 扶把振动 m/s2 ≤50 作业小时生产率 hm2/(h·m) ≥0.04 单位作业面积燃油消耗量 kg/hm2 ≤35 工作幅宽 mm 950 发动机输出传动方式 / 直联 刀辊传动方式 / 齿轮传动 扶把调整幅度（水平方向） （º） 0 扶把调整幅度（垂直方向） （º） 210 刀辊设计转速 r/min 140 刀辊最大回转半径 mm 180 刀辊总安装刀数 / 24 旋耕刀型式 / 旱地刀 主离合器型式 / 摩擦片式 主离合器状态 / 常开 | 4.0 | 购机补贴(非通用类) | T202050500021 | 通过
203 | 耕整地机械 | 耕地机械 | 微耕机 | 功率4.0kW及以上微耕机 | 重庆铭宸机械制造有限公司 | 微耕机 | 1WGCZ4.0-95 | 项目 单位 设计值 型号名称 / 1WGCZ4.0-95 微耕机 结构型式 / 手持式 配套发动机标定功率 kW 4.05 配套发动机标定转速 r/min 3600 配套发动机起动方式 / 手拉起动 配套发动机燃油种类 / 柴油 整机外形尺寸（长×宽×高） mm 1500×960×930 作业速度 m/s 0.1～0.3 扶把振动 m/s2 ≤50 作业小时生产率 hm2/(h·m) ≥0.04 单位作业面积燃油消耗量 kg/hm2 ≤30 工作幅宽 mm 950 发动机输出传动方式 / 直联 刀辊传动方式 / 齿轮传动 扶把调整幅度（水平方向） （º） 0 扶把调整幅度（垂直方向） （º） 125 刀辊设计转速 r/min 快挡：146；慢挡：90 刀辊最大回转半径 mm 160 刀辊总安装刀数 / 24 旋耕刀型式 / 防缠刀 主离合器型式 / 摩擦片式 主离合器状态 / 常开 | 4.05 | 购机补贴(非通用类) | T202050500121 | 通过
204 | 耕整地机械 | 耕地机械 | 微耕机 | 功率4.0kW及以上微耕机 | 重庆铭宸机械制造有限公司 | 微耕机 | 1WGCZ4.1-106 | 项目 单位 设计值 型号名称 / 1WGCZ4.1-106 微耕机 结构型式 / 手持式 配套发动机标定功率 kW 4.1 配套发动机标定转速 r/min 3600 配套发动机起动方式 / 手拉起动 配套发动机燃油种类 / 柴油 整机外形尺寸（长×宽×高） mm 1660×1070×1000 作业速度 m/s 0.1～0.3 扶把振动 m/s2 ≤50 作业小时生产率 hm2/(h·m) ≥0.04 单位作业面积燃油消耗量 kg/hm2 ≤30 工作幅宽 mm 1060 发动机输出传动方式 / 直联 刀辊传动方式 / 齿轮传动 扶把调整幅度（水平方向） （º） 0 扶把调整幅度（垂直方向） （º） 85 刀辊设计转速 r/min 快挡：145；慢挡：90 刀辊最大回转半径 mm 190 刀辊总安装刀数 / 24 旋耕刀型式 / 防缠刀 主离合器型式 / 摩擦片式 主离合器状态 / 常开 | 4.1 | 购机补贴(非通用类) | T202050500123 | 通过
205 | 耕整地机械 | 耕地机械 | 微耕机 | 功率4.0kW及以上微耕机 | 重庆铭宸机械制造有限公司 | 微耕机 | 1WGCZ5.3-106 | 项目 单位 设计值 型号名称 / 1WGCZ5.3-106 微耕机 结构型式 / 手持式 配套发动机标定功率 kW 5.3 配套发动机标定转速 r/min 3000 配套发动机起动方式 / 手拉起动 配套发动机燃油种类 / 柴油 整机外形尺寸（长×宽×高） mm 1730×1070×1030 作业速度 m/s 0.1～0.3 扶把振动 m/s2 ≤50 作业小时生产率 hm2/(h·m) ≥0.04 单位作业面积燃油消耗量 kg/hm2 ≤30 工作幅宽 mm 1060 发动机输出传动方式 / 直联 刀辊传动方式 / 齿轮传动 扶把调整幅度（水平方向） （º） 0 扶把调整幅度（垂直方向） （º） 120 刀辊设计转速 r/min 快挡：134；慢挡：76 刀辊最大回转半径 mm 190 刀辊总安装刀数 / 24 旋耕刀型式 / 防缠刀 主离合器型式 / 摩擦片式 主离合器状态 / 常开 | 5.3 | 购机补贴(非通用类) | T202050500120 | 通过
206 | 耕整地机械 | 耕地机械 | 微耕机 | 功率4.0kW及以上微耕机 | 重庆铭宸机械制造有限公司 | 微耕机 | 1WGCZ6.3-106 | 项目 单位 设计值 型号名称 / 1WGCZ6.3-106 微耕机 结构型式 / 手持式 配套发动机标定功率 kW 6.3 配套发动机标定转速 r/min 3600 配套发动机起动方式 / 手拉起动 配套发动机燃油种类 / 柴油 整机外形尺寸（长×宽×高） mm 1730×1070×1015 作业速度 m/s 0.1～0.3 扶把振动 m/s2 ≤30 作业小时生产率 hm2/(h·m) ≥0.04 单位作业面积燃油消耗量 kg/hm2 ≤30 工作幅宽 mm 1060 发动机输出传动方式 / 直联 刀辊传动方式 / 齿轮传动 扶把调整幅度（水平方向） （º） 0 扶把调整幅度（垂直方向） （º） 120 刀辊设计转速 r/min 快挡：135；慢挡：78 刀辊最大回转半径 mm 190 刀辊总安装刀数 / 24 旋耕刀型式 / 防缠刀 主离合器型式 / 摩擦片式 主离合器状态 / 常开 | 6.3 | 购机补贴(非通用类) | T202050500122 | 通过
207 | 耕整地机械 | 耕地机械 | 微耕机 | 功率4.0kW及以上微耕机 | 重庆铭辉动力机械有限公司 | 微耕机 | 1WGCZ6.3-135 | 1WGCZ6.3-135型微耕机主要配置：135F直联传动箱体一套.：400-8轮胎一对：186国3排放柴油动力6.3KW一台：刀具一套/水田轮一套. | 6.3 | 购机补贴(非通用类) | T202150500271 | 通过
208 | 耕整地机械 | 耕地机械 | 微耕机 | 功率4.0kW及以上微耕机 | 重庆铭辉动力机械有限公司 | 微耕机 | 1WGQD4.0-95 | 1WGQD4.0-95型微耕机；95型铸铁箱体一套：350-6轮胎一对：170F汽油动力一功率4.0千瓦：旱地刀具一套：水田轮一套 | 4.0 | 购机补贴(非通用类) | T202150500269 | 通过
209 | 耕整地机械 | 耕地机械 | 微耕机 | 功率4.0kW及以上微耕机 | 重庆铭辉动力机械有限公司 | 微耕机 | 1WGQZ4.0-100 | 1WGQZ4.0-100型微耕机；直联箱体一套：170F汽油动力一台配套功率4.0千瓦：350-6轮胎一套；旱地刀一套：水田轮一套. | 4.0 | 购机补贴(非通用类) | T202150500272 | 通过
210 | 耕整地机械 | 耕地机械 | 微耕机 | 功率4.0kW及以上微耕机 | 重庆农通机械有限责任公司 | 微耕机 | 1WGCZ4.1-105 | 型号名称：1WGCZ4.1-105型微耕机 结构型式：手持式 配套发动机标定功率：4.1kW 配套发动机标定转速：r/min 3600 配套发动机起动方式：手拉起动 配套发动机燃油种类：柴油 整机外形尺寸（长×宽×高）：1750mm×1060mm×1050mm 作业速度：0.1m/s～0.3m/s 扶把振动：≤50m/s² 作业小时生产率：≥0.04hm2/(h·m) 单位作业面积燃油消耗量：≤30kg/hm2 工作幅宽：1050mm 发动机输出传动方式：直联 刀辊传动方式：齿轮传动 扶把水平方向调整幅度：0º 扶把垂直方向调整幅度：120º 刀辊设计转速：慢档：90r/min；快档：130r/min 刀辊最大回转半径：180mm 刀辊总安装刀数：32 旋耕刀型号：旱地刀 主离合器型式：摩擦片式 主离合器状态：常开 | 4.1 | 购机补贴(非通用类) | T202150500073 | 通过
211 | 耕整地机械 | 耕地机械 | 微耕机 | 功率4.0kW及以上微耕机 | 重庆农通机械有限责任公司 | 微耕机 | 1WGCZ6.2-135 | 型号名称：1WGCZ6.2-135型微耕机 结构型式：手持式 配套发动机标定功率：6.2kW 配套发动机标定转速：r/min 3000 配套发动机起动方式：手拉起动 配套发动机燃油种类：柴油 整机外形尺寸（长×宽×高）：1750mm×1360mm×1050mm 作业速度：0.1m/s～0.3m/s 扶把振动：≤50m/s² 作业小时生产率：≥0.04hm2/(h·m) 单位作业面积燃油消耗量：≤30kg/hm2 工作幅宽：1350mm 发动机输出传动方式：直联 刀辊传动方式：齿轮传动 扶把水平方向调整幅度：0º 扶把垂直方向调整幅度：120º 刀辊设计转速：慢档：90r/min；快档：130r/min 刀辊最大回转半径：180mm 刀辊总安装刀数：38 旋耕刀型号：旱地刀 主离合器型式：摩擦片式 主离合器状态：常开 | 6.2 | 购机补贴(非通用类) | T202150500070 | 通过
212 | 耕整地机械 | 耕地机械 | 微耕机 | 功率4.0kW及以上微耕机 | 重庆农通机械有限责任公司 | 微耕机 | 1WGCZ6.3-135 | 型号名称：1WGCZ6.3-135型微耕机 结构型式：手持式 配套发动机标定功率：6.3kW 配套发动机标定转速：r/min 3600 配套发动机起动方式：手拉起动 配套发动机燃油种类：柴油 整机外形尺寸（长×宽×高）：1750mm×1360mm×1050mm 作业速度：0.1m/s～0.3m/s 扶把振动：≤50m/s² 作业小时生产率：≥0.04hm2/(h·m) 单位作业面积燃油消耗量：≤30kg/hm2 工作幅宽：1350mm 发动机输出传动方式：直联 刀辊传动方式：齿轮传动 扶把水平方向调整幅度：0º 扶把垂直方向调整幅度：120º 刀辊设计转速：慢档：90r/min；快档：130r/min 刀辊最大回转半径：180mm 刀辊总安装刀数：38 旋耕刀型号：旱地刀 主离合器型式：摩擦片式 主离合器状态：常开 | 6.3 | 购机补贴(非通用类) | T202150500072 | 通过
213 | 耕整地机械 | 耕地机械 | 微耕机 | 功率4.0kW及以上微耕机 | 重庆农通机械有限责任公司 | 微耕机 | 1WGQZ4.0-100 | 型号名称：1WGQZ4.0-100型微耕机 结构型式：手持式 配套发动机标定功率：4.0kW 配套发动机标定转速：r/min 3600 配套发动机起动方式：手拉起动 配套发动机燃油种类：汽油 整机外形尺寸（长×宽×高）：1550mm×1010mm×1000mm 作业速度：0.1m/s～0.3m/s 扶把振动：≤50m/s² 作业小时生产率：≥0.04hm2/(h·m) 单位作业面积燃油消耗量：≤35kg/hm2 工作幅宽：1000mm 发动机输出传动方式：直联 刀辊传动方式：齿轮传动 扶把水平方向调整幅度：0º 扶把垂直方向调整幅度：115º 刀辊设计转速：慢档：85r/min；快档：145r/min 刀辊最大回转半径：180mm 刀辊总安装刀数：32 旋耕刀型号：旱地刀 主离合器型式：摩擦片式 主离合器状态：常开 | 4 | 购机补贴(非通用类) | T202150500071 | 通过
214 | 耕整地机械 | 耕地机械 | 微耕机 | 功率4.0kW及以上微耕机 | 重庆速豹机械制造有限公司 | 微耕机 | 1WGQZ4.0-100 | 整机外形尺寸mm:1540×1010×980; 结构形式：手持式；发动机输出传动方式：直联式；发动机转速r/min：3600; 发动机功率：4.0KW；工作宽幅mm：1000; 刀棍最大回转半径mm:185; 刀棍总安装刀数：24； 离合器型式：摩擦片式； 主离合器状态：常开 |  | 购机补贴(非通用类) | T202050500431 | 通过
215 | 耕整地机械 | 耕地机械 | 微耕机 | 功率4.0kW及以上微耕机 | 重庆旺耕机械制造有限公司 | 微耕机 | 1WG4.0-100FQ-ZCA | 配套发动机：汽油机（标定功率：4.0kw、标定转速：3600r/min）；外形尺寸（mm）：1450*1006*900；工作宽幅：1000mm；传动方式：直连；齿轮传动；扶把调整幅度：水平方向0°，垂直方向158°；旋耕刀型号：旱地刀；刀辊最大回转半径：180mm；安装刀数：24；主离合器型式：离心离合式，状态：常开。 | 4.0 | 购机补贴(非通用类) | 渝2017016 | 通过
216 | 耕整地机械 | 耕地机械 | 微耕机 | 功率4.0kW及以上微耕机 | 重庆旺耕机械制造有限公司 | 微耕机 | 1WG4.0-115FC-ZC | 结构形式 ：手持式；标定功率：4.0KW；转速：3600r/min；配套发动机启动方式：手拉启动；配套发动机燃油种类：柴油；外形尺寸：1670×1160×1020；作业速度m/s：0.1~0.3；扶把振动m/s2：≤50；作业小时生产率hm²/（h•m）:≥0.04；单位作业面积燃油消耗量kg/hm²：≤30；工作宽幅：1150；发动机传输方式：直联；刀辊转动方式：齿轮传动；扶把调整幅度（水平方向0°；垂直方向90°）；刀辊（转速r/min：快档135；慢档90；最大回转半径：180mm；总安装刀数：32；旋耕刀型式：旱地刀；主离合器形式：摩擦片式；主离合器状态：常开 | 4.0 | 购机补贴(非通用类) | T201950500016 | 通过
217 | 耕整地机械 | 耕地机械 | 微耕机 | 功率4.0kW及以上微耕机 | 重庆旺耕机械制造有限公司 | 微耕机 | 1WG4.05-105FC-ZC | 结构形式 ：手持式；标定功率：4.05KW；转速：3600r/min；配套发动机启动方式：手拉启动；配套发动机燃油种类：柴油；外形尺寸：1510×1060×980；作业速度m/s：0.1~0.3；扶把振动m/s2：≤50；作业小时生产率hm²/（h•m）:≥0.04；单位作业面积燃油消耗量kg/hm²：≤30；工作宽幅：1050；发动机传输方式：直联；刀辊转动方式：齿轮传动；扶把调整幅度（水平方向0°；垂直方向105°）；刀辊（转速r/min：快档130；慢档85；最大回转半径：180mm；总安装刀数：32；旋耕刀型式：旱地刀；主离合器形式：摩擦片式；主离合器状态：常开 | 4.05 | 购机补贴(非通用类) | T201950500014 | 通过
218 | 耕整地机械 | 耕地机械 | 微耕机 | 功率4.0kW及以上微耕机 | 重庆旺耕机械制造有限公司 | 微耕机 | 1WG4.0-95FQ-ZC | 结构形式 ：手持式；标定功率：4.0KW；转速：3600r/min；配套发动机起动方式：手拉起动；配套发动机燃油种类：汽油；外形尺寸：1500×960×1000；作业速度m/s：0.1~0.3；扶把震动m/s2：≤50；作业小时生产率hm²/（h•m）:≥0.04；单位作业面积燃油消耗量kg/hm²：≤35；工作宽幅：950；发动机传输方式：直联；刀辊转动方式：齿轮传动；扶把调整幅度（水平方向0°；垂直方向120°）；刀辊（转速r/min：快档125；慢档90；最大回转半径：180mm；总安装刀数：24）；旋耕刀型式：旱地刀；主离合器形式：摩擦片式；主离合器状态：常开 | 4.0 | 购机补贴(非通用类) | T202150500281 | 通过
219 | 耕整地机械 | 耕地机械 | 微耕机 | 功率4.0kW及以上微耕机 | 重庆旺耕机械制造有限公司 | 微耕机 | 1WG5.3-135FC-ZC | 结构形式 ：手持式；标定功率：5.3KW；转速：3000r/min；配套发动机启动方式：手拉启动；配套发动机燃油种类：柴油；外形尺寸：1700×1360×1020；作业速度m/s：0.1~0.3；扶把振动m/s2：≤50；作业小时生产率hm²/（h•m）:≥0.04；单位作业面积燃油消耗量kg/hm²：≤30；工作宽幅：1350；发动机传输方式：直联；刀辊转动方式：齿轮传动；扶把调整幅度（水平方向0°；垂直方向90°）；刀辊（转速r/min：快档120；慢档80；最大回转半径：180mm；总安装刀数：40；旋耕刀型式：旱地刀；主离合器形式：摩擦片式；主离合器状态：常开 | 5.3 | 购机补贴(非通用类) | T201950500015 | 通过
220 | 耕整地机械 | 耕地机械 | 微耕机 | 功率4.0kW及以上微耕机 | 重庆旺耕机械制造有限公司 | 微耕机 | 1WGCZ4.1-115 | 结构形式 ：手持式；标定功率：4.1KW；转速：3600r/min；配套发动机启动方式：手拉启动；配套发动机燃油种类：柴油；外形尺寸：1750×1160×1020；作业速度m/s：0.1~0.3；扶把震动m/s2：≤50；作业小时生产率hm²/（h•m）:≥0.04；单位作业面积燃油消耗量kg/hm²：≤30；工作宽幅：1150；发动机传输方式：直联；刀辊转动方式：齿轮传动；扶把调整幅度（水平方向0°；垂直方向115°）；刀辊（转速r/min：快档148；慢档80；最大回转半径：180mm；总安装刀数：32）；旋耕刀型式：旱地刀；主离合器形式：摩擦片式；主离合器状态：常开 | 4.1 | 购机补贴(非通用类) | T202050500116 | 通过
221 | 耕整地机械 | 耕地机械 | 微耕机 | 功率4.0kW及以上微耕机 | 重庆旺耕机械制造有限公司 | 微耕机 | 1WGCZ6.3-135 | 结构形式 ：手持式；标定功率：6.3KW；转速：3600r/min；配套发动机启动方式：手拉启动；配套发动机燃油种类：柴油；外形尺寸：1750×1360×1020；作业速度m/s：0.1~0.3；扶把震动m/s2：≤50；作业小时生产率hm²/（h•m）:≥0.04；单位作业面积燃油消耗量kg/hm²：≤30；工作宽幅：1350；发动机传输方式：直联；刀辊转动方式：齿轮传动；扶把调整幅度（水平方向0°；垂直方向105°）；刀辊（转速r/min：快档148；慢档80；最大回转半径：180mm；总安装刀数：40；旋耕刀型式：旱地刀；主离合器形式：摩擦片式；主离合器状态：常开 | 6.3 | 购机补贴(非通用类) | T202050500115 | 通过
222 | 耕整地机械 | 耕地机械 | 微耕机 | 功率4.0kW及以上微耕机 | 重庆旺耕机械制造有限公司 | 微耕机 | 1WGQD4.0-75 | 结构形式 ：手持式；标定功率：4.0KW；转速：3600r/min；配套发动机启动方式：手拉启动；配套发动机燃油种类：汽油；外形尺寸：1550×760×920；作业速度m/s：0.1~0.3；扶把震动m/s2：≤50；作业小时生产率hm²/（h•m）:≥0.04；单位作业面积燃油消耗量kg/hm²：≤35；工作宽幅：750；发动机传输方式：皮带传动；刀辊转动方式：链条传动；扶把调整幅度（水平方向0°；垂直方向210°）；刀辊（转速r/min：快档120；慢档95；最大回转半径：180mm；总安装刀数：24）；旋耕刀型式：旱地刀；主离合器形式：张紧轮式；主离合器状态：常开 | 4.0 | 购机补贴(非通用类) | T202050500118 | 通过
223 | 耕整地机械 | 耕地机械 | 微耕机 | 功率4.0kW及以上微耕机 | 重庆旺耕机械制造有限公司 | 微耕机 | 1WGQD4.0-80 | 结构形式 ：手持式；标定功率：4.0KW；转速：3600r/min；配套发动机启动方式：手拉启动；配套发动机燃油种类：汽油；外形尺寸：1520×810×920；作业速度m/s：0.1~0.3；扶把震动m/s2：≤50；作业小时生产率hm²/（h•m）:≥0.04；单位作业面积燃油消耗量kg/hm²：≤35；工作宽幅：800；发动机传输方式：皮带传动；刀辊转动方式：链条传动；扶把调整幅度（水平方向0°；垂直方向190°）；刀辊（转速r/min：快档120；慢档95；最大回转半径：180mm；总安装刀数：24把）；旋耕刀型式：旱地刀；主离合器形式：张紧轮式；主离合器状态：常开 | 4.0 | 购机补贴(非通用类) | T202050500117 | 通过
224 | 耕整地机械 | 耕地机械 | 微耕机 | 功率4.0kW及以上微耕机 | 重庆小耕王农机有限公司 | 微耕机 | 1WGCZ4.05-95 | 结构型式:手持式;配套发动机标定功率:4.05kW;配套发动机标定转速:3600r/min;配套发动机起动方式:手拉起动;配套发动机燃油种类:柴油;工作状态外形尺寸（长×宽×高）:1550×960×930mm;作业速度:0.1～0.3m/s;扶把振动:≤50m/s²;作业小时生产率:≥0.04hm2/(h·m);单位作业面积燃油消耗量:≤30kg/hm2;工作幅宽:950mm;发动机输出传动方式:直联;刀辊传动方式:齿轮传动;扶把水平方向调整幅度:0（º）;扶把垂直方向调整幅度:130（º）;刀辊设计转速（r/min）:一档：100；二档：140;刀辊最大回转半径:180mm;刀辊总安装刀数:32;旋耕刀型号:旱地刀;主离合器型式:摩擦片式;主离合器状态:常开。 | 4.05 | 购机补贴(非通用类) | T202150500237 | 通过
225 | 耕整地机械 | 耕地机械 | 微耕机 | 功率4.0kW及以上微耕机 | 重庆小耕王农机有限公司 | 微耕机 | 1WGCZ4.05-95A | 结构型式:手持式；配套发动机标定功率:4.05kW；配套发动机标定转速：3600r/min；配套发动机起动方式：手拉起动；配套发动机燃油种类：柴油；整机外形尺寸长×宽×高（mm）：1525×960×945；作业速度：0.1～0.3m/s；扶把振动：≤30m/s²；作业小时生产率：≥0.04hm²/(h·m)；单位作业面积燃油消耗量：≤30kg/hm²；工作幅宽：950mm；发动机输出传动方式：直联；刀辊传动方式：齿轮传动；扶把调整幅度（水平方向）：0（º）；扶把调整幅度（垂直方向）：180（º）；刀辊设计转速（r/min）：一挡：159；二挡：122；三挡：135；刀辊最大回转半径：180mm；刀辊总安装刀数：32。；旋耕刀型式：旱地刀；主离合器型式：摩擦片式；主离合器状态：常开。 | 4.05 | 购机补贴(非通用类) | T202150500027 | 通过
226 | 耕整地机械 | 耕地机械 | 微耕机 | 功率4.0kW及以上微耕机 | 重庆小耕王农机有限公司 | 微耕机 | 1WGQZ4.0-100-1 | 结构型式：手持式；配套发动机标定功率：4kW；配套发动机标定转速：3600r/min；配套发动机起动方式：手拉起动；配套发动机燃油种类：汽油；整机外形尺寸长×宽×高(mm)：1565×1010×970；作业速度：0.1～0.3m/s；扶把振动：≤30m/s²；作业小时生产率：≥0.04hm²/(h·m)；单位作业面积燃油消耗量：≤35kg/hm²；工作幅宽：1000mm；发动机输出传动方式：直联；刀辊传动方式：齿轮传动；扶把调整幅度（水平方向）：95（º）；扶把调整幅度（垂直方向）：50（º）；刀辊设计转速（r/min）：快挡：130；慢挡：100；刀辊最大回转半径：180mm；刀辊总安装刀数：32；旋耕刀型式：旱地刀；主离合器型式：摩擦片式；主离合器状态：常开。 | 4.0 | 购机补贴(非通用类) | T202150500032 | 通过
227 | 耕整地机械 | 耕地机械 | 微耕机 | 功率4.0kW及以上微耕机 | 重庆小耕王农机有限公司 | 微耕机 | 1WGQZ4.0-100-3 | 结构型式：手持式；配套发动机标定功率：4kW；配套发动机标定转速：3600r/min；配套发动机起动方式：手拉起动；配套发动机燃油种类：汽油；整机外形尺寸长×宽×高（mm）：1590×1010×975；作业速度：0.1～0.3m/s；扶把振动：≤30m/s²；作业小时生产率：≥0.04hm²/(h·m)；单位作业面积燃油消耗量：≤35kg/hm²；工作幅宽：1000mm；发动机输出传动方式：直联；刀辊传动方式：齿轮传动；扶把调整幅度（水平方向）：0（º）；扶把调整幅度（垂直方向）：225（º）；刀辊设计转速（r/min）：快挡：130；慢挡：100；刀辊最大回转半径：180mm；刀辊总安装刀数：32；旋耕刀型式：旱地刀；主离合器型式：摩擦片式；主离合器状态：常开。 | 4.0 | 购机补贴(非通用类) | T202150500026 | 通过
228 | 耕整地机械 | 耕地机械 | 微耕机 | 功率4.0kW及以上微耕机 | 重庆小耕王农机有限公司 | 微耕机 | 1WGQZ4.0-60 | 结构型式：手持式；配套发动机标定功率：4kW；配套发动机标定转速：3600r/min；配套发动机起动方式：手拉起动；配套发动机燃油种类：汽油；整机外形尺寸（长×宽×高）：1350×610×900mm；作业速度：0.1～0.3m/s；扶把振动：≤50m/s2；作业小时生产率：≥0.02hm2/(h·m)；单位作业面积燃油消耗量：≤35kg/hm2；工作幅宽：600mm；发动机输出传动方式：直联；刀辊传动方式：齿轮传动；扶把调整幅度（水平方向）：0（º）；扶把调整幅度（垂直方向）：230（º）；刀辊设计转速：150r/min；刀辊最大回转半径：190mm；刀辊总安装刀数：18；旋耕刀型式：旱地刀；主离合器型式：摩擦片式；主离合器状态：常开。 | 4.0 | 购机补贴(非通用类) | T202150500236 | 通过
229 | 耕整地机械 | 耕地机械 | 微耕机 | 功率4.0kW及以上微耕机 | 重庆小耕王农机有限公司 | 微耕机 | 1WGQZ4.0-90 | 结构型式：手持式；配套发动机标定功率：4kW；配套发动机标定转速：3600r/min；配套发动机起动方式：手拉起动；配套发动机燃油种类：汽油；整机外形尺寸（长×宽×高）：1500×910×990mm；作业速度：0.1～0.3m/s；扶把振动：≤50m/s2；作业小时生产率：≥0.04hm2/(h·m)；单位作业面积燃油消耗量：≤35kg/hm2；工作幅宽：900mm；发动机输出传动方式：直联；刀辊传动方式：齿轮传动；扶把调整幅度（水平方向）：0（º）；扶把调整幅度（垂直方向）：210（º）；刀辊设计转速（r/min）：快档：140；慢档：100；刀辊最大回转半径：180mm；刀辊总安装刀数：’32；旋耕刀型式：旱地刀；主离合器型式：摩擦片式；主离合器状态：常开。 | 4.0 | 购机补贴(非通用类) | T202150500236 | 通过
230 | 耕整地机械 | 耕地机械 | 微耕机 | 功率4.0kW及以上微耕机 | 重庆亚卓机械制造有限公司 | 微耕机 | 1WG4.0-100FQ-ZC | 发动机标定功率：4.0kW， 发动机标定转速：3600r/min， 起动方式：手拉起动， 燃油种类：汽油， 外形尺寸mm :1620×1000×965， 作业速度m/s:0.1～0.3； 作业小时生产率h㎡/(h.m)：≥0.04； 单位作业面积燃油消耗量kg/h㎡:≤35； 工作幅宽mm：1000； 发动机输出方式：直联； 刀辊传动方式：齿轮传动； 扶把调整幅度水平方向（°）：0，垂直方向：60； 刀辊设计转速r/min：快档130;慢档95； 刀辊最大回转半径mm:180； 刀辊总安装刀数：32； 旋耕刀型号：旱地刀； 主离合器型式：摩擦片式； 主离合器状态：常开。 | 4.0 | 购机补贴(非通用类) | 渝2018019 | 通过
231 | 耕整地机械 | 耕地机械 | 微耕机 | 功率4.0kW及以上微耕机 | 重庆亚卓机械制造有限公司 | 微耕机 | 1WG4.05-95FC-ZC | 发动机标定功率：4.05kW； 发动机标定转速：3600r/min； 起动方式：反冲式手拉起动； 燃油种类：柴油； 外形尺寸mm :1560×960×950； 作业速度m/s:0.1～0.3； 作业小时生产率h㎡/(h.m)：≥0.04； 单位作业面积燃油消耗量kg/h㎡:≤30； 工作幅宽mm：950； 发动机输出方式：直联； 刀辊传动方式：齿轮传动； 扶把调整幅度水平方向（°）：0，垂直方向：95； 刀辊设计转速r/min：1档65、 2档128、3档：165； 刀辊最大回转半径mm:180； 刀辊总安装刀数：32； 旋耕刀型号：旱地刀； 主离合器型式：摩擦片式； 主离合器状态：常开。 | 4.05 | 购机补贴(非通用类) | 渝2019068 | 通过
232 | 耕整地机械 | 耕地机械 | 微耕机 | 功率4.0kW及以上微耕机 | 重庆亚卓机械制造有限公司 | 微耕机 | 1WG4.0-60FQ-ZC | 发动机标定功率：4.0kW， 发动机标定转速：3600r/min， 起动方式：手拉起动， 燃油种类：汽油， 外形尺寸mm :1460×610×815， 作业速度m/s:0.05～0.2； 作业小时生产率h㎡/(h.m)：≥0.02； 单位作业面积燃油消耗量kg/h㎡:≤35； 工作幅宽mm：600； 发动机输出方式：直联； 刀辊传动方式：齿轮传动； 扶把调整幅度水平方向（°）：0，垂直方向：40； 刀辊设计转速r/min：238; 刀辊最大回转半径mm:150； 刀辊总安装刀数：18； 旋耕刀型号：防缠刀； 主离合器型式：摩擦片式； 主离合器状态：常开。 | 4.0 | 购机补贴(非通用类) | 渝2018086 | 通过
233 | 耕整地机械 | 耕地机械 | 微耕机 | 功率4.0kW及以上微耕机 | 重庆亚卓机械制造有限公司 | 微耕机 | 1WG4.1-95FC-ZC | 发动机标定功率：4.1kW； 发动机标定转速：3600r/min； 起动方式：回弹式绳索起动； 燃油种类：柴油； 外形尺寸mm :1560×960×950； 作业速度m/s:0.1～0.3； 作业小时生产率h㎡/(h.m)：≥0.04； 单位作业面积燃油消耗量kg/h㎡:≤30； 工作幅宽mm：950； 发动机输出方式：直联； 刀辊传动方式：齿轮传动； 扶把调整幅度水平方向（°）：0，垂直方向：95； 刀辊设计转速r/min：1档65、 2档128、3档：165； 刀辊最大回转半径mm:180； 刀辊总安装刀数：32； 旋耕刀型号：旱地刀； 主离合器型式：摩擦片式； 主离合器状态：常开。 | 4.1 | 购机补贴(非通用类) | 渝2019067 | 通过
234 | 耕整地机械 | 耕地机械 | 微耕机 | 功率4.0kW及以上微耕机 | 重庆亚卓机械制造有限公司 | 微耕机 | 1WG5.5-105FQ-ZC | 发动机标定功率5.5kW， 发动机标定转速3600r/min， 燃油种类：汽油， 外形尺寸mm :1710×1080×990， 工作幅宽mm：1050； 发动机输出方式：直联； 刀辊传动方式：齿轮传动； 扶把调整幅度水平方向（°）：0，垂直方向：76； 旋耕刀型号：Ⅱ型旱地刀； 刀辊最大回转半径mm:180； 刀辊总安装刀数：24； 主离合器型式：摩擦片式； 主离合器状态：常开。 | 5.5 | 购机补贴(非通用类) | 渝2017022 | 通过
235 | 耕整地机械 | 耕地机械 | 微耕机 | 功率4.0kW及以上微耕机 | 重庆亚卓机械制造有限公司 | 微耕机 | 1WG6.3-135FC-ZC | 发动机标定功率：6.3kW； 发动机标定转速：3600r/min； 起动方式：回弹式绳索起动； 燃油种类：柴油； 外形尺寸mm :1760×1360×950； 作业速度m/s:0.1～0.3； 作业小时生产率h㎡/(h.m)：≥0.04； 单位作业面积燃油消耗量kg/h㎡:≤30； 工作幅宽mm：1350； 发动机输出方式：直联； 刀辊传动方式：齿轮传动； 扶把调整幅度水平方向（°）：0，垂直方向：95； 刀辊设计转速r/min：快档130、 慢档：90； 刀辊最大回转半径mm:180； 刀辊总安装刀数：38； 旋耕刀型号：旱地刀； 主离合器型式：摩擦片式； 主离合器状态：常开。 | 6.3 | 购机补贴(非通用类) | 渝2019069 | 通过
236 | 耕整地机械 | 耕地机械 | 微耕机 | 功率4.0kW及以上微耕机 | 重庆伊格斯机械有限公司 | 微耕机 | 1WG4.0-100FQ-ZC | 配套动力标定功率:4.0KW,标定转速:3600r/min,外形尺寸:1580*1010*950mm,传动方式(刀辊):齿轮传动,传动方式(发动机输出):直联,旋耕刀型号:旱地刀,总安装刀数:24把,工作宽幅:1000mm,主离合器形式:摩擦片式,主离合状态:常开 | 4.0 | 购机补贴(非通用类) | 渝2018185 | 通过
237 | 耕整地机械 | 耕地机械 | 微耕机 | 功率4.0kW及以上微耕机 | 重庆伊格斯机械有限公司 | 微耕机 | 1WG4.05-100FC-ZC | 配套动力标定功率:4.05KW,标定转速:3600r/min,外形尺寸:1680mm*1010mm*950mm,传动方式(刀辊):齿轮传动,传动方式(发动机输出):直联,旋耕刀型号:旱地刀,总安装刀数:24把,工作宽幅:1000mm,主离合器形式:摩擦片式,主离合状态:常开 | 4.05 | 购机补贴(非通用类) | 渝2019072 | 通过
238 | 耕整地机械 | 耕地机械 | 微耕机 | 功率4.0kW及以上微耕机 | 重庆伊格斯机械有限公司 | 微耕机 | 1WG4.0-65FQ-ZC | 配套动力标定功率:4.0KW,标定转速:3600r/min,外形尺寸:1570*700*970mm,传动方式(刀辊):齿轮传动,传动方式(发动机输出):直联,旋耕刀型号:旱地刀,总安装刀数:24把,工作宽幅:650mm,主离合器形式:摩擦片式,主离合状态:常开 | 4.0 | 购机补贴(非通用类) | 渝2018144 | 通过
239 | 耕整地机械 | 耕地机械 | 微耕机 | 功率4.0kW及以上微耕机 | 重庆伊格斯机械有限公司 | 微耕机 | 1WG4.0-90FQ-ZCA | 配套动力标定功率:4.0KW,标定转速:3800r/min,外形尺寸:1430*910*940mm,传动方式(刀辊):齿轮传动,传动方式(发动机输出):直联,旋耕刀型号:旱地刀,总安装刀数:24把,工作宽幅:900mm,主离合器形式:离心离合式,主离合状态:常开 | 4.0 | 购机补贴(非通用类) | 渝2018066 | 通过
240 | 耕整地机械 | 耕地机械 | 微耕机 | 功率4.0kW及以上微耕机 | 重庆伊格斯机械有限公司 | 微耕机 | 1WG4.0-95FQ-DL | 配套动力标定功率:4.0KW,标定转速:3600r/min,外形尺寸:1620*960*950mm,传动方式(刀辊):链条传动,传动方式(发动机输出):皮带传动,旋耕刀型号:旱地刀,总安装刀数:24把,工作宽幅:950mm,主离合器形式:张紧轮式,主离合状态:常开 | 4.0 | 购机补贴(非通用类) | 渝2018180 | 通过
241 | 耕整地机械 | 耕地机械 | 微耕机 | 功率4.0kW及以上微耕机 | 重庆伊格斯机械有限公司 | 微耕机 | 1WG4.0-96FQ-ZC | 配套动力标定功率:4.0KW,标定转速:3600r/min,外形尺寸:1630*970*960mm,传动方式(刀辊):齿轮传动,传动方式(发动机输出):直联,旋耕刀型号:旱地刀,总安装刀数:24把,工作宽幅:960mm,主离合器形式:牙嵌离合式,主离合状态:常开 | 4.0 | 购机补贴(非通用类) | 渝2019007 | 通过
242 | 耕整地机械 | 耕地机械 | 微耕机 | 功率4.0kW及以上微耕机 | 重庆伊格斯机械有限公司 | 微耕机 | 1WG4.1-105FC-ZC | 配套动力标定功率:4.1KW,标定转速:3600r/min,外形尺寸:1700mm*1060mm*970mm,传动方式(刀辊):齿轮传动,传动方式(发动机输出):直联,旋耕刀型号:旱地刀,总安装刀数:24把,工作宽幅:1050mm,主离合器形式:摩擦片式,主离合状态:常开 | 4.1 | 购机补贴(非通用类) | 渝2019071 | 通过
243 | 耕整地机械 | 耕地机械 | 微耕机 | 功率4.0kW及以上微耕机 | 重庆伊格斯机械有限公司 | 微耕机 | 1WG4.5-105FQ-ZC | 配套发动机标定功率:4.5KW；结构型式:手持式；配套发动机型号名称:177F/P汽油机；发动机标定转速:3600R/MIN；外形尺寸:1680MM*1050MM*1000MM；传动方式:齿轮传动；连接方式:直联；总安装刀数量:32把；旋耕刀型号:旱地刀；耕宽:1050MM;主离合器型式：摩擦片式 | 4.5 | 购机补贴(非通用类) | T202000501333 | 通过
244 | 耕整地机械 | 耕地机械 | 微耕机 | 功率4.0kW及以上微耕机 | 重庆伊格斯机械有限公司 | 微耕机 | 1WG5.3-135FC-ZC | 配套动力标定功率:5.3KW,标定转速:3000r/min,外形尺寸:1680*1360*940mm,传动方式(刀辊):齿轮传动,传动方式(发动机输出):直联,旋耕刀型号:旱地刀,总安装刀数:38把,工作宽幅:1350mm,主离合器形式:摩擦片式,主离合状态:常开 | 5.3 | 购机补贴(非通用类) | 渝2018164 | 通过
245 | 耕整地机械 | 耕地机械 | 微耕机 | 功率4.0kW及以上微耕机 | 重庆伊格斯机械有限公司 | 微耕机 | 1WG6.3-135FC-ZC | 配套动力标定功率:6.3KW,标定转速:3600r/min,外形尺寸:1680*1360*950mm,传动方式(刀辊):齿轮传动,传动方式(发动机输出):直联,旋耕刀型号:旱地刀,总安装刀数:38把,工作宽幅:1350mm,主离合器形式:摩擦片式,主离合状态:常开 | 6.3 | 购机补贴(非通用类) | 渝2019024 | 通过
246 | 耕整地机械 | 耕地机械 | 微耕机 | 功率4.0kW及以上微耕机 | 重庆伊格斯机械有限公司 | 微耕机 | 1WG6.5-135FQ-ZC | 配套发动机标定功率:6.5KW；结构型式:手持式；配套发动机型号名称:182F/P汽油机；发动机标定转速:3600R/MIN；外形尺寸:1680MM*1350MM*1000MM；传动方式:齿轮传动；连接方式:直联；总安装刀数量:38把；旋耕刀型号:旱地刀；耕宽:1350MM;主离合器型式：摩擦片式 | 6.5 | 购机补贴(非通用类) | T202000501332 | 通过
247 | 耕整地机械 | 耕地机械 | 微耕机 | 功率4.0kW及以上微耕机 | 重庆伊格斯机械有限公司 | 微耕机 | 1WGQD4.0-95A | 配套动力标定功率:4.0KW,标定转速:3600r/min,外形尺寸:1520*960*950mm,传动方式(刀辊):链条传动,传动方式(发动机输出):皮带传动,旋耕刀型号:旱地刀,总安装刀数:24把,工作宽幅:950mm,主离合器形式:张紧轮式,主离合状态:常开 | 4.0 | 购机补贴(非通用类) | T202050500161 | 通过
248 | 耕整地机械 | 耕地机械 | 微耕机 | 功率4.0kW及以上微耕机 | 重庆伊格斯机械有限公司 | 微耕机 | 1WGQZ4.0-100A | 配套动力标定功率:4.0KW,标定转速:3600r/min,外形尺寸:1580*1010*950mm,传动方式(刀辊):齿轮传动,传动方式(发动机输出):直联,旋耕刀型号:旱地刀,总安装刀数:24把,工作宽幅:1000mm,主离合器形式:摩擦片式,主离合状态:常开 | 4.0 | 购机补贴(非通用类) | T202050500190 | 通过
249 | 耕整地机械 | 耕地机械 | 微耕机 | 功率4.0kW及以上微耕机 | 重庆伊格斯机械有限公司 | 微耕机 | 1WGQZ4.0-100B | 配套动力标定功率:4.0KW,标定转速:3600r/min,外形尺寸:1570*1010*970mm,传动方式(刀辊):齿轮传动,传动方式(发动机输出):直联,旋耕刀型号:旱地刀,总安装刀数:24把,工作宽幅:1000mm,主离合器形式:摩擦片式,主离合状态:常开 | 4.0 | 购机补贴(非通用类) | T202150500184 | 通过
250 | 耕整地机械 | 耕地机械 | 微耕机 | 功率4.0kW及以上微耕机 | 重庆伊格斯机械有限公司 | 微耕机 | 1WGQZ4.0-65A | 配套动力标定功率:4.0KW,标定转速:3600r/min,外形尺寸:1570*700*970mm,传动方式(刀棍):齿轮传动,传动方式(发动机输出):直联,旋耕刀型号:旱地刀,总安装刀数:24把,工作宽幅:650mm,主离合器形式:摩擦片式,主离合状态:常开 | 4.0 | 购机补贴(非通用类) | T202050500342 | 通过
251 | 耕整地机械 | 耕地机械 | 微耕机 | 功率4.0kW及以上微耕机 | 重庆伊格斯机械有限公司 | 微耕机 | 1WGQZ4.0-96A | 配套动力标定功率:4.0KW,标定转速:3600r/min,外形尺寸:1630*970*960mm,传动方式(刀辊):齿轮传动,传动方式(发动机输出):直联,旋耕刀型号:旱地刀,总安装刀数:24把,工作宽幅:960mm,主离合器形式:牙嵌离合式,主离合状态:常开 | 4.0 | 购机补贴(非通用类) | T202050500343 | 通过
252 | 耕整地机械 | 耕地机械 | 微耕机 | 功率4.0kW及以上微耕机 | 重庆伊格斯机械有限公司 | 微耕机 | 1WGQZ4.5-105A | 配套发动机标定功率:4.5KW；结构型式:手持式；配套发动机型号名称:177F/P汽油机；发动机标定转速:3600R/MIN；外形尺寸:1620MM*1060MM*990MM；传动方式:齿轮传动；连接方式:直联；总安装刀数量:24把；旋耕刀型号:旱地刀；耕宽:1050MM；主离合器型式：摩擦片式 | 4.5 | 购机补贴(非通用类) | T202050500212 | 通过
253 | 耕整地机械 | 耕地机械 | 微耕机 | 功率4.0kW及以上微耕机 | 重庆伊格斯机械有限公司 | 微耕机 | 1WGQZ6.5-135A | 配套动力标定功率:6.5KW,标定转速:3600r/min,外形尺寸:1600*1360*990mm,传动方式(刀辊):齿轮传动,传动方式(发动机输出):直联,旋耕刀型号:旱地刀,总安装刀数:38把,工作宽幅:1350mm,主离合器形式:摩擦片式,主离合状态:常开 | 6.5 | 购机补贴(非通用类) | T202050500162 | 通过
254 | 耕整地机械 | 耕地机械 | 微耕机 | 功率4.0kW及以上微耕机 | 重庆垠泽机械制造有限公司 | 微耕机 | 1WGCZ4.0-115 | 结构形式 ：手持式；标定功率：4.0KW；转速：3600r/min；配套发动机起动方式：手拉起动；配套发动机燃油种类：柴油；外形尺寸：1720×1160×1050；作业速度m/s：0.1~0.3；扶把震动m/s2：≤50；作业小时生产率hm²/（h•m）:≥0.04；单位作业面积燃油消耗量kg/hm²：≤30；工作宽幅：1150；发动机传输方式：直联；刀辊转动方式：齿轮传动；扶把调整幅度（水平方向0°；垂直方向120°）；刀辊（转速r/min：快档148；慢档79；最大回转半径：180mm；总安装刀数：32）；旋耕刀型式：旱地刀；主离合器形式：摩擦片式；主离合器状态：常开 | 4.0 | 购机补贴(非通用类) | T202050500114 | 通过
255 | 耕整地机械 | 耕地机械 | 微耕机 | 功率4.0kW及以上微耕机 | 重庆垠泽机械制造有限公司 | 微耕机 | 1WGCZ4.05-105 | 结构形式 ：手持式；标定功率：4.05KW；转速：3600r/min；配套发动机起动方式：手拉起动；配套发动机燃油种类：柴油；外形尺寸：1580×1060×1000；作业速度m/s：0.1~0.3；扶把震动m/s2：≤50；作业小时生产率hm²/（h•m）:≥0.04；单位作业面积燃油消耗量kg/hm²：≤30；工作宽幅：1050；发动机传输方式：直联；刀辊转动方式：齿轮传动；扶把调整幅度（水平方向0°；垂直方向90°）；刀辊（转速r/min：快档120；慢档93；最大回转半径：180mm；总安装刀数：24）；旋耕刀型式：旱地刀；主离合器形式：摩擦片式；主离合器状态：常开 | 4.05 | 购机补贴(非通用类) | T202050500111 | 通过
256 | 耕整地机械 | 耕地机械 | 微耕机 | 功率4.0kW及以上微耕机 | 重庆垠泽机械制造有限公司 | 微耕机 | 1WGCZ4.1-115 | 结构形式 ：手持式；标定功率：4.1KW；转速：3600r/min；配套发动机起动方式：手拉起动；配套发动机燃油种类：柴油；外形尺寸：1720×1160×1020；作业速度m/s：0.1~0.3；扶把震动m/s2：≤50；作业小时生产率hm²/（h•m）:≥0.04；单位作业面积燃油消耗量kg/hm²：≤30；工作宽幅：1150；发动机传输方式：直联；刀辊转动方式：齿轮传动；扶把调整幅度（水平方向0°；垂直方向100°）；刀辊（转速r/min：快档120；慢档80；最大回转半径：180mm；总安装刀数：32）；旋耕刀型式：旱地刀；主离合器形式：摩擦片式；主离合器状态：常开 | 4.1 | 购机补贴(非通用类) | T202050500110 | 通过
257 | 耕整地机械 | 耕地机械 | 微耕机 | 功率4.0kW及以上微耕机 | 重庆垠泽机械制造有限公司 | 微耕机 | 1WGCZ5.3-135 | 结构形式 ：手持式；标定功率：5.3KW；转速：3000r/min；配套发动机起动方式：手拉起动；配套发动机燃油种类：柴油；外形尺寸：1720×1360×1050；作业速度m/s：0.1~0.3；扶把震动m/s2：≤50；作业小时生产率hm²/（h•m）:≥0.04；单位作业面积燃油消耗量kg/hm²：≤30；工作宽幅：1350；发动机传输方式：直联；刀辊转动方式：齿轮传动；扶把调整幅度（水平方向0°；垂直方向100°）；刀辊（转速r/min：快档128；慢档66；最大回转半径：180mm；总安装刀数：40）；旋耕刀型式：旱地刀；主离合器形式：摩擦片式；主离合器状态：常开 | 5.3 | 购机补贴(非通用类) | T202050500109 | 通过
258 | 耕整地机械 | 耕地机械 | 微耕机 | 功率4.0kW及以上微耕机 | 重庆垠泽机械制造有限公司 | 微耕机 | 1WGCZ6.3-135 | 结构形式 ：手持式；标定功率：6.3KW；转速：3600r/min；配套发动机起动方式：手拉起动；配套发动机燃油种类：柴油；外形尺寸：1700×1360×1020；作业速度m/s：0.1~0.3；扶把震动m/s2：≤50；作业小时生产率hm²/（h•m）:≥0.04；单位作业面积燃油消耗量kg/hm²：≤30；工作宽幅：1350；发动机传输方式：直联；刀辊转动方式：齿轮传动；扶把调整幅度（水平方向0°；垂直方向95°）；刀辊（转速r/min：快档120；慢档80；最大回转半径：180mm；总安装刀数：40）；旋耕刀型式：旱地刀；主离合器形式：摩擦片式；主离合器状态：常开 | 6.3 | 购机补贴(非通用类) | T202050500108 | 通过
259 | 耕整地机械 | 耕地机械 | 微耕机 | 功率4.0kW及以上微耕机 | 重庆垠泽机械制造有限公司 | 微耕机 | 1WGQD4.0-75 | 结构形式 ：手持式；标定功率：4.0KW；转速：3600r/min；配套发动机起动方式：手拉起动；配套发动机燃油种类：汽油；外形尺寸：1530×760×920；作业速度m/s：0.1~0.3；扶把震动m/s2：≤50；作业小时生产率hm²/（h•m）:≥0.04；单位作业面积燃油消耗量kg/hm²：≤35；工作宽幅：750；发动机传输方式：皮带传动；刀辊转动方式：链条传动；扶把调整幅度（水平方向0°；垂直方向90°）；刀辊（转速r/min：快档120；慢档95；最大回转半径：180mm；总安装刀数：24）；旋耕刀型式：旱地刀；主离合器形式：张紧轮式；主离合器状态：常开 | 4.0 | 购机补贴(非通用类) | T202050500107 | 通过
260 | 耕整地机械 | 耕地机械 | 微耕机 | 功率4.0kW及以上微耕机 | 重庆垠泽机械制造有限公司 | 微耕机 | 1WGQD4.0-80 | 结构形式 ：手持式；标定功率：4.0KW；转速：3600r/min；配套发动机起动方式：手拉起动；配套发动机燃油种类：汽油；外形尺寸：1520×810×920；作业速度m/s：0.1~0.3；扶把震动m/s2：≤50；作业小时生产率hm²/（h•m）:≥0.04；单位作业面积燃油消耗量kg/hm²：≤35；工作宽幅：800；发动机传输方式：皮带传动；刀辊转动方式：链条传动；扶把调整幅度（水平方向0°；垂直方向190°）；刀辊（转速r/min：快档120；慢档95；最大回转半径：180mm；总安装刀数：24）；旋耕刀型式：旱地刀；主离合器形式：张紧轮式；主离合器状态：常开 | 4.0 | 购机补贴(非通用类) | T202050500113 | 通过
261 | 耕整地机械 | 耕地机械 | 微耕机 | 功率4.0kW及以上微耕机 | 重庆垠泽机械制造有限公司 | 微耕机 | 1WGQZ4.0-95 | 结构形式 ：手持式；标定功率：4.0KW；转速：3600r/min；配套发动机起动方式：手拉起动；配套发动机燃油种类：汽油；外形尺寸：1500×960×1000；作业速度m/s：0.1~0.3；扶把震动m/s2：≤50；作业小时生产率hm²/（h•m）:≥0.04；单位作业面积燃油消耗量kg/hm²：≤35；工作宽幅：950；发动机传输方式：直联；刀辊转动方式：齿轮传动；扶把调整幅度（水平方向0°；垂直方向90°）；刀辊（转速r/min：快档120；慢档95；最大回转半径：180mm；总安装刀数：24）；旋耕刀型式：旱地刀；主离合器形式：摩擦片式；主离合器状态：常开 | 4.0 | 购机补贴(非通用类) | T202050500112 | 通过
262 | 耕整地机械 | 耕地机械 | 微耕机 | 功率4.0kW及以上微耕机 | 重庆卓西农机有限公司 | 微耕机 | 1WG4.0-60FQ-ZC | 型号名称：1WG4.0-60FQ-ZC微耕机；配套发动机标定功率：4kW；配套发动机标定转速：3600r/min；配套发动机起动方式：回复式手拉启动；配套发动机燃油种类：汽油；工作状态外形尺寸（长×宽×高）：1350mm×640mm×820mm；作业速度：0.1～0.3m/s；作业小时生产率：≥0.02hm2/(h·m)；单位作业面积燃油消耗量：≤35kg/hm2；工作幅宽：600mm；发动机输出传动方式：直联；刀辊传动方式：齿轮传动；扶把水平方向调整幅度：0°；扶把垂直方向调整幅度：75°；刀辊设计转速：245r/min；刀辊最大回转半径：160mm；刀辊总安装刀数：18把；旋耕刀型号：防缠刀；主离合器型式：摩擦片式；主离合器状态：常开。 | 4.0 | 购机补贴(非通用类) | 渝2018057 | 通过
263 | 耕整地机械 | 耕地机械 | 微耕机 | 功率4.0kW及以上微耕机 | 重庆卓西农机有限公司 | 微耕机 | 1WG4.0-90FQ-ZL | 型号名称：1WG4.0-90FQ-ZL型微耕机；配套发动机标定功率：4.0kW；配套发动机标定转速：3600r/min；配套发动机起动方式：回复式手拉起动；配套发动机燃油种类：汽油；工作状态外形尺寸（长×宽×高）：1460mm×910mm×950mm；作业速度：0.1～ 0.3m/s；作业小时生产率：≥0.04hm2/(h·m)；单位作业面积燃油消耗量：≤35kg/hm2；工作幅宽：900mm；发动机输出传动方式：直联式；刀辊传动方式：链条传动；扶把水平方向调整幅度：0°；扶把垂直方向调整幅度：180°；刀辊设计转速：145r/min；刀辊最大回转半径：160mm；刀辊总安装刀数：24把；旋耕刀型号：旱地刀；主离合器型式：牙嵌式；主离合器状态：常开。 | 4.0 | 购机补贴(非通用类) | 渝2018055 | 通过
264 | 耕整地机械 | 耕地机械 | 微耕机 | 功率4.0kW及以上微耕机 | 重庆卓西农机有限公司 | 微耕机 | 1WG4.0-95FQ-ZC | 型号名称：1WG4.0-95FQ-ZC型微耕机；配套发动机标定功率：4kW；配套发动机标定转速：3600r/min；配套发动机起动方式：回复式手拉启动；配套发动机燃油种类：汽油；工作状态外形尺寸（长×宽×高）：1480mm×960mm×970mm；作业速度：0.1～0.3m/s；作业小时生产率：≥0.04hm2/(h·m)；单位作业面积燃油消耗量：≤35kg/hm2；工作幅宽：950mm；发动机输出传动方式：直联；刀辊传动方式：齿轮传动；扶把水平方向调整幅度：0°；扶把垂直方向调整幅度：215°；刀辊设计转速：快档：145r/min 慢档：105r/min；刀辊最大回转半径：180mm；刀辊总安装刀数：32把；旋耕刀型号：旱地刀；主离合器型式：摩擦片式；主离合器状态：常开。 | 4.0 | 购机补贴(非通用类) | 渝2018056 | 通过
265 | 耕整地机械 | 耕地机械 | 微耕机 | 功率4.0kW及以上微耕机 | 重庆卓西农机有限公司 | 微耕机 | 1WG4.0-95FQ-ZC-A | 型号名称：1WG4.0-95FQ-ZC-A微耕机；配套发动机标定功率：4kW；配套发动机标定转速：3600r/min；配套发动机起动方式：手拉起动；配套发动机燃油种类：汽油；工作状态外形尺寸（长×宽×高）：1550mm×960mm×950mm；作业速度：0.1～0.3m/s；作业小时生产率：≥0.04hm2/(h·m)；单位作业面积燃油消耗量：≤35kg/hm2；工作幅宽：950mm；发动机输出传动方式：直联；刀辊传动方式：齿轮传动；扶把水平方向调整幅度：0°；扶把垂直方向调整幅度：150°；刀辊设计转速：快档：150r/min 慢档：124r/min；刀辊最大回转半径：180mm；刀辊总安装刀数：32把；旋耕刀型号：旱地刀；主离合器型式：摩擦片式；主离合器状态：常开。 | 4.0 | 购机补贴(非通用类) | 渝2018054 | 通过
266 | 耕整地机械 | 耕地机械 | 微耕机 | 功率4.0kW及以上微耕机 | 重庆卓西农机有限公司 | 微耕机 | 1WGCZ4.05-100 | 项目设计值单位型号名称：1WGCZ4.05-100微耕机；结构型式：手持式；配套发动机标定功率：4.05kW；配套发动机标定转速：3600r/min；配套发动机起动方式：手拉起动；配套发动机燃油种类：柴油；整机外形尺寸（长×宽×高）：1600mm×1010mm×970mm；作业速度：0.1～0.3m/s；扶把振动：≤50m/s2；作业小时生产率：≥0.04hm2/(h·m)；单位作业面积燃油消耗量：≤30kg/hm2；工作幅宽：1000mm；发动机输出传动方式：直联；刀辊传动方式：齿轮传动；扶把调整幅度（水平方向）：0º；扶把调整幅度（垂直方向）：200º；刀辊设计转速：快档：140r/min；慢档：100r/min；刀辊最大回转半径：170mm；刀辊总安装刀数：32把；旋耕刀型式：旱地刀；主离合器型式：摩擦片式；主离合器状态：常开。 | 4.05 | 购机补贴(非通用类) | T202050500217 | 通过
267 | 耕整地机械 | 耕地机械 | 微耕机 | 功率4.0kW及以上微耕机 | 重庆卓西农机有限公司 | 微耕机 | 1WGCZ4.1-105 | 项目设计值单位型号名称：1WGCZ4.1-105微耕机，结构型式：手持式，配套发动机标定功率：4.1kW，配套发动机标定转速：3600r/min，配套发动机起动方式：手拉起动，配套发动机燃油种类：柴油，整机外形尺寸（长×宽×高）：1650mm×1060mm×980mm，作业速度：0.1～0.3m/s，扶把振动：≤50m/s2，作业小时生产率：≥0.04hm2/(h·m)，单位作业面积燃油消耗量：≤30kg/hm2，工作幅宽：1050mm，发动机输出传动方式：直联，刀辊传动方式：齿轮传动，扶把调整幅度（水平方向）：0º，扶把调整幅度（垂直方向）：210º，刀辊设计转速：快档：130；慢档：100，刀辊最大回转半径：170mm，刀辊总安装刀数：32把，旋耕刀型式：旱地刀，主离合器型式：摩擦片式，主离合器状态：常开。 | 4.1 | 购机补贴(非通用类) | T202050500218 | 通过
268 | 耕整地机械 | 耕地机械 | 微耕机 | 功率4.0kW及以上微耕机 | 重庆卓西农机有限公司 | 微耕机 | 1WGCZ6.3-135 | 项目设计值单位型号名称：1WGCZ6.3-135微耕机，结构型式：手持式，配套发动机标定功率：6.3kW，配套发动机标定转速：3600r/min，配套发动机起动方式：手拉起动，配套发动机燃油种类：柴油，整机外形尺寸（长×宽×高）：1650mm×1360mm×980mm，作业速度：0.1～0.3m/s，扶把振动：≤50m/s2，作业小时生产率：≥0.04hm2/(h·m)，单位作业面积燃油消耗量：≤30kg/hm2，工作幅宽：1350mm，发动机输出传动方式：直联，刀辊传动方式：齿轮传动，扶把调整幅度（水平方向）：0º，扶把调整幅度（垂直方向）：205º，刀辊设计转速：快档：140r/min；慢档：100r/min，刀辊最大回转半径：170mm，刀辊总安装刀数：38把，旋耕刀型式：旱地刀，主离合器型式：摩擦片式，主离合器状态：常开。 | 6.3 | 购机补贴(非通用类) | T202050500214 | 通过
269 | 耕整地机械 | 耕地机械 | 微耕机 | 功率4.0kW及以上微耕机 | 重庆宗申农业机械有限公司 | 微耕机 | 1WG4.0-105FQ-ZC2 | 配套发动机：ZS170F汽油发动机，制造商:重庆宗申通用动力机械有限公司；标定功率4.0KW，标定转速3800r/min,起动方式：手拉起动，工作状态外形尺寸（长×宽×高）：1530×1050×880mm；工作幅宽：1050mm；发动机直联，刀辊齿轮传动；安装32把旱地刀；耕深：135mm；主离合器：常开摩擦片式 | 4.0 | 购机补贴(非通用类) | 渝2018047 | 通过
270 | 耕整地机械 | 耕地机械 | 微耕机 | 功率4.0kW及以上微耕机 | 重庆宗申农业机械有限公司 | 微耕机 | 1WG4.0-60FQ-ZC | 配套发动机：ZS170F/P汽油发动机，制造商:重庆宗申通用动力机械有限公司；标定功率4.0KW，标定转速3800r/min,起动方式：手拉起动，工作状态外形尺寸（长×宽×高）：1300×630×870mm；工作幅宽：600mm；传动方式（发动机输出）：直联；传动方式（刀辊）：齿轮传动；旋耕刀型号：旱地刀；总安装刀数量(把)：18；主离合器：常开摩擦片式 | 4.0 | 购机补贴(非通用类) | 渝2018158 | 通过
271 | 耕整地机械 | 耕地机械 | 微耕机 | 功率4.0kW及以上微耕机 | 重庆宗申农业机械有限公司 | 微耕机 | 1WG4.0-60FQ-ZC1 | 配套发动机：170F汽油发动机，制造商:重庆宗申通用动力机械有限公司；标定功率4.0KW，标定转速3800r/min,结构型式：手持式；起动方式：手拉起动，工作状态外形尺寸（长×宽×高）：1350×600×890mm；工作幅宽：600mm；结构质量（kg）：42；传动方式（发动机输出）：直联；传动方式（刀辊）：齿轮传动；旋耕刀型号：旱地刀；总安装刀数量(把)：18；主离合器：常开摩擦片式 | 4.0 | 购机补贴(非通用类) | T201950500131 | 通过
272 | 耕整地机械 | 耕地机械 | 微耕机 | 功率4.0kW及以上微耕机 | 重庆宗申农业机械有限公司 | 微耕机 | 1WG4.0-60FQ-ZL | 配套发动机：170F汽油发动机，制造商:重庆宗申通用动力机械有限公司；标定功率4.0KW，标定转速3800r/min，结构型式：手持式；起动方式：手拉起动，整机外形尺寸（长×宽×高）：1450×640×900mm；工作幅宽：600mm；结构质量（kg）：42；发动机输出传动方式：直联；传动方式（刀辊）：链条传动；旋耕刀型式：旱地刀；总安装刀数量：18把；耕深：13.1cm；主离合器：常开摩擦片式 | 4.0 | 购机补贴(非通用类) | T201950500289 | 通过
273 | 耕整地机械 | 耕地机械 | 微耕机 | 功率4.0kW及以上微耕机 | 重庆宗申农业机械有限公司 | 微耕机 | 1WG4.0-70FQ-ZC | 配套发动机：170F汽油发动机，制造商:重庆宗申通用动力机械有限公司；标定功率4.0KW，标定转速3800r/min，结构型式：手持式；起动方式：手拉起动，整机外形尺寸（长×宽×高）：1510×740×900mm；工作幅宽：700mm；结构质量（kg）：66；发动机输出传动方式：直联；传动方式（刀辊）：齿轮传动；旋耕刀型式：旱地刀；总安装刀数量：18把；耕深：14.1cm；主离合器：常开摩擦片式 | 4.0 | 购机补贴(非通用类) | T201950500286 | 通过
274 | 耕整地机械 | 耕地机械 | 微耕机 | 功率4.0kW及以上微耕机 | 重庆宗申农业机械有限公司 | 微耕机 | 1WG4.0-90FQ-ZC | 配套发动机：1P70F/P-G汽油发动机，制造商:重庆宗申通用动力机械有限公司；标定功率4.0KW，标定转速3800r/min，起动方式：手拉起动，工作状态外形尺寸（长×宽×高）：1560×920×860mm；工作幅宽：900mm；传动方式：发动机输出直联，刀辊齿轮传动；安装旱地刀24把；耕深：131mm；主离合器：常开摩擦片式 | 4.0 | 购机补贴(非通用类) | 渝2018008 | 通过
275 | 耕整地机械 | 耕地机械 | 微耕机 | 功率4.0kW及以上微耕机 | 重庆宗申农业机械有限公司 | 微耕机 | 1WG4.0-95FQ-D | 配套发动机：ZS170F/P汽油发动机，制造商:重庆宗申通用动力机械有限公司；标定功率4.0KW，标定转速3800r/min，起动方式：手拉起动，工作状态外形尺寸（长×宽×高）：1500×960×880mm；工作幅宽：950mm；传动方式 ：发动机输出皮带传动，刀辊链条传动；安装旱地刀32把；耕深：121mm；主离合器：常开张紧轮式 | 4.0 | 购机补贴(非通用类) | 渝2019041 | 通过
276 | 耕整地机械 | 耕地机械 | 微耕机 | 功率4.0kW及以上微耕机 | 重庆宗申农业机械有限公司 | 微耕机 | 1WG4.0-95FQ-D1 | 配套发动机：ZS170F/P汽油发动机，制造商:重庆宗申通用动力机械有限公司；标定功率4.0KW，标定转速3800r/min，起动方式：手拉起动，工作状态外形尺寸（长×宽×高）：1500×960×880mm；工作幅宽：950mm；传动方式 ：发动机输出皮带传动，刀辊链条传动；安装旱地刀32把；耕深：120mm；主离合器：常开张紧轮式 | 4.0 | 购机补贴(非通用类) | 渝2019043 | 通过
277 | 耕整地机械 | 耕地机械 | 微耕机 | 功率4.0kW及以上微耕机 | 重庆宗申农业机械有限公司 | 微耕机 | 1WG4.0-95FQ-D2 | 配套发动机：ZS170F/P汽油发动机，制造商:重庆宗申通用动力机械有限公司；标定功率4.0KW，标定转速3800r/min，起动方式：手拉起动，工作状态外形尺寸（长×宽×高）：1510×960×880mm；工作幅宽：950mm；；传动方式 ：发动机输出皮带传动，刀辊链条传动；安装旱地刀32把；耕深：128mm；主离合器：常开张紧轮式 | 4.0 | 购机补贴(非通用类) | 渝2018045 | 通过
278 | 耕整地机械 | 耕地机械 | 微耕机 | 功率4.0kW及以上微耕机 | 重庆宗申农业机械有限公司 | 微耕机 | 1WG4.0-95FQ-D3 | 配套发动机：ZS170F/P汽油发动机，制造商:重庆宗申通用动力机械有限公司；标定功率4.0KW，标定转速3800r/min,起动方式：手拉起动，工作状态外形尺寸（长×宽×高）：1500×970×880mm；工作幅宽：950mm；传动方式 ：发动机输出皮带传动，刀辊链条传动；安装旱地刀32把；耕深：140mm；主离合器：常开张紧轮式 | 4.0 | 购机补贴(非通用类) | 渝2018049 | 通过
279 | 耕整地机械 | 耕地机械 | 微耕机 | 功率4.0kW及以上微耕机 | 重庆宗申农业机械有限公司 | 微耕机 | 1WG4.0-95FQ-D4 | 配套发动机：ZS170F/P汽油发动机，制造商:重庆宗申通用动力机械有限公司；标定功率4.0KW，标定转速3800r/min，配套发动机：ZS170F/P汽油发动机，制造商:重庆宗申通用动力机械有限公司；标定功率4.0KW，标定转速3800r/min，起动方式：手拉起动，工作状态外形尺寸（长×宽×高）：1510×960×860mm；工作幅宽：950mm；传动方式 ：发动机输出皮带传动，刀辊链条传动；安装旱地刀32把；耕深：125mm；主离合器：常开张紧轮式 | 4.0 | 购机补贴(非通用类) | 渝2018048 | 通过
280 | 耕整地机械 | 耕地机械 | 微耕机 | 功率4.0kW及以上微耕机 | 重庆宗申农业机械有限公司 | 微耕机 | 1WG4.0-95FQ-ZC | 配套发动机：1P70F/P-G汽油发动机，制造商:重庆宗申通用动力机械有限公司；标定功率4.0KW，标定转速3800r/min,起动方式：手拉起动，工作状态外形尺寸（长×宽×高）：1390×960×850mm；工作幅宽：950mm；传动方式：发动机输出，直联；刀辊，齿轮传动；扶把调整幅度：垂直可调，水平方向不可调整；旋耕刀型号：旱地刀，总安装刀数：32把，耕深：120mm；主离合器：常开离心式 | 4.0 | 购机补贴(非通用类) | 渝2019042 | 通过
281 | 耕整地机械 | 耕地机械 | 微耕机 | 功率4.0kW及以上微耕机 | 重庆宗申农业机械有限公司 | 微耕机 | 1WG4.0-95FQ-ZC3 | 配套发动机：1P70F/P-G汽油发动机，制造商:重庆宗申通用动力机械有限公司；标定功率4.0KW，标定转速3800r/min，起动方式：手拉起动，工作状态外形尺寸（长×宽×高）：1400×970×820mm；工作幅宽：950mm；传动方式：发动机输出直联，刀辊齿轮传动；旱地刀安装刀数32把；耕深：146mm；主离合器：常开离心离合式 | 4.0 | 购机补贴(非通用类) | 渝2018050 | 通过
282 | 耕整地机械 | 耕地机械 | 微耕机 | 功率4.0kW及以上微耕机 | 重庆宗申农业机械有限公司 | 微耕机 | 1WG4.0-95FQ-ZC4 | 配套发动机：1P70F/P-G汽油机汽油发动机，制造商:重庆宗申通用动力机械有限公司；标定功率4.0KW，标定转速3800r/min,起动方式：手拉起动，工作状态外形尺寸（长×宽×高）：1410×970×830mm；工作幅宽：950mm；传动方式：发动机输出直联，刀辊齿轮传动；旱地刀安装刀数32把；耕深：≥100mm；主离合器：常开离心离合式 | 4.0 | 购机补贴(非通用类) | 渝2018051 | 通过
283 | 耕整地机械 | 耕地机械 | 微耕机 | 功率4.0kW及以上微耕机 | 重庆宗申农业机械有限公司 | 微耕机 | 1WG4.0-95FQ-ZC5 | 配套发动机：1P70F/P-G汽油发动机，制造商:重庆宗申通用动力机械有限公司；标定功率4.0KW，标定转速3800r/min,起动方式：手拉绳式反冲起动，工作状态外形尺寸（长×宽×高）：1450×960×880mm；工作幅宽：950mm；传动方式（发动机输出）：直联，刀辊：齿轮传动；旋耕刀型号：防缠刀；总安装刀数：24把；主离合器：常开鼓式； | 4.0 | 购机补贴(非通用类) | 渝2019078 | 通过
284 | 耕整地机械 | 耕地机械 | 微耕机 | 功率4.0kW及以上微耕机 | 重庆宗申农业机械有限公司 | 微耕机 | 1WG4.5-70FQ-ZC | 配套发动机：NH225汽油发动机，制造商:重庆宗申通用动力机械有限公司；标定功率4.5KW，标定转速3600r/min,结构型式：手持式；起动方式：手拉起动，整机外形尺寸（长×宽×高）：1510×740×900mm；工作幅宽：700mm；结构质量（kg）：67；发动机输出传动方式：直联；传动方式（刀辊）：齿轮传动；旋耕刀型式：旱地刀；总安装刀数量(把)：18；耕深：13.7cm；主离合器：常开摩擦片式 | 4.5 | 购机补贴(非通用类) | T201950500285 | 通过
285 | 耕整地机械 | 耕地机械 | 微耕机 | 功率4.0kW及以上微耕机 | 重庆宗申农业机械有限公司 | 微耕机 | 1WGFCZC5.3-105 | 配套发动机：KM186FA柴油国Ⅲ发动机，制造商:无锡华源凯马发动机有限公司；标定功率5.3KW，标定转速3000r/min,起动方式：手拉起动，工作状态外形尺寸（长×宽×高）：1670×1060×900mm；工作幅宽：1050mm；传动方式（发动机输出）直联，刀辊:齿轮传动；旋耕刀型号：旱地刀；主离合器：常开摩擦片式 | 5.3 | 购机补贴(非通用类) | 渝2018153 | 通过
286 | 耕整地机械 | 耕地机械 | 微耕机 | 功率4.0kW及以上微耕机 | 重庆宗申通用动力机械有限公司 | 微耕机 | 1WG4.0-105FQ-ZC2 | 配套发动机：ZS170F汽油发动机，制造商:重庆宗申通用动力机械有限公司；标定功率4.0KW，标定转速3800r/min,结构型式：手持式；起动方式：手拉起动，工作状态外形尺寸（长×宽×高）：1530×1050×880mm；工作幅宽：1050mm；发动机输出传动方式：直联；刀辊传动方式：齿轮传动；总安装刀数量（把）：32；旋耕刀型式：旱地刀；耕深：11.1cm；主离合器：常开摩擦片式 | 4.0 | 购机补贴(非通用类) | T202050500416 | 通过
287 | 耕整地机械 | 耕地机械 | 微耕机 | 功率4.0kW及以上微耕机 | 重庆宗申通用动力机械有限公司 | 微耕机 | 1WG4.0-60FQ-ZC | 配套发动机：170F汽油发动机，制造商:重庆宗申通用动力机械有限公司；标定功率4.0KW，标定转速3800r/min，结构型式：手持式；起动方式：手拉起动，工作状态外形尺寸（长×宽×高）：1350×610×900mm；工作幅宽：600mm；发动机输出传动方式 ：直联，刀辊传动方式：齿轮传动；旋耕刀型式：旱地刀；总安装刀数：18把；耕深：10.8cm;主离合器：常开摩擦片式； | 4.0 | 购机补贴(非通用类) | T202050500424 | 通过
288 | 耕整地机械 | 耕地机械 | 微耕机 | 功率4.0kW及以上微耕机 | 重庆宗申通用动力机械有限公司 | 微耕机 | 1WG4.0-60FQ-ZC2 | 配套发动机：170F汽油发动机，制造商:重庆宗申通用动力机械有限公司；标定功率4.0KW，标定转速3800r/min，结构型式：手持式；起动方式：手拉起动，工作状态外形尺寸（长×宽×高）：1280×610×850mm；工作幅宽：600mm；发动机输出传动方式 ：直联，刀辊传动方式：齿轮传动；旋耕刀型式：旱地刀；总安装刀数：18把；耕深：10.7cm;主离合器：常开摩擦片式； | 4.0 | 购机补贴(非通用类) | T202050500420 | 通过
289 | 耕整地机械 | 耕地机械 | 微耕机 | 功率4.0kW及以上微耕机 | 重庆宗申通用动力机械有限公司 | 微耕机 | 1WG4.0-60FQ-ZC3 | 配套发动机：ZS170F汽油发动机，制造商:重庆宗申通用动力机械有限公司；标定功率4.0KW，标定转速3800r/min,结构型式：手持式；起动方式：手拉起动，工作状态外形尺寸（长×宽×高）：1510×760×900mm；工作幅宽：600mm；发动机输出传动方式 ：直联，刀辊传动方式：齿轮传动；旋耕刀型式：旱地刀；总安装刀数：18把；耕深：11.0cm主离合器：常开摩擦片式； | 4.0 | 购机补贴(非通用类) | T202050500411 | 通过
290 | 耕整地机械 | 耕地机械 | 微耕机 | 功率4.0kW及以上微耕机 | 重庆宗申通用动力机械有限公司 | 微耕机 | 1WG4.0-60FQ-ZL | 配套发动机：ZS170F汽油发动机，制造商:重庆宗申通用动力机械有限公司；标定功率4.0KW，标定转速3800r/min，结构型式：手持式；起动方式：手拉起动，工作状态外形尺寸（长×宽×高）：1550×610×900mm；工作幅宽：600mm；发动机输出传动方式 ：直联，刀辊传动方式：链条传动；旋耕刀型式：防缠刀；总安装刀数：18把；耕深：11.5cm;主离合器：常开摩擦片式； | 4.0 | 购机补贴(非通用类) | T202050500406 | 通过
291 | 耕整地机械 | 耕地机械 | 微耕机 | 功率4.0kW及以上微耕机 | 重庆宗申通用动力机械有限公司 | 微耕机 | 1WG4.0-60FQ-ZL1 | 配套发动机：ZS170F汽油发动机，制造商:重庆宗申通用动力机械有限公司；标定功率4.0KW，标定转速3800r/min,结构型式：手持式；起动方式：手拉起动，工作状态外形尺寸（长×宽×高）：1450×610×900mm；工作幅宽：600mm；发动机输出传动方式 ：直联，刀辊传动方式：链条传动；旋耕刀型式：防缠刀；总安装刀数：18把；主离合器：常开摩擦片式； | 4.0 | 购机补贴(非通用类) | T202050500407 | 通过
292 | 耕整地机械 | 耕地机械 | 微耕机 | 功率4.0kW及以上微耕机 | 重庆宗申通用动力机械有限公司 | 微耕机 | 1WG4.0-70FQ-ZC | 配套发动机：170F汽油发动机，制造商:重庆宗申通用动力机械有限公司；标定功率4.0KW，标定转速3800r/min,结构型式：手持式；起动方式：手拉起动，工作状态外形尺寸（长×宽×高）：1600×750×900mm；工作幅宽：700mm；发动机输出传动方式 ：直联，刀辊传动方式：齿轮传动；旋耕刀型式：防缠刀；总安装刀数：18把；耕深：11.6cm；主离合器：常开摩擦片式； | 4.0 | 购机补贴(非通用类) | T202050500408 | 通过
293 | 耕整地机械 | 耕地机械 | 微耕机 | 功率4.0kW及以上微耕机 | 重庆宗申通用动力机械有限公司 | 微耕机 | 1WG4.0-90FQ-ZC | 配套发动机：1P70F/P-G汽油发动机，制造商:重庆宗申通用动力机械有限公司；标定功率4.0KW，标定转速3800r/min,结构型式：手持式；起动方式：手拉绳式反冲起动，工作状态外形尺寸（长×宽×高）：1560×920×860mm；工作幅宽：900mm；发动机输出传动方式 ：直联，刀辊传动方式：齿轮传动；旋耕刀型式：旱地刀；总安装刀数：24把；耕深：12.0cm；主离合器：常开摩擦片式； | 4.0 | 购机补贴(非通用类) | T202050500410 | 通过
294 | 耕整地机械 | 耕地机械 | 微耕机 | 功率4.0kW及以上微耕机 | 重庆宗申通用动力机械有限公司 | 微耕机 | 1WG4.0-90FQ-ZC1 | 配套发动机：1P70F/P-G汽油发动机，制造商:重庆宗申通用动力机械有限公司；标定功率4.0KW，标定转速3800r/min,结构型式：手持式；起动方式：手拉绳式反冲起动，工作状态外形尺寸（长×宽×高）：1560×920×860mm；工作幅宽：900mm；发动机输出传动方式 ：直联，刀辊传动方式：齿轮传动；旋耕刀型式：旱地刀；总安装刀数：24把；耕深：12.0cm；主离合器：常开摩擦片式； | 4.0 | 购机补贴(非通用类) | T202050500409 | 通过
295 | 耕整地机械 | 耕地机械 | 微耕机 | 功率4.0kW及以上微耕机 | 重庆宗申通用动力机械有限公司 | 微耕机 | 1WG4.0-95FQ-D2 | 配套发动机：170F汽油发动机，制造商:重庆宗申通用动力机械有限公司；标定功率4.0KW，标定转速3800r/min,结构型式：手持式；起动方式：手拉起动，工作状态外形尺寸（长×宽×高）：1540×960×880mm；工作幅宽：950mm；发动机输出传动方式 ：皮带传动，刀辊传动方式：链条传动；旋耕刀型式：旱地刀；总安装刀数：32把；耕深：11.5cm；主离合器：常开张紧轮式； | 4.0 | 购机补贴(非通用类) | T202050500426 | 通过
296 | 耕整地机械 | 耕地机械 | 微耕机 | 功率4.0kW及以上微耕机 | 重庆宗申通用动力机械有限公司 | 微耕机 | 1WG4.0-95FQ-D3 | 配套发动机：170F汽油发动机，制造商:重庆宗申通用动力机械有限公司；标定功率4.0KW，标定转速3800r/min,结构型式：手持式；起动方式：手拉起动，工作状态外形尺寸（长×宽×高）：1500×960×880mm；工作幅宽：950mm；发动机输出传动方式 ：皮带传动，刀辊传动方式：链条传动；旋耕刀型式：旱地刀；总安装刀数：32把；耕深：12.3cm；主离合器：常开张紧轮式； | 4.0 | 购机补贴(非通用类) | T202050500425 | 通过
297 | 耕整地机械 | 耕地机械 | 微耕机 | 功率4.0kW及以上微耕机 | 重庆宗申通用动力机械有限公司 | 微耕机 | 1WG4.0-95FQ-D4 | 配套发动机：170F汽油发动机，制造商:重庆宗申通用动力机械有限公司；标定功率4.0KW，标定转速3800r/min,结构型式：手持式；起动方式：手拉起动，工作状态外形尺寸（长×宽×高）：1470×960×840mm；工作幅宽：950mm；发动机输出传动方式 ：皮带传动，刀辊传动方式：链条传动；旋耕刀型式：旱地刀；总安装刀数：32把，耕深：11.9cm;主离合器：常开张紧轮式； | 4.0 | 购机补贴(非通用类) | T202050500427 | 通过
298 | 耕整地机械 | 耕地机械 | 微耕机 | 功率4.0kW及以上微耕机 | 重庆宗申通用动力机械有限公司 | 微耕机 | 1WG4.0-95FQ-ZC3 | 配套发动机：1P70F/P-G汽油发动机，制造商:重庆宗申通用动力机械有限公司；标定功率4.0KW，标定转速3800r/min,结构型式：手持式；起动方式：手拉起动，工作状态外形尺寸（长×宽×高）：1400×960×850mm；工作幅宽：950mm；发动机输出传动方式 ：直联，刀辊传动方式：齿轮传动；旋耕刀型式：旱地刀；总安装刀数：32把；耕深：11.6cm;主离合器：常开离心式； | 4.0 | 购机补贴(非通用类) | T202050500428 | 通过
299 | 耕整地机械 | 耕地机械 | 微耕机 | 功率4.0kW及以上微耕机 | 重庆宗申通用动力机械有限公司 | 微耕机 | 1WG4.0-95FQ-ZC4 | 配套发动机：1P70F/P-G汽油发动机，制造商:重庆宗申通用动力机械有限公司；标定功率4.0KW，标定转速3800r/min,结构型式：手持式；起动方式：手拉起动，工作状态外形尺寸（长×宽×高）：1410×960×860mm；工作幅宽：950mm；发动机输出传动方式 ：直联，刀辊传动方式：齿轮传动；旋耕刀型式：旱地刀；总安装刀数：32把；耕深：11.4cm；主离合器：常开离心式； | 4.0 | 购机补贴(非通用类) | T202050500415 | 通过
300 | 耕整地机械 | 耕地机械 | 微耕机 | 功率4.0kW及以上微耕机 | 重庆宗申通用动力机械有限公司 | 微耕机 | 1WG4.1-105FC-ZC | 配套发动机：KDGS350柴油国Ⅲ发动机，制造商:无锡华源凯马发动机有限公司；标定功率4.1KW，标定转速3000r/min，结构型式：手持式；起动方式：手拉起动，工作状态外形尺寸（长×宽×高）：1600×1060×900mm；工作幅宽：1050mm；发动机输出传动方式：直联；刀辊传动方式：齿轮传动；旋耕刀型号：旱地刀；总安装刀数：32把；耕深：12.4cm；主离合器：常开摩擦片式 | 4.1 | 购机补贴(非通用类) | T202050500429 | 通过
301 | 耕整地机械 | 耕地机械 | 微耕机 | 功率4.0kW及以上微耕机 | 重庆宗申通用动力机械有限公司 | 微耕机 | 1WG4.5-70FQ-ZC | 配套发动机：NH225汽油发动机，制造商:重庆宗申通用动力机械有限公司；标定功率4.5KW，标定转速3600r/min,结构型式：手持式；起动方式：手拉起动，工作状态外形尺寸（长×宽×高）：1580×740×900mm；工作幅宽：700mm；发动机输出传动方式 ：直联，刀辊传动方式：齿轮传动；旋耕刀型式：防缠刀；总安装刀数：18把；耕深：11.8cm；主离合器：常开摩擦片式； | 4.5 | 购机补贴(非通用类) | T202050500417 | 通过
302 | 耕整地机械 | 耕地机械 | 微耕机 | 功率4.0kW及以上微耕机 | 重庆宗申通用动力机械有限公司 | 微耕机 | 1WG5.7-105FC-ZC1 | 配套发动机：KM188F柴油国Ⅲ发动机，制造商:无锡华源凯马发动机有限公司；标定功率5.7KW，标定转速3000r/min，结构型式：手持式；起动方式：手拉起动，工作状态外形尺寸（长×宽×高）：1810×1060×1080mm；工作幅宽：1050mm；发动机输出传动方式：直联；刀辊传动方式：齿轮传动；旋耕刀型号：旱地刀；总安装刀数：32把；耕深：12.7cm；主离合器：常开摩擦片式 | 5.7 | 购机补贴(非通用类) | T202050500418 | 通过
303 | 耕整地机械 | 耕地机械 | 微耕机 | 功率4.0kW及以上微耕机 | 重庆宗申通用动力机械有限公司 | 微耕机 | 1WG6.2-105FC-ZC1 | 配套发动机：KM192F柴油国Ⅲ发动机，制造商:无锡华源凯马发动机有限公司；标定功率6.2KW，标定转速3000r/min,结构型式：手持式；起动方式：手拉起动，工作状态外形尺寸（长×宽×高）：1820×1060×1080mm；工作幅宽：1050mm；发动机输出传动方式：直联；刀辊传动方式：齿轮传动；旋耕刀型号：旱地刀；总安装刀数：32把；耕深：12.7cm；主离合器：常开摩擦片式 | 6.2 | 购机补贴(非通用类) | T202050500419 | 通过
304 | 耕整地机械 | 耕地机械 | 微耕机 | 功率4.0kW及以上微耕机 | 淄博金禾丰农机有限公司 | 微耕机 | 1WGQ4.0-60 | 结构型式 : 手持式 ;配套发动机型号名称 : 1P70F型汽油机 ;配套发动机生产企业 : 重庆宗申通用动力机械有限公司 ;配套发动机标定功率 kW :4.0 ;配套发动机标定转速 r/min :3800 ;配套发动机起动方式 : 手拉自回绳 ;配套发动机燃油种类 : 汽油 ;整机外形尺寸（长×宽×高） mm :1400×700×830 ; 工作幅宽 mm: 600 ;发动机输出传动方式 : 齿轮传动 ;刀辊传动方式 : 齿轮传动 ;扶把调整幅度（水平方向） (°) 40 ;扶把调整幅度（垂直方向） (°) 40 ;刀辊设计转速 r:min 240 ;刀辊最大回转半径 mm :160 ;刀辊总安装刀数 : 18 旋耕刀型式 : 盘刀式 ;主离合器型式 : 离心摩擦片式 ;主离合器状态 : 常开 | 4.0 | 购机补贴(非通用类) | T202137370250 | 通过
305 | 耕整地机械 | 整地机械 | 起垄机 | 1—2m起垄机 | 重庆华田浩犁机械有限责任公司 | 微型起垄机 | 1GZ-105V1 | 型号名称：1GZ-105V1 微型起垄机，配套动力标定功率：6.3kW，配套动力标定转速：3600r/min，配套动力冷却方式：风冷，配套动力燃油种类：柴油，外形尺寸（长×宽×高）：1710mm×1160mm×1010mm，工作幅宽：1050mm，作业速度：0.05～0.2m/s，设计垄高：250mm，设计垄顶宽：300mm，起垄方式：合土式，起垄器最大回转半径：230mm，起垄器型式：刀片式，起垄器数量：1副，发动机动力输出传动方式：直联，刀辊传动方式：齿轮传动，主离合器型式：摩擦片式，主离合器状态：常开。 | 6.3 | 购机补贴(非通用类) | T202050500235 | 通过
306 | 耕整地机械 | 整地机械 | 起垄机 | 1—2m起垄机 | 重庆汇田机械制造有限公司 | 微型起垄机 | 1GZ-100V1 | 型号名称/GCZ6.3-100V1型微型起垄机、配套发动机标定功率6.3KW、配套发动力标定转速3600r/min、配套发动力冷却方式/风冷、配套发动力燃油种类/柴油、整机外型尺寸（长×宽×高）1780mm×1150mm×1020mm、作业速度0.05~0.20m/s、、设计垄高220mm、设计垄顶宽/350mm、起垄方式/合土式、起垄器最大回转直径240mm、起垄器型式/刀片式、起垄器数量/1、发动机动力传输方式/齿轮转动、主离合器型式/摩擦片式、主离合器状态/常开 |  | 购机补贴(非通用类) | T202150500143 | 通过
307 | 耕整地机械 | 整地机械 | 起垄机 | 1—2m起垄机 | 重庆卓西农机有限公司 | 微型起垄机 | 1GZ-105V1 | 项目设计值单位型号名称：1GZ-105V1 微型起垄机，配套动力标定功率：6.3kW，配套动力标定转速：3600r/min，配套动力冷却方式：风冷，配套动力燃油种类：柴油，外形尺寸（长×宽×高）：1710mm×1160mm×1010mm，工作幅宽：1050mm，作业速度：0.05～0.2m/s，设计垄高：250mm，设计垄顶宽：300mm，起垄方式：合土式，起垄器最大回转半径：230mm，起垄器型式：刀片式，起垄器数量：1副，发动机动力输出传动方式：直联，刀辊传动方式：齿轮传动，主离合器型式：摩擦片式，主离合器状态：常开。 | 6.3 | 购机补贴(非通用类) | T202050500216 | 通过
308 | 种植施肥机械 | 栽植机械 | 水稻插秧机 | 4行手扶步进式水稻插秧机 | 东风井关农业机械有限公司 | 手扶式插秧机 | 2ZS-4B(PC4) | 手扶步进式；4行；外形尺寸：(长x宽x高）2180x1500x930mm；整机质量：155Kg；行距：300mm；功率：2.9KW；转速：1600r/min；插值机构形式：曲柄式； | 2.9 | 购机补贴(通用类) | T202000321069 | 通过
309 | 种植施肥机械 | 栽植机械 | 水稻插秧机 | 4行手扶步进式水稻插秧机 | 江苏国善美农业机械有限公司 | 手扶步进式水稻插秧机 | 2ZS-4A | "整机结构型式:手扶式;工作行数:4;产品型号:2ZS-4A;结构质量:160KG；工作行数:4行；外形尺寸(长*宽*高)MM:2140*1590*910，功率:3.5KW;行距:300mm；穴距:120、140、160、180、210mm；插秧深度:7~37mm； 作业速度:0.34~0.77m/s；作业小时生产率:0.10~0.16hm/h前轮:直径660mm,行走轮机构型式：前橡胶轮爪式,插植臂形式:曲柄摇杆式" | 3.3 | 购机补贴(通用类) | 鄂2018067 | 通过
310 | 种植施肥机械 | 栽植机械 | 水稻插秧机 | 4行手扶步进式水稻插秧机 | 四川刚毅科技集团有限公司 | 手扶式插秧机 | 2Z-4S | 型号名称：2Z-4S型手扶式插秧机；结构型式：手扶式；配套发动机生产企业：上海兴博实业有限公司；配套发动机型号规格：GT600LC；配套发动机额定功率：2.9kw;配套发动机额定转速：1600r/min，整机外形尺寸(长*宽*高）：2080mm*1500mm*1180mm;燃油种类：汽油。作业速度：0.33-0.69m/s；工作行数：4行；行距：300mm；穴距调节机构型式：齿轮调节；穴距调节档位数量：3个；插秧深度：4.0-40.0mm；变速方式：有级变速，前进2（插植1），后退1。 | 2.9 | 购机补贴(通用类) | T202051510028 | 通过
311 | 种植施肥机械 | 栽植机械 | 水稻插秧机 | 6行及以上手扶步进式水稻插秧机 | 东风井关农业机械有限公司 | 手扶式插秧机 | 2ZS-6A(PC6-80) | 手扶步进式；6行；外形尺寸：2350*2100*1220；结构质量：180kg；功率：2.9KW；发动机生产厂家：常州川崎光阳发动机有限公司；功率：2.9KW；型号：FJ180G | 2.9 | 购机补贴(通用类) | T201900420925 | 通过
312 | 种植施肥机械 | 栽植机械 | 水稻插秧机 | 6行及以上手扶步进式水稻插秧机 | 东风井关农业机械有限公司 | 手扶式插秧机 | 2ZS-6B（ENP6） | 手扶步进式；6行；外形尺寸：2180*2100*1030；结构质量：180kg；功率：2.9KW；标定转速：1600r/min；发动机生产厂家：常州川崎光阳发动机有限公司/上海兴博实业有限公司；功率：2.9KW；型号：FJ180G/GT600LC | 2.9 | 购机补贴(通用类) | 鄂2017012 | 通过
313 | 种植施肥机械 | 栽植机械 | 水稻插秧机 | 6行及以上手扶步进式水稻插秧机 | 四川刚毅科技集团有限公司 | 手扶式水稻插秧机 | 2Z-6S | 型号名称：2Z-6S型手扶式水稻插秧机；结构型式：手扶式；配套发动机企业：上海兴博实业有限公司；配套发动机型号规格：GT600LC；配套发动机额定功率：2.9KW；配套发动机额定转速：1600r/min;整机外形尺寸（长*宽*高）：2080mm*2100mm*1220mm;燃油种类：汽油。作业速度：0.33-0.69m/s；工作行数：6行；行距：300mm；穴距调节机构型式：齿轮调节；穴距调节档位数量：3个；插秧深度：4.0-40.0mm；变速方式：液压无级变速（HST）；平衡机构型式：液压平衡。 | 2.9 | 购机补贴(通用类) | T202051510031 | 通过
314 | 种植施肥机械 | 栽植机械 | 水稻插秧机 | 6行及以上手扶步进式水稻插秧机 | 洋马农机（中国）有限公司 | 手扶式插秧机 | 2ZQS-6(AP6) | 结构型式 ： 手扶式 配套发动机生产企业 ： 雅马哈动力机械（江苏）有限公司 配套发动机型号规格 ： MZ175-Y1 配套发动机额定功率 kW 2.6 配套发动机额定转速 r/min 3000 工作状态外形尺寸（长×宽×高） mm 2180×2150×1035 作业速度 m/s 0.38～0.76 作业小时生产率 hm2/h 0.23～0.32 单位作业量燃油消耗量 kg/hm2 2.0～5.6 工作行数 行 6 行距 mm 300 穴距调节机构型式 ： 齿轮切换式 穴距调节挡位数量 个 4 穴距 mm 220/170/150/120 插秧深度 mm 15/20/25/30/35/40(6段) 移距 mm 11/26、14/20、16/18（20/14选配） 取秧深度 mm 8～17(10段手柄调节) 插秧频率 穴/分 0～336（单行） 变速方式 ： 油门+变速挡位 行走轮结构型式 ： 实心橡胶凸缘轮胎 行走轮直径 mm 660 平衡机构型式 ： 机械式 插植臂型式 ： 曲柄摇杆式 | 2.6 | 购机补贴(通用类) | 部20171035 | 通过
315 | 种植施肥机械 | 栽植机械 | 水稻插秧机 | 4-5行四轮乘坐式水稻插秧机 | 浙江星莱和农业装备有限公司 | 乘坐式水稻插秧机 | 2ZG-4Q | 结构型式：四轮乘坐式，配套发动机标定功率：4.2KW，额定转速：3600（R/MIN），工作状态外形尺寸（长×宽×高）：2270×1580×1200（MM），工作行数：4行，行距：300MM，穴距：140、160、180、200（MM）,插植/栽植臂型式：曲柄摇杆强制式插秧 | 4.2 | 购机补贴(通用类) | ZJ2018110 | 通过
316 | 种植施肥机械 | 栽植机械 | 水稻插秧机 | 6-7行四轮乘坐式水稻插秧机 | 爱科（常州）农业机械有限公司 | 高速插秧机 | 2Z-6（MF P630） | 型号名称：2Z-6(MF P630)型高速插秧机；结构型式：高速乘坐式；配套发动机生产企业：株式会社井关松山制造所；配套发动机型号规格：E3112-UP08；配套发动机额定功率（或标定功率）：15.3kW；配套发动机额定转速（或标定转速）：2500r/min；整机外形尺寸（长×宽×高）：3174×2235×2455mm；作业速度：0.52～1.82m/s；作业小时生产率：≤0.53hm2/h；单位作业量燃油消耗量：≤6.04kg/hm2；工作行数：6行；行距：300mm；穴距调节机构型式：齿轮调节；穴距调节档位数量：8个；穴距：250、220、180、170、160、150、130、110mm；插秧深度：20～50（7档）mm；移距：15.6、14.0、11.7mm；取秧深度：8～18mm；插秧频率（单行）：420～960穴/分；变速方式：液压无级变速（HST）；行走轮结构型式（前、后）：实心橡胶轮/水田用橡胶凸耳防滑轮；行走轮直径（前、后）：φ650×95 / φ950×57mm；平衡机构型式：液压平衡；插植臂型式：旋转式 | 15.3 | 购机补贴(通用类) | GZNJ/TJ 2019-356 | 通过
317 | 种植施肥机械 | 栽植机械 | 水稻插秧机 | 6-7行四轮乘坐式水稻插秧机 | 东风井关农业机械有限公司 | 乘坐式高速插秧机 | 2Z-6C1(ENZ60-AHDRT) | 四轮乘坐式；工作行数：6行；外形尺寸：3174*2235*2455mm；行距：300mm；发动机信息：生产厂家：井关农机株式会社；型号：E3112-UP08型；功率：15.3KW；额定转速：2500r/min；生产厂家：玉柴润威发动机有限公司；型号：3C1104；功率：16.3KW；额定转速：2600r/min；排放阶段：国家第三阶段 | 16.3 | 购机补贴(通用类) | 鄂2019206 | 通过
318 | 种植施肥机械 | 栽植机械 | 水稻插秧机 | 6-7行四轮乘坐式水稻插秧机 | 井关农机（常州）有限公司 | 乘座式高速插秧机 | 2Z-6B2(PZ60-HDRT) | 四轮乘坐式；工作行数：6行；外形尺寸(mm):3220*2110*2380；整机质量:720kg；水冷3缸4冲程柴油发动机；标定功率：13.9kw；标定转速：2300r/min；发动机型号：E3112-UP06型；功率：13.9KW；生产企业：井关农机株式会社；排放阶段：国家第三阶段； | 13.9 | 购机补贴(通用类) | T201900320644 | 通过
319 | 种植施肥机械 | 栽植机械 | 水稻插秧机 | 6-7行四轮乘坐式水稻插秧机 | 井关农机（常州）有限公司 | 乘座式高速插秧机 | 2Z-6B4(PZ60-AHGR) | 四轮乘坐式；插植行数:6行；外形尺寸(mm):3060*2270*2485（工作状态）；整机质量:690KG；风冷2缸4冲程OHV汽油发动机；发动机生产企业：富士重工业株式会社；型号：EH64；风冷2缸4冲程OHV汽油发动机；标定功率11.9kw；标定转速3600r/min； | 11.9 | 购机补贴(通用类) | T201900320643 | 通过
320 | 种植施肥机械 | 栽植机械 | 水稻插秧机 | 6-7行四轮乘坐式水稻插秧机 | 井关农机（常州）有限公司 | 乘座式高速插秧机 | 2Z-6B5(PZ60-AHDRT） | 四轮乘坐式；工作行数：6行；工作状态外形尺寸：3174*2235*2455（mm）；额定功率：15.3KW；额定转速：2500r/min；行距：300mm；发动机型号：E3112-UP08型；功率：15.3KW；生产企业：井关农机株式会社；排放阶段：国家第三阶段； | 15.3 | 购机补贴(通用类) | 部20170942 | 通过
321 | 种植施肥机械 | 栽植机械 | 水稻插秧机 | 6-7行四轮乘坐式水稻插秧机 | 井关农机（常州）有限公司 | 乘座式高速插秧机 | 2Z-6B6(PZ60-AHDR） | 四轮乘坐式；工作行数：6行；工作状态外形尺寸：3174*2235*2455（mm）；额定功率：15.3KW；额定转速：2500r/min；行距：300mm；发动机型号：E3112-UP08型；功率：15.3KW；生产企业：井关农机株式会社；排放阶段：国家第三阶段； | 15.3 | 购机补贴(通用类) | 部20170941 | 通过
322 | 种植施肥机械 | 栽植机械 | 水稻插秧机 | 6-7行四轮乘坐式水稻插秧机 | 山东华盛农业药械有限责任公司 | 高速插秧机 | 2Z-630 | 功率：12.8kw，6行、乘坐自走式 |  | 购机补贴(通用类) | T201900370880 | 通过
323 | 种植施肥机械 | 栽植机械 | 水稻插秧机 | 6-7行四轮乘坐式水稻插秧机 | 四川刚毅科技集团有限公司 | 高速乘坐式水稻插秧机 | 2Z-6 | 型号名称：2Z-6型高速乘坐式水稻插秧机；结构型式：高速乘坐式；配套发动机生产企业：株式会社井关松山制造所；配套发动机型号规格：E3112-UP08;配套发动机额定功率：15.3KW;配套发动机额定转速：2500r/min；整机外形尺寸（长*宽*高）：3140mm*2215mm*2440mm；燃油种类：柴油；排放阶段：国三;作业速度：0.5-1.82m/s；工作行数：6行；行距：300mm；穴距调节机构型式：齿轮调节；穴距调节档位数量：8个；插秧深度：20-50mm（7档）；变速方式：液压无级变速（HST）；平衡机构型式：液压平衡。 | 15.3 | 购机补贴(通用类) | T202051510037 | 通过
324 | 种植施肥机械 | 栽植机械 | 水稻插秧机 | 6-7行四轮乘坐式水稻插秧机 | 天津沃能达实业有限公司 | 高速插秧机 | 2ZG-6C | 结构型式：高速乘坐式；配套发动机生产企业：浙江星莱和农业装备有限公司；配套发动机型号规格：XY377；配套发动机额定功率（或标定功率）：18kW；配套发动机额定转速（或标定转速）：3000r/min；整机外形尺寸（长×宽×高）：3500×2080×2300mm；工作行数：6行；行距：300mm；穴距调节机构型式：6挡齿轮变速；穴距调节档位数量：6个；变速方式：液压无极变速[HST]+机械变速2挡；行走轮结构型式（前、后）：无内胎车轮、无内胎橡胶凸爪高耳车轮；行走轮直径（前、后）：650、950mm；平衡机构型式：机械式；插植臂型式：旋转式 | 18 | 购机补贴(通用类) | T202112120009 | 通过
325 | 种植施肥机械 | 栽植机械 | 水稻插秧机 | 6-7行四轮乘坐式水稻插秧机 | 天津沃能达实业有限公司 | 高速插秧机 | 2ZG-6Q | 结构型式：高速乘坐式；配套发动机生产企业：重庆宗申通用动力机械有限公司；配套发动机型号规格：GB680；配套发动机额定功率（或标定功率）：14.5kW；配套发动机额定转速（或标定转速）：3600r/min；整机外形尺寸（长×宽×高）：3500×2080×2300mm；工作行数：6行；行距：300mm；穴距调节机构型式：6挡齿轮变速；穴距调节档位数量：6个；变速方式：液压无极变速[HST]+机械变速2挡；行走轮结构型式（前、后）：无内胎车轮、无内胎橡胶凸爪高耳车轮；行走轮直径（前、后）：650、950mm；平衡机构型式：机械式；插植臂型式：旋转式 | 14.5 | 购机补贴(通用类) | T202112120008 | 通过
326 | 种植施肥机械 | 栽植机械 | 水稻插秧机 | 6-7行四轮乘坐式水稻插秧机 | 潍柴雷沃重工股份有限公司（原：雷沃重工股份有限公司） | 乘坐式高速插秧机 | 2ZG-6A30 | 结构型式：四轮乘坐式；工作行数：6行；功率（kw）：18.5 | 18.5 | 购机补贴(通用类) | T202000370262 | 通过
327 | 种植施肥机械 | 栽植机械 | 水稻插秧机 | 6-7行四轮乘坐式水稻插秧机 | 潍柴雷沃重工股份有限公司（原：雷沃重工股份有限公司） | 乘坐式高速插秧机 | 2ZGQ-6D | 结构型式：四轮乘坐式；工作行数：6行；功率（kw）：18.5 | 18.5 | 购机补贴(通用类) | 部20190698 | 通过
328 | 种植施肥机械 | 栽植机械 | 水稻插秧机 | 8行及以上四轮乘坐式水稻插秧机 | 东风井关农业机械有限公司 | 乘坐式高速插秧机 | 2Z-8C1(ENZ80-AHDRT25) | 四轮乘坐式；工作行数：8行；外形尺寸：3174*2370*2455mm；行距：300mm；发动机信息：生产厂家：井关农机株式会社；型号：E3112-UP08型；功率：15.3KW；额定转速：2500r/min；生产厂家：玉柴润威发动机有限公司；型号：3C1104；功率：16.3KW；额定转速：2600r/min；排放阶段：国家第三阶段 | 16.3 | 购机补贴(通用类) | 鄂2019207 | 通过
329 | 种植施肥机械 | 栽植机械 | 水稻插秧机 | 8行及以上四轮乘坐式水稻插秧机 | 井关农机（常州）有限公司 | 乘座式高速插秧机 | 2Z-8A(PZ80) | 四轮乘坐式；插植行数:8行；外形尺寸(mm):3130*2400*1800（运输状态）；3130*2830*1800（工作状态）；整机质量:755KG；水冷3缸4冲程柴油发动机；标定功率：16.3kw；标定转速2600r/min；型号：E3112-UP型；功率：16.3KW；生产企业：井关农机株式会社；排放阶段：国家第三阶段； | 16.3 | 购机补贴(通用类) | T201900320645 | 通过
330 | 种植施肥机械 | 栽植机械 | 水稻插秧机 | 8行及以上四轮乘坐式水稻插秧机 | 井关农机（常州）有限公司 | 乘座式高速插秧机 | 2Z-8A2(PZ80-HDRT25) | 四轮乘坐式；插植行数:8行；外形尺寸(mm):3180*2370*2425；整机质量:740KG；水冷3缸4冲程柴油发动机；发动机牌号型号为E3112-UP06,标定功率：13.9kw；标定转速:2300r/min；型号：E3112-UP06型；功率：13.9KW；生产厂家：井关农机株式会社；排放阶段：国家第三阶段； | 13.9 | 购机补贴(通用类) | T202000220943 | 通过
331 | 种植施肥机械 | 栽植机械 | 水稻插秧机 | 8行及以上四轮乘坐式水稻插秧机 | 井关农机（常州）有限公司 | 乘座式高速插秧机 | 2Z-8A3(PZ80-AHDRT25） | 四轮乘坐式；工作行数：8行；工作状态外形尺寸：3174*2370*2455（mm）；额定功率：15.3KW；额定转速：2500r/min；行距：250mm；型号：E3112-UP08型；功率：15.3KW；生产企业：井关农机株式会社；排放阶段：国家第三阶段； | 15.3 | 购机补贴(通用类) | 部20170940 | 通过
332 | 种植施肥机械 | 栽植机械 | 水稻插秧机 | 8行及以上四轮乘坐式水稻插秧机 | 井关农机（常州）有限公司 | 乘座式高速插秧机 | 2Z-8B(PZ80-A) | 四轮乘坐式；工作行数：8行；工作状态外形尺寸：3265*2825*2490（mm）；额定功率：16.3KW；额定转速：2600r/min；行距：300mm；型号：E3112-UP09型；功率：16.3KW；生产企业：井关农机株式会社；排放阶段：国家第三阶段； | 16.3 | 购机补贴(通用类) | 部20171180 | 通过
333 | 种植施肥机械 | 栽植机械 | 水稻插秧机 | 8行及以上四轮乘坐式水稻插秧机 | 四川刚毅科技集团有限公司 | 高速乘坐式水稻插秧机 | 2Z-8 | 型号名称:2Z-8型高速乘坐式水稻插秧机；结构型式：高速乘坐式；配套发动机生产企业：玉柴润威发动机有限公司；配套发动机型号规格：3C1104；配套发动机额定功率：16.3KW；配套发动机额定转速：2600r/min；整机外形尺寸(长*宽*高）：3180mm*2385mm*2440mm;燃油种类：柴油；排放阶段：国三。作业速度：0.5-1.8m/s；工作行数：8行；行距：250mm；穴距调节机构型式：齿轮调节；穴距调节档位数量：8个；插秧深度：20-50mm（7档）；变速方式：液压无级变速（HST）；平衡机构型式：液压平衡。 | 16.3 | 购机补贴(通用类) | T202051510036 | 通过
334 | 种植施肥机械 | 栽植机械 | 水稻插秧机 | 8行及以上四轮乘坐式水稻插秧机 | 四川刚毅科技集团有限公司 | 高速乘坐式水稻插秧机 | 2Z-8A | 型号名称:2Z-8A型高速乘坐式水稻插秧机；结构型式：高速乘坐式；配套发动机生产企业：玉柴润威发动机有限公司；配套发动机型号规格：3C1104；配套发动机额定功率：16.3KW；配套发动机额定转速：2600r/min；整机外形尺寸(长*宽*高）：3210mm*2830mm*2460mm;燃油种类：柴油；排放阶段：国三。作业速度：0.5-1.8m/s；工作行数：8行；行距：300mm；穴距调节机构型式：齿轮调节；穴距调节档位数量：8个；插秧深度：20-50mm（7档）；变速方式：液压无级变速（HST）；平衡机构型式：液压平衡。 | 16.3 | 购机补贴(通用类) | T202051510029 | 通过
335 | 种植施肥机械 | 栽植机械 | 水稻插秧机 | 8行及以上四轮乘坐式水稻插秧机 | 天津沃能达实业有限公司 | 高速插秧机 | 2ZG-8C | 结构型式：高速乘坐式；配套发动机生产企业：浙江星莱和农业装备有限公司；配套发动机型号规格：XY377；配套发动机额定功率（或标定功率）：18kW；配套发动机额定转速（或标定转速）：3000r/min；整机外形尺寸（长×宽×高）：3500×2240×2300mm；工作行数：8行；行距：250mm；穴距调节机构型式：6挡齿轮变速；穴距调节档位数量：6个；变速方式：液压无极变速[HST]+机械变速2挡；行走轮结构型式（前、后）：无内胎车轮、无内胎橡胶凸爪高耳车轮；行走轮直径（前、后）：650、950mm；平衡机构型式：机械式；插植臂型式：旋转式 | 18 | 购机补贴(通用类) | T202112120007 | 通过
336 | 种植施肥机械 | 栽植机械 | 水稻插秧机 | 8行及以上四轮乘坐式水稻插秧机 | 天津沃能达实业有限公司 | 高速插秧机 | 2ZG-8Q | 结构型式：高速乘坐式；配套发动机生产企业：重庆宗申通用动力机械有限公司；配套发动机型号规格：GB680；配套发动机额定功率（或标定功率）：14.5kW；配套发动机额定转速（或标定转速）：3600r/min；整机外形尺寸（长×宽×高）：3500×2240×2300mm；工作行数：8行；行距：250mm；穴距调节机构型式：6挡齿轮变速；穴距调节档位数量：6个；变速方式：液压无极变速[HST]+机械变速2挡；行走轮结构型式（前、后）：无内胎车轮、无内胎橡胶凸爪高耳车轮；行走轮直径（前、后）：650、950mm；平衡机构型式：机械式；插植臂型式：旋转式 | 14.5 | 购机补贴(通用类) | T202112120006 | 通过
337 | 种植施肥机械 | 栽植机械 | 水稻插秧机 | 8行及以上四轮乘坐式水稻插秧机 | 潍柴雷沃重工股份有限公司（原：雷沃重工股份有限公司） | 乘坐式高速插秧机 | 2ZG-8A25 | 结构型式：四轮乘坐式；工作行数：8行；功率（kw）：18.5 | 18.5 | 购机补贴(通用类) | T202100370548 | 通过
338 | 田间管理机械 | 中耕机械 | 田园管理机 | 功率4.0kW以下田园管理机 | 山东绿佳机械有限公司 | 田园管理机 | 3TGQ-2A | 3TGQ-2A型田园管理机结构形式：单轴;轮式；外形尺寸(长×宽×高)mm:1250×520×830; 扶把水平调整：不可调 ；扶把上下调整：可调； 发动机输出传动方式：皮带传动 ；主离合器型式：涨紧轮式； 主离合器状态：常开； 标定功率（KW）：2.2； 标定传速（r/min）：3600； 配套除草装置型式：锄草轮 ；配套锄草装置最大工作宽度：300 mm； 配套开沟装置型式：开沟刀 ；配套开沟装置最大工作宽度（mm）：250。 | 2.2 | 购机补贴(非通用类) | T201937370120 | 通过
339 | 田间管理机械 | 中耕机械 | 田园管理机 | 功率4.0kW以下田园管理机 | 山东绿佳机械有限公司 | 田园管理机 | 3TGQ-2B | 3TGQ-2B型田园管理机 结构形式:单轴轮式; 外形尺寸(长×宽×高)mm: 1040×400×925;扶把水平调整：不可调; 扶把上下调整：可调; 发动机输出传动方式：齿轮传动 ;主离合器型式：摩擦片式; 主离合器状态:常开; 标定功率（KW）:2.2; 标定转速:（r/min）3600; 配套除草装置型式：锄草轮; 配套锄草装置最大工作宽度:350 mm; 配套开沟装置型式：开沟刀; 配套开沟装置最大工作宽度（mm）:250 | 2.2 | 购机补贴(非通用类) | T201937370119 | 通过
340 | 田间管理机械 | 中耕机械 | 田园管理机 | 功率4.0kW以下田园管理机 | 山东绿佳机械有限公司 | 田园管理机 | 3TGQ-2C | 型号名称 ：3TGQ-2C型田园管理机 ；结构型式 ：单轴；轮式 ；外形尺寸(长×宽×高)： 1140×620×890 mm ；发动机输出传动方式 ： 齿轮传动 ；主离合器型式 ：油浸式离合器 ；标定（额定）功率：2.2 kW； 标定（额定）转速： 3600 r/min ； 配套锄草装置型式 ： 锄草轮 ；配套锄草装置最大工作宽度：480 mm ；配套开沟装置型式 ：旋刀式 ；配套开沟装置最大工作宽度： 250 mm。 | 2.2 | 购机补贴(非通用类) | T202037370265 | 通过
341 | 田间管理机械 | 中耕机械 | 田园管理机 | 功率4.0kW以下田园管理机 | 淄博金禾丰农机有限公司 | 田园管理机 | 3TGQ-2C | 3TGQ-2C型田园管理机 结构型式 ：单轴；轮式 ；外形尺寸(长×宽×高) mm ：1140×620×890 ；扶把水平调整 ：不可调 ；扶把上下调整 ：可调 ；发动机输出传动方式 ：齿轮传动 ；主离合器型式 ：油浸式离合器 ；主离合器状态 ：常开 ；标定（额定）功率（ kW）： 2.2 ；标定（额定）转速 （r/min ：3600 ）；配套锄草装置型式 ：锄草轮 ；配套锄草装置最大工作宽度（ mm） ：480 ；配套开沟装置型式 ：旋刀式 ；配套开沟装置最大工作宽度 （mm ）：250。 | 2.2 | 购机补贴(非通用类) | T202037370260 | 通过
342 | 田间管理机械 | 中耕机械 | 田园管理机 | 功率4.0kW及以上田园管理机 | 长沙恒牛农业科技有限公司 | 田园管理机 | 3WG-4Q | 配套动力型号:170F，型号名称：3WG-4Q型田园管理机，结构型式：单轴、轮式 ，外形尺寸(长×宽×高)：1520×700×930mm 扶把水平调整：不可调 扶把上下调整：可调 发动机输出传动方式：传动轴 主离合器型式：湿式摩擦 主机主离合器状态：常开 标定（额定）功率：4.2kW 标定（额定）转速：3600r/min 配套开沟装置型式：螺旋开沟刀 配套开沟装置最大工作宽度：260mm 配套起垄装置型式：起垄刀片+起垄成型器 配套起垄装置起垄数量：1垄 配套起垄装置最大工作起垄高度：280mm |  | 购机补贴(非通用类) | T202043430251 | 通过
343 | 田间管理机械 | 中耕机械 | 田园管理机 | 功率4.0kW及以上田园管理机 | 河北丰顺机械科技有限公司 | 田园管理机 | 3TGQ-4M | 结构形式：单轴、轮式；外形尺寸:1340×510×830mm；燃油种类：汽油；扶把水平不可调整；扶把上下可调整；发动机输出传动方式：皮带；主离合器型式：离心式；主离合器状态：常开；标定功率：4.0kW；标定转速：3600r/min；除草装置型式：铲式；除草装置最大工作宽度：400mm；培土装置型式：铲式；培土装置最大工作宽度：250mm。 | 4.0 | 购机补贴(非通用类) | T202113130249 | 通过
344 | 田间管理机械 | 中耕机械 | 田园管理机 | 功率4.0kW及以上田园管理机 | 河北丰顺机械科技有限公司 | 田园管理机 | 3TGQ-4T | 结构形式：单轴、履带；外形尺寸:1390×520×840mm；燃油种类：汽油；扶把水平不可调整；扶把上下可调整；发动机输出传动方式：皮带；主离合器型式：离心式；主离合器状态：常开；标定功率：4.0kW；标定转速：3600r/min；除草装置型式：铲式；除草装置最大工作宽度：400mm；培土装置型式：铲式；培土装置最大工作宽度：250mm。 | 4.0 | 购机补贴(非通用类) | T202113130248 | 通过
345 | 田间管理机械 | 中耕机械 | 田园管理机 | 功率4.0kW及以上田园管理机 | 河北丰顺机械科技有限公司 | 田园管理机 | 3TGQ-4X | 结构形式：单轴、轮式；外形尺寸:1390×520×840mm；发动机标定功率：4.0kW；发动机标定转速：3600r/min；发动机起动方式：反冲式手拉启动；燃油种类：汽油；扶把水平不可调整；扶把上下可调整；发动机输出传动方式：皮带；主离合器型式：离心式；主离合器状态：常开；除草装置型式：锄草轮；除草装置最大工作宽度：380mm；培土装置型式：铲式；培土装置最大工作宽度：170mm。 | 4.0 | 购机补贴(非通用类) | T202113130250 | 通过
346 | 田间管理机械 | 中耕机械 | 田园管理机 | 功率4.0kW及以上田园管理机 | 莱州市庆源机械有限公司 | 田园管理机 | 3TGQ-5 | 结构型式：双轴、轮式；外形尺寸：1810×570×1090mm；发动机标定功率：5.3kW；发动机标定转速:3600r/min；发动机输出传动方式：皮带传动；主离合器型式：涨紧轮式；主离合器状态：常开 | 5.3 | 购机补贴(非通用类) | T202037370337 | 通过
347 | 田间管理机械 | 中耕机械 | 田园管理机 | 功率4.0kW及以上田园管理机 | 临沂沃瑞农业机械有限公司 | 田园管理机 | 3TGQ-4 | 型号名称：3TGQ-4型田园管理机；结构型式：单轴；轮式；外形尺寸：1380x870x880mm；扶把水平调整：不可调；扶把上下调整：可调；发动机输出转动方式：齿轮转动；主离合器型式：自动离合式；主离合器状态：常开；标定（额定）功率：4.0KW；标定（额定）转速：3600r/min；配套锄草装置型式：锄草轮；配套锄草装置最大工作宽度：700mm；配套起垄装置型式：绞龙+仿型器；配套起垄装置起垄数量：1；配套起垄装置最大起垄高度250mm； | 4.0 | 购机补贴(非通用类) | T201937370075 | 通过
348 | 田间管理机械 | 中耕机械 | 田园管理机 | 功率4.0kW及以上田园管理机 | 临沂沃瑞农业机械有限公司 | 田园管理机 | 3TGQ-4.5 | 型号名称：3TGQ-4.5型田园管理机；结构型式：双轴；轮式；外形尺寸：1700x790x860mm；扶把水平调整：可调；扶把上下调整：可调；发动机输出转动方式：齿轮转动；主离合器型式：油浸式摩擦片；主离合器状态：常开；标定（额定）功率：4.5KW；标定（额定）转速：3600r/min；配套锄草装置型式：锄草轮；配套锄草装置最大工作宽度：700mm；配套开沟装置型式：旋刀式；配套开沟装置最大工作宽度250mm； | 4.5 | 购机补贴(非通用类) | T202137370102 | 通过
349 | 田间管理机械 | 中耕机械 | 田园管理机 | 功率4.0kW及以上田园管理机 | 临沂沃瑞农业机械有限公司 | 田园管理机 | 3TGQ-4.5A | 型号名称：3TGQ-4.5A型田园管理机；结构型式：双轴；轮式；外形尺寸：1700x790x860mm；扶把水平调整：可调；扶把上下调整：可调；发动机输出转动方式：齿轮转动；主离合器型式：油浸式摩擦片；主离合器状态：常开；标定（额定）功率：4.5KW；标定（额定）转速：3600r/min；配套锄草装置型式：锄草轮；配套锄草装置最大工作宽度：700mm；配套开沟装置型式：旋刀式；配套开沟装置最大工作宽度250mm； | 4.5 | 购机补贴(非通用类) | T202137370100 | 通过
350 | 田间管理机械 | 中耕机械 | 田园管理机 | 功率4.0kW及以上田园管理机 | 临沂沃瑞农业机械有限公司 | 田园管理机 | 3TGQ-4A | 型号名称：3TGQ-4A型田园管理机；结构型式：双轴；轮式；外形尺寸：1700x790x860mm；扶把水平调整：可调；扶把上下调整：可调；发动机输出转动方式：齿轮转动；主离合器型式：油浸式摩擦片；主离合器状态：常开；标定（额定）功率：4.0KW；标定（额定）转速：3600r/min；配套锄草装置型式：锄草轮；配套锄草装置最大工作宽度：700mm；配套开沟装置型式：旋刀式；配套开沟装置最大工作宽度250mm； | 4.0 | 购机补贴(非通用类) | T202137370106 | 通过
351 | 田间管理机械 | 中耕机械 | 田园管理机 | 功率4.0kW及以上田园管理机 | 临沂沃瑞农业机械有限公司 | 田园管理机 | 3TGQ-4B | 型号名称：3TGQ-4B型田园管理机；结构型式：双轴；轮式；外形尺寸：1700x790x860mm；扶把水平调整：可调；扶把上下调整：可调；发动机输出转动方式：齿轮转动；主离合器型式：油浸式摩擦片；主离合器状态：常开；标定（额定）功率：4.0KW；标定（额定）转速：3800r/min；配套锄草装置型式：锄草轮；配套锄草装置最大工作宽度：700mm；配套开沟装置型式：旋刀式；配套开沟装置最大工作宽度250mm； | 4.0 | 购机补贴(非通用类) | T202137370104 | 通过
352 | 田间管理机械 | 中耕机械 | 田园管理机 | 功率4.0kW及以上田园管理机 | 临沂沃瑞农业机械有限公司 | 田园管理机 | 3TGQ-4C | 型号名称：3TGQ-4C型田园管理机；结构型式：双轴；轮式；外形尺寸：1700x790x860mm；扶把水平调整：可调；扶把上下调整：可调；发动机输出转动方式：齿轮转动；主离合器型式：油浸式摩擦片；主离合器状态：常开；标定（额定）功率：4.0KW；标定（额定）转速：3800r/min；配套锄草装置型式：锄草轮；配套锄草装置最大工作宽度：700mm；配套开沟装置型式：旋刀式；配套开沟装置最大工作宽度250mm； | 4.0 | 购机补贴(非通用类) | T202137370105 | 通过
353 | 田间管理机械 | 中耕机械 | 田园管理机 | 功率4.0kW及以上田园管理机 | 临沂沃瑞农业机械有限公司 | 田园管理机 | 3TGQ-4D | 型号名称：3TGQ-4D型田园管理机；结构型式：双轴；轮式；外形尺寸：1700x790x860mm；扶把水平调整：可调；扶把上下调整：可调；发动机输出转动方式：齿轮转动；主离合器型式：油浸式摩擦片；主离合器状态：常开；标定（额定）功率：4.0KW；标定（额定）转速：3600r/min；配套锄草装置型式：锄草轮；配套锄草装置最大工作宽度：700mm；配套开沟装置型式：旋刀式；配套开沟装置最大工作宽度250mm； | 4.0 | 购机补贴(非通用类) | T202137370101 | 通过
354 | 田间管理机械 | 中耕机械 | 田园管理机 | 功率4.0kW及以上田园管理机 | 临沂沃瑞农业机械有限公司 | 田园管理机 | 3TGQ-4E | 型号名称：3TGQ-4E型田园管理机；结构型式：双轴；轮式；外形尺寸：1700x600x970mm；扶把水平调整：可调；扶把上下调整：可调；发动机输出转动方式：齿轮转动；主离合器型式：油浸式摩擦片；主离合器状态：常开；标定（额定）功率：4.0KW；标定（额定）转速：3800r/min；配套锄草装置型式：锄草轮；配套锄草装置最大工作宽度：450mm；配套开沟装置型式：旋刀式；配套开沟装置最大工作宽度220mm； | 4.0 | 购机补贴(非通用类) | T202137370103 | 通过
355 | 田间管理机械 | 中耕机械 | 田园管理机 | 功率4.0kW及以上田园管理机 | 临沂沃瑞农业机械有限公司 | 田园管理机 | 3TGQ-4L | 型号名称：3TGQ-4L型田园管理机；结构型式：单轴；轮式；外形尺寸：1280x730x850mm；扶把水平调整：可调；扶把上下调整：可调；发动机输出转动方式：齿轮转动；主离合器型式：油浸蹄式摩擦片；主离合器状态：常开；标定（额定）功率：4.0KW；标定（额定）转速：3600r/min；配套锄草装置型式：锄草轮；配套锄草装置最大工作宽度：700mm；配套起垄装置型式：绞龙+仿型器；配套起垄装置起垄数量：1；配套起垄装置最大起垄高度250mm； | 4.0 | 购机补贴(非通用类) | T202137370107 | 通过
356 | 田间管理机械 | 中耕机械 | 田园管理机 | 功率4.0kW及以上田园管理机 | 邱县骏马机械有限公司 | 田园管理机 | 3TGQ-4F | 结构形式：单轴、轮式；外形尺寸:1350×510×840mm；标定功率：4.0kW；标定转速：3600r/min；燃油种类：汽油；扶把水平不可调整；扶把上下可调整；发动机输出传动方式：皮带；主离合器型式：离心式；主离合器状态：常开；除草装置型式：铲式；除草装置最大工作宽度：400mm；培土装置型式：铲式；培土装置最大工作宽度：250mm。 | 4.0 | 购机补贴(非通用类) | T202113130245 | 通过
357 | 田间管理机械 | 中耕机械 | 田园管理机 | 功率4.0kW及以上田园管理机 | 邱县骏马机械有限公司 | 田园管理机 | 3TGQ-4K | 结构形式：单轴、履带；外形尺寸:1390×520×840mm；标定功率：4.0kW；标定转速：3600r/min；燃油种类：汽油；扶把水平不可调整；扶把上下可调整；发动机输出传动方式：皮带；主离合器型式：离心式；主离合器状态：常开；除草装置型式：铲式；除草装置最大工作宽度：400mm；培土装置型式：铲式；培土装置最大工作宽度：250mm。 | 4.0 | 购机补贴(非通用类) | T202113130247 | 通过
358 | 田间管理机械 | 中耕机械 | 田园管理机 | 功率4.0kW及以上田园管理机 | 邱县骏马机械有限公司 | 田园管理机 | 3TGQ-4L | 结构形式：单轴、轮式；外形尺寸:1400×630×970mm；标定功率：4.0kW；标定转速：3600r/min；燃油种类：汽油；扶把水平可调整；扶把上下可调整；发动机输出传动方式：直联；主离合器型式：摩擦片式；主离合器状态：常开；除草装置型式：锄草轮；除草装置最大工作宽度：770mm；培土装置型式：铲式；培土装置最大工作宽度：250mm。 | 4.0 | 购机补贴(非通用类) | T202113130246 | 通过
359 | 田间管理机械 | 中耕机械 | 田园管理机 | 功率4.0kW及以上田园管理机 | 邱县骏马机械有限公司 | 田园管理机 | 3TGQ-4S | 结构形式：双轴、轮式；外形尺寸:1500×750×960mm；燃油种类：汽油；扶把水平可调整；扶把上下可调整；发动机输出传动方式：直联；主离合器型式：摩擦片式；主离合器状态：常开；标定功率：4.0kW；标定转速：3600r/min；除草装置型式：锄草轮；除草装置最大工作宽度：720mm；开沟装置型式：刀盘式；开沟装置最大工作宽度：200mm。 | 4.0 | 购机补贴(非通用类) | T202113130244 | 通过
360 | 田间管理机械 | 中耕机械 | 田园管理机 | 功率4.0kW及以上田园管理机 | 日照市长远机械制造有限公司 | 田园管理机 | 3TGQ-5SZ | 型号名称：3TGQ-5SZ型田园管理机；结构型式：双轴、轮式；外形尺寸(长×宽×高)mm：1550×730×940；扶把水平调整：可调；扶把上下调整：可调；发动机输出传动方式：齿轮传动；主离合器型式：摩擦片式；主离合器状态：常开；标定（额定）功率：5.3kW；标定（额定）转速：3600r/min；配套锄草装置型式：锄草轮；配套锄草装置最大工作宽度：630mm；配套开沟装置型式：旋刀式；配套开沟装置最大工作宽度：250mm。 | 5.3 | 购机补贴(非通用类) | T202137370074 | 通过
361 | 田间管理机械 | 中耕机械 | 田园管理机 | 功率4.0kW及以上田园管理机 | 日照市长远机械制造有限公司 | 田园管理机 | 3TGQ-5SZ(X) | 型号名称：3TGQ-5SZ(X)型田园管理机；结构型式：双轴、轮式；外形尺寸(长×宽×高)mm：1620×730×920；扶把水平调整:可调；扶把上下调整:可调；发动机输出传动方式：齿轮传动；主离合器型式：摩擦片式；主离合器状态：常开；标定（额定）功率：5.3kW；标定（额定）转速：3600r/min；配套锄草装置型式：锄草轮；配套锄草装置最大工作宽度：630mm；配套开沟装置型式：旋刀式；配套开沟装置最大工作宽度:250mm。 | 5.3 | 购机补贴(非通用类) | T202137370073 | 通过
362 | 田间管理机械 | 中耕机械 | 田园管理机 | 功率4.0kW及以上田园管理机 | 日照市立盈机械制造有限公司 | 田园管理机 | 3TG-4QSA | 主机型号名称：3TG-4QSA型田园管理机；主机(锄草)工作状态a外形尺寸(长×宽×高)mm：1560×800×860；主机(起垄)工作状态a外形尺寸(长×宽×高)mm：1560×800×860；主机扶把水平调整范围：90°；主机扶把上下调整范围：30°；主机发动机输出传动方式：齿轮传动；主机主离合器型式：涨紧式；主机主离合器状态：常开；配套动力标定功率：4.1kW；配套动力额定转速：3600r/min；配套锄草装置锄草装置型式：锄草轮；配套锄草装置锄草装置数量：2个；配套锄草装置传动方式：齿轮+轴传动；配套锄草装置连接方式：直联；配套起垄器起垄器型式：起垄刀+整形器；配套起垄器传动方式：齿轮+轴传动；配套起垄器连接方式：直联；配套起垄器起垄数量：1垄； | 4.1 | 购机补贴(非通用类) | 鲁T2017013 | 通过
363 | 田间管理机械 | 中耕机械 | 田园管理机 | 功率4.0kW及以上田园管理机 | 日照市立盈机械制造有限公司 | 田园管理机 | 3TG-5QKP | 主机型号名称：3TG-5QKP型田园管理机；主机(开沟)工作状态a外形尺寸(长×宽×高)mm：1700×630×930；主机(培土)工作状态a外形尺寸(长×宽×高)mm：1700×630×930；主机扶把水平调整范围：90°；主机扶把上下调整范围：30°；主机发动机输出传动方式：皮带传动；主机主离合器型式：涨紧式；主机主离合器状态：常开；配套动力标定功率：5.3kW；配套动力额定转速（IOB相应转速）：3600r/min；配套开沟器开沟器型式：旋刀式；配套开沟器传动方式：齿轮+链传动；配套开沟器连接方式：直联；配套培土器培土器型式：旋刀式；配套培土器传动方式：齿轮+链传动；配套培土器连接方式：直联。 | 5.3 | 购机补贴(非通用类) | 鲁T2017014 | 通过
364 | 田间管理机械 | 中耕机械 | 田园管理机 | 功率4.0kW及以上田园管理机 | 日照市立盈机械制造有限公司 | 田园管理机 | 3TG-6KP | 型号名称：3TG-6KP型田园管理机；结构型式：双轴、轮式；外形尺寸(长×宽×高)mm：1750×630×940；扶把水平调整：可调；扶把上下调整：可调；发动机输出传动方式：皮带传动；主离合器型式：涨紧式；主离合器状态：常开；标定（额定）功率：6.3kW；标定（额定）转速：3600r/min；配套开沟装置型式：旋刀式；配套开沟装置最大工作宽度：315mm；配套培土装置型式：旋刀式；配套培土装置最大工作宽度：315mm。 | 6.3 | 购机补贴(非通用类) | T202137370079 | 通过
365 | 田间管理机械 | 中耕机械 | 田园管理机 | 功率4.0kW及以上田园管理机 | 日照市立盈机械制造有限公司 | 田园管理机 | 3TG-6SP | 型号名称：3TG-6SP型田园管理机；结构型式：双轴、轮式；外形尺寸(长×宽×高)mm：1740×640×910；扶把水平调整：可调；扶把上下调整：可调；发动机输出传动方式：皮带传动；主离合器型式：涨紧式；主离合器状态：常开；标定（额定）功率：6.3kW；标定（额定）转速：3600r/min；配套锄草装置型式：锄草轮；配套锄草装置最大工作宽度：630mm；配套开沟装置型式：旋刀式；配套开沟装置最大工作宽度：250mm。 | 6.3 | 购机补贴(非通用类) | T202137370080 | 通过
366 | 田间管理机械 | 中耕机械 | 田园管理机 | 功率4.0kW及以上田园管理机 | 日照市立盈机械制造有限公司 | 田园管理机 | 3TG-6SZ | 型号名称：3TG-6SZ型田园管理机；结构型式：双轴、轮式；外形尺寸(长×宽×高)mm：1590×720×950；扶把水平调整：可调；扶把上下调整：可调；发动机输出传动方式：齿轮传动；主离合器型式：摩擦片式；主离合器状态：常开；标定（额定）功率：6.3kW；标定（额定）转速：3600r/min；配套锄草装置型式：锄草轮；配套锄草装置最大工作宽度：630mm；配套开沟装置型式：旋刀式；配套开沟装置最大工作宽度：210mm。 | 6.3 | 购机补贴(非通用类) | T202137370081 | 通过
367 | 田间管理机械 | 中耕机械 | 田园管理机 | 功率4.0kW及以上田园管理机 | 日照市立盈机械制造有限公司 | 田园管理机 | 3TGQ-4 | 型号名称：3TGQ-4型田园管理机；结构型式：单轴、轮式；外形尺寸(长X宽X高)mm：1600×720×950；扶把水平调整：可调；扶把上下调整：可调；发动机输出传动方式：皮带传动；主离合器型式：涨紧式；主离合器状态：常开；标定(额定)功率：4.1kW；标定(额定)转速：3600r/min；配套锄草装置型式：锄草轮；配套锄草装置最大工作宽度：730mm；配套起垄装置型式：起垄刀+仿形器；配套起垄装置起垄数量：1；配套起垄装置最大工作起垄高度：250mm； | 4.1 | 购机补贴(非通用类) | T202037370087 | 通过
368 | 田间管理机械 | 中耕机械 | 田园管理机 | 功率4.0kW及以上田园管理机 | 日照市立盈机械制造有限公司 | 田园管理机 | 3TGQ-4F | 型号名称：3TGQ-4F型田园管理机；结构型式：单轴、轮式；外形尺寸(长X宽X高)mm：1260×580×940；扶把水平调整：不可调；扶把上下调整：不可调；发动机输出传动方式：皮带传动；主离合器型式：涨紧式；主离合器状态：常开；标定(额定)功率：4.1kW；标定(额定)转速：3600r/min；配套锄草装置型式：锄草轮；配套锄草装置最大工作宽度：450mm；配套开沟装置型式：犁铲式；配套开沟装置最大工作宽度：200mm； | 4.1 | 购机补贴(非通用类) | T202037370086 | 通过
369 | 田间管理机械 | 中耕机械 | 田园管理机 | 功率4.0kW及以上田园管理机 | 日照市立盈机械制造有限公司 | 田园管理机 | 3TGQ-4KP | 型号名称：3TGQ-4KP型田园管理机；结构型式：双轴、轮式；外形尺寸(长X宽X高)mm：1750×700×940；扶把水平调整：可调；扶把上下调整：可调；发动机输出传动方式：皮带传动；主离合器型式：涨紧式；主离合器状态：常开；标定(额定)功率：4.1kW；标定(额定)转速：3600r/min；配套锄草装置型式：锄草轮；配套锄草装置最大工作宽度：740mm；配套开沟装置型式：旋刀式；配套开沟装置最大工作宽度：240mm； | 4.1 | 购机补贴(非通用类) | T202037370090 | 通过
370 | 田间管理机械 | 中耕机械 | 田园管理机 | 功率4.0kW及以上田园管理机 | 日照市立盈机械制造有限公司 | 田园管理机 | 3TGQ-4KP（X） | 型号名称：3TGQ-4KP（X）型田园管理机；结构型式：双轴、轮式；外形尺寸(长×宽×高)mm：1900×610×950；扶把水平调整：可调；扶把上下调整：可调；发动机输出传动方式：皮带传动；主离合器型式：涨紧式；主离合器状态：常开；标定（额定）功率：4.1kW；标定（额定）转速：3600r/min；配套开沟装置型式：旋刀式；配套开沟装置最大工作宽度：230mm；配套培土装置型式：旋刀式；配套培土装置最大工作宽度：210mm。 | 4.1 | 购机补贴(非通用类) | T202137370083 | 通过
371 | 田间管理机械 | 中耕机械 | 田园管理机 | 功率4.0kW及以上田园管理机 | 日照市立盈机械制造有限公司 | 田园管理机 | 3TGQ-4KP（Z） | 型号名称：3TGQ-4KP(Z)型田园管理机；结构型式：双轴、轮式；外形尺寸(长×宽×高)mm：1600×620×950；扶把水平调整：不可调；扶把上下调整：可调；发动机输出传动方式：齿轮传动；主离合器型式：摩擦片式；主离合器状态：常开；标定（额定）功率：4.1kW；标定（额定）转速：3600r/min；配套锄草装置型式：锄草轮；配套锄草装置最大工作宽度：550mm；配套开沟装置型式：旋刀式；配套开沟装置最大工作宽度：270mm。 | 4.1 | 购机补贴(非通用类) | T202137370082 | 通过
372 | 田间管理机械 | 中耕机械 | 田园管理机 | 功率4.0kW及以上田园管理机 | 日照市立盈机械制造有限公司 | 田园管理机 | 3TGQ-4S | 发动机型号名称：170F型汽油发动机；标定功率：4.0KW；额定转速：3600r/min；工作状态a外形尺寸(长×宽×高)（锄草）mm：1690×810×940；工作状态a外形尺寸(长×宽×高)（开沟）mm：1690×810×940；扶把水平调整范围：90°；扶把上下调整范围：30°；发动机输出传动方式：皮带传动；主离合器型式：涨紧式；主离合器状态：常开；行走轮型式：胶轮；作业时驱动轮型式：铁轮；配套开沟器型式：旋刀式；配套开沟器开沟工作幅宽：23cm；配套锄草装置型式：锄草轮；配套锄草装置锄草工作幅宽：74cm。 | 4.0 | 购机补贴(非通用类) | 鲁T2018117 | 通过
373 | 田间管理机械 | 中耕机械 | 田园管理机 | 功率4.0kW及以上田园管理机 | 日照市立盈机械制造有限公司 | 田园管理机 | 3TGQ-4SCJ | 型号名称：3TGQ-4SCJ型田园管理机；结构型式：双轴、轮式；外形尺寸(长×宽×高)mm：1340×540×840；扶把水平调整：不可调；扶把上下调整：可调；发动机输出传动方式：皮带传动；主离合器型式：涨紧式；主离合器状态：常开；标定（额定）功率：4.1kW；标定（额定）转速：3600r/min；配套锄草装置型式：锄草刀轴；配套锄草装置最大工作宽度：400mm；配套开沟装置型式：开沟犁；配套开沟装置最大工作宽度：260mm。 | 4.1 | 购机补贴(非通用类) | T202137370087 | 通过
374 | 田间管理机械 | 中耕机械 | 田园管理机 | 功率4.0kW及以上田园管理机 | 日照市立盈机械制造有限公司 | 田园管理机 | 3TGQ-4SP | 型号名称：3TGQ-4SP型田园管理机；结构型式：双轴、轮式；外形尺寸(长X宽X高)mm：1450×620×950；扶把水平调整：不可调；扶把上下调整：可调；发动机输出传动方式：皮带传动；主离合器型式：涨紧式；主离合器状态：常开；标定(额定)功率：4.1kW；标定(额定)转速：3600r/min；配套锄草装置型式：锄草轮；配套锄草装置最大工作宽度：480mm；配套开沟装置型式：犁铲式；配套开沟装置最大工作宽度：200mm； | 4.1 | 购机补贴(非通用类) | T202037370084 | 通过
375 | 田间管理机械 | 中耕机械 | 田园管理机 | 功率4.0kW及以上田园管理机 | 日照市立盈机械制造有限公司 | 田园管理机 | 3TGQ-4ST | 型号名称：3TGQ-4ST型田园管理机；结构型式：双轴、轮式；外形尺寸(长×宽×高)mm：1930×760×820；扶把水平调整：可调；扶把上下调整：可调；发动机输出传动方式：皮带传动；主离合器型式：涨紧式；主离合器状态：常开；标定（额定）功率：4.1kW；标定（额定）转速：3600r/min；配套锄草装置型式：锄草轮；配套锄草装置最大工作宽度：730mm；配套开沟装置型式：开沟犁；配套开沟装置最大工作宽度：230mm。 | 4.1 | 购机补贴(非通用类) | T202137370086 | 通过
376 | 田间管理机械 | 中耕机械 | 田园管理机 | 功率4.0kW及以上田园管理机 | 日照市立盈机械制造有限公司 | 田园管理机 | 3TGQ-4SZ | 型号名称：3TGQ-4SZ型田园管理机；结构型式：双轴、轮式；外形尺寸(长X宽X高)mm：1500×780×950；扶把水平调整：可调；扶把上下调整：可调；发动机输出传动方式：齿轮传动；主离合器型式：摩擦片；主离合器状态：常开；标定(额定)功率：4.1kW；标定(额定)转速：3600r/min；配套锄草装置型式：锄草轮；配套锄草装置最大工作宽度：730mm；配套开沟装置型式：旋刀式；配套开沟装置最大工作宽度：260mm； | 4.1 | 购机补贴(非通用类) | T202037370085 | 通过
377 | 田间管理机械 | 中耕机械 | 田园管理机 | 功率4.0kW及以上田园管理机 | 日照市立盈机械制造有限公司 | 田园管理机 | 3TGQ-4SZ(X) | 型号名称：3TGQ-4SZ(X)型田园管理机；结构型式：双轴、轮式；外形尺寸(长×宽×高)mm：1600×730×920；扶把水平调整：可调；扶把上下调整：可调；发动机输出传动方式：齿轮传动；主离合器型式：摩擦片式；主离合器状态：常开；标定（额定）功率：4.1kW；标定（额定）转速：3600r/min；配套锄草装置型式：锄草轮；配套锄草装置最大工作宽度：630mm；配套开沟装置型式：旋刀式；配套开沟装置最大工作宽度：250mm。 | 4.1 | 购机补贴(非通用类) | T202137370084 | 通过
378 | 田间管理机械 | 中耕机械 | 田园管理机 | 功率4.0kW及以上田园管理机 | 日照市立盈机械制造有限公司 | 田园管理机 | 3TGQ-4Z | 型号名称：3TGQ-4Z型田园管理机；结构型式：单轴、轮式；外形尺寸(长X宽X高)mm：1590×770×950；扶把水平调整：可调；扶把上下调整：可调；发动机输出传动方式：齿轮传动；主离合器型式：摩擦片；主离合器状态：常开；标定(额定)功率：4.1kW；标定(额定)转速：3600r/min；配套锄草装置型式：锄草轮；配套锄草装置最大工作宽度：730mm；配套起垄装置型式：起垄刀+仿形器；配套起垄装置起垄数量：1；配套起垄装置最大工作起垄高度：250mm； | 4.1 | 购机补贴(非通用类) | T202037370088 | 通过
379 | 田间管理机械 | 中耕机械 | 田园管理机 | 功率4.0kW及以上田园管理机 | 日照市立盈机械制造有限公司 | 田园管理机 | 3TGQ-5KP | 发动机型号名称：177F-5型汽油发动机；标定功率：5.2KW；额定转速：1800r/min；工作状态a外形尺寸(长×宽×高)（开沟）mm：1680×610×990；工作状态a外形尺寸(长×宽×高)（培土）mm：1680×610×990；扶把水平调整范围：90°；扶把上下调整范围：60°；发动机输出传动方式：皮带传动；主离合器型式：涨紧式；主离合器状态：常开；行走轮型式：胶轮；作业时驱动轮型式：铁轮；配套开沟器型式：旋刀式；配套开沟器开沟工作幅宽：22cm；配套培土器型式：旋刀式；配套培土器培土工作幅宽：20cm。 | 5.2 | 购机补贴(非通用类) | 鲁T2018118 | 通过
380 | 田间管理机械 | 中耕机械 | 田园管理机 | 功率4.0kW及以上田园管理机 | 日照市立盈机械制造有限公司 | 田园管理机 | 3TGQ-5KP（X） | 型号名称：3TGQ-5KP(X)型田园管理机；结构型式：双轴、轮式；外形尺寸(长×宽×高)mm：1900×610×970；扶把水平调整：可调；扶把上下调整：可调；发动机输出传动方式：皮带传动；主离合器型式：涨紧式；主离合器状态：常开；标定（额定）功率：5.3kW；标定（额定）转速：3600r/min；配套开沟装置型式：旋刀式；配套开沟装置最大工作宽度：230mm；配套培土装置型式：旋刀式；配套培土装置最大工作宽度：210mm。 | 5.3 | 购机补贴(非通用类) | T202137370078 | 通过
381 | 田间管理机械 | 中耕机械 | 田园管理机 | 功率4.0kW及以上田园管理机 | 日照市立盈机械制造有限公司 | 田园管理机 | 3TGQ-5SZ | 型号名称：3TGQ-5SZ型田园管理机；结构型式：双轴、轮式；外形尺寸(长×宽×高)mm：1540×700×950；扶把水平调整：可调；扶把上下调整：可调；发动机输出传动方式：齿轮传动；主离合器型式：摩擦片式；主离合器状态：常开；标定（额定）功率：5.3kW；标定（额定）转速：3600r/min；配套锄草装置型式：锄草轮；配套锄草装置最大工作宽度：590mm；配套开沟装置型式：旋刀式；配套开沟装置最大工作宽度：210mm。 | 5.3 | 购机补贴(非通用类) | T202137370085 | 通过
382 | 田间管理机械 | 中耕机械 | 田园管理机 | 功率4.0kW及以上田园管理机 | 山东华盛中天工程机械有限责任公司 | 田园管理机 | 3TGQ-4 | 序号 项目名称 设计值 1 型号名称 3TGQ-4型田园管理机 2 结构型式（单轴/双轴；履带/轮式） 双轴；轮式 3 外形尺寸(长×宽×高) 1800×560×960mm 4 扶把水平调整（可调/不可调） 不可调 5 扶把上下调整（可调/不可调） 可调 6 发动机输出传动方式 齿轮传动 7 主离合器型式 油浸式摩擦片 8 主离合器状态（常开/常闭） 常开 9 标定（额定）功率 4.0kW 10 标定（额定）转速 3600r/min 11 配套开沟装置型式 旋刀式 12 配套开沟装置最大工作宽度 220mm 13 配套培土装置型式 旋刀式 14 配套培土装置最大工作宽度 450mm 15 配套发动机型号 170F型号汽油机 | 4.0 | 购机补贴(非通用类) | T202037370130 | 通过
383 | 田间管理机械 | 中耕机械 | 田园管理机 | 功率4.0kW及以上田园管理机 | 山东华盛中天工程机械有限责任公司 | 田园管理机 | 3TGQ-4Ⅱ | 项目 设计值 发动机型号 170F 结构型式（单轴/双轴；履带/轮式） 双轴；轮式 外形尺寸(长×宽×高) 1630×610×1000mm 扶把水平调整（可调/不可调） 不可调 扶把上下调整（可调/不可调） 可调 发动机输出传动方式 齿轮传动 主离合器型式 摩擦片式 主离合器状态（常开/常闭） 常开 标定（额定）功率 4.0kW 标定（额定）转速 3600r/min 配套开沟装置型式 旋刀式 配套开沟装置最大工作宽度 230mm 配套培土装置型式 旋刀式 配套培土装置最大工作宽度 630mm | 4.0 | 购机补贴(非通用类) | T202043430246 | 通过
384 | 田间管理机械 | 中耕机械 | 田园管理机 | 功率4.0kW及以上田园管理机 | 山东华盛中天工程机械有限责任公司 | 田园管理机 | 3TGQ-4B | 项目 设计值 型号名称 3TGQ-4B型田园管理机 发动机型号 170F型号汽油机 结构型式（单轴/双轴；履带/轮式） 双轴；轮式 外形尺寸(长×宽×高) 1490×620×850mm 扶把水平调整（可调/不可调） 可调 扶把上下调整（可调/不可调） 可调 发动机输出传动方式 皮带传动 主离合器型式 涨紧轮式 主离合器状态（常开/常闭） 常开 标定（额定）功率 4.0kW 标定（额定）转速 3600r/min 配套开沟装置型式 旋刀式 配套开沟装置最大工作宽度 230mm 配套培土装置型式 旋刀式 配套培土装置最大工作宽度 630mm | 4.0 | 购机补贴(非通用类) | T202043430245 | 通过
385 | 田间管理机械 | 中耕机械 | 田园管理机 | 功率4.0kW及以上田园管理机 | 山东华盛中天工程机械有限责任公司 | 田园管理机 | 3TGQ-4C | 项目 设计值 型号名称 3TGQ-4C型田园管理机 发动机型号 170F 结构型式（单轴/双轴；履带/轮式） 双轴；轮式 外形尺寸(长×宽×高) 1440 ×720×1080mm 扶把水平调整（可调/不可调） 可调 扶把上下调整（可调/不可调） 可调 发动机输出传动方式 齿轮传动 主离合器型式 摩擦片式 主离合器状态（常开/常闭） 常开 标定（额定）功率 4.0kW 标定（额定）转速 3600r/min 配套开沟装置型式 旋刀式 配套开沟装置最大工作宽度 240mm 配套培土装置型式 旋刀式 配套培土装置最大工作宽度 630mm | 4.0 | 购机补贴(非通用类) | T202043430247 | 通过
386 | 田间管理机械 | 中耕机械 | 田园管理机 | 功率4.0kW及以上田园管理机 | 山东华盛中天工程机械有限责任公司 | 田园管理机 | 3TGQ-5 | 项目 设计值 型号名称 3TGQ-5型田园管理机 发动机型号 177F 结构型式（单轴/双轴；履带/轮式） 双轴；轮式 外形尺寸(长×宽×高) 1590×620×850mm 扶把水平调整（可调/不可调） 可调 扶把上下调整（可调/不可调） 可调 发动机输出传动方式 皮带传动 主离合器型式 涨紧轮式 主离合器状态（常开/常闭） 常开 标定（额定）功率 5.2kW 标定（额定）转速 3600r/min 配套开沟装置型式 旋刀式 配套开沟装置最大工作宽度 230mm 配套培土装置型式 旋刀式 配套培土装置最大工作宽度 630mm | 5.2 | 购机补贴(非通用类) | T202043430249 | 通过
387 | 田间管理机械 | 中耕机械 | 田园管理机 | 功率4.0kW及以上田园管理机 | 山东华盛中天工程机械有限责任公司 | 田园管理机 | 3TGQ-5A | 项目 设计值 型号名称 3TGQ-5A型田园管理机 发动机型号 177F 结构型式（单轴/双轴；履带/轮式） 双轴；轮式 外形尺寸(长×宽×高) 1560×720×1040mm 扶把水平调整（可调/不可调） 可调 扶把上下调整（可调/不可调） 可调 发动机输出传动方式 齿轮传动 主离合器型式 摩擦片式 主离合器状态（常开/常闭） 常开 标定（额定）功率 5.2kW 标定（额定）转速 3600r/min 配套开沟装置型式 旋刀式 配套开沟装置最大工作宽度 230mm 配套培土装置型式 旋刀式 配套培土装置最大工作宽度 630mm | 5.2 | 购机补贴(非通用类) | T202043430248 | 通过
388 | 田间管理机械 | 中耕机械 | 田园管理机 | 功率4.0kW及以上田园管理机 | 山东乐佳佳机电科技有限公司 | 田园管理机 | 3TG-4A | 型号名称:3TG-4A型田园管理机 结构型式:双轴；轮式 外形尺寸(长×宽×高):1600×750×1000mm 扶把水平调整:可调 扶把上下调整:可调 发动机输出传动方式:齿轮传动 主离合器型式:摩擦片式 主离合器状态:常开 标定（额定）功率:4.1kw 标定（额定）转速:3600r/min 配套锄草装置型式:锄草轮 配套锄草装置最大工作宽度:680mm 配套开沟装置型式:开沟刀 配套开沟装置最大工作宽度:260mm | 4.1 | 购机补贴(非通用类) | T202137370205 | 通过
389 | 田间管理机械 | 中耕机械 | 田园管理机 | 功率4.0kW及以上田园管理机 | 山东乐佳佳机电科技有限公司 | 田园管理机 | 3TG-6A | 型号名称：3TG-6A型田园管理机 结构型式：双轴；轮式 外形尺寸(长×宽×高)：1600×750×1000mm 扶把水平调整：可调 扶把上下调整：可调 发动机输出传动方式：齿轮传动 主离合器型式：摩擦片式 主离合器状态：常开 标定（额定）功率：6.3kw 标定（额定）转速：3600r/min 配套锄草装置型式：锄草轮 配套锄草装置最大工作宽度：680mm 配套开沟装置型式：开沟刀 配套开沟装置最大工作宽度：260mm | 6.3 | 购机补贴(非通用类) | T202137370206 | 通过
390 | 田间管理机械 | 中耕机械 | 田园管理机 | 功率4.0kW及以上田园管理机 | 山东乐佳佳机电科技有限公司 | 田园管理机 | 3TGQ-4.5H | 型号名称:3TGQ-4.5H型田园管理机 结构型式:双轴；轮式 外形尺寸(长×宽×高):1590×750×1000mm 扶把水平调整:可调 扶把上下调整:可调 发动机输出传动方式:皮带传动 主离合器型式:张紧轮式 主离合器状态:常开 标定（额定）功率:4.5kw 标定（额定）转速:3600r/min 配套锄草装置型式:锄草轮 配套锄草装置最大工作宽度:680mm 配套开沟装置型式:开沟刀 配套开沟装置最大工作宽度:260mm | 4.5 | 购机补贴(非通用类) | T202137370201 | 通过
391 | 田间管理机械 | 中耕机械 | 田园管理机 | 功率4.0kW及以上田园管理机 | 山东乐佳佳机电科技有限公司 | 田园管理机 | 3TGQ-4.5Y | 型号名称:3TGQ-4.5Y型田园管理机 结构型式:双轴；轮式 外形尺寸(长×宽×高):1570×750×1000mm 扶把水平调整:可调 扶把上下调整:可调 发动机输出传动方式:齿轮传动 主离合器型式：摩擦片式 主离合器状态:常开 标定（额定）功率：4.5kw 标定（额定）转速：3600r/min 配套锄草装置型式：锄草轮 配套锄草装置最大工作宽度：680mm 配套开沟装置型式：开沟刀 配套开沟装置最大工作宽度：260mm | 4.5 | 购机补贴(非通用类) | T202137370204 | 通过
392 | 田间管理机械 | 中耕机械 | 田园管理机 | 功率4.0kW及以上田园管理机 | 山东乐佳佳机电科技有限公司 | 田园管理机 | 3TGQ-4H | 型号名称:3TGQ-4H型田园管理机 结构型式:双轴；轮式 外形尺寸(长×宽×高):1480×750×1000mm 扶把水平调整:可调 扶把上下调整:可调 发动机输出传动方式:皮带传动 主离合器型式:张紧轮式 主离合器状态:常开 标定（额定）功率:4.0kw 标定（额定）转速:3600r/min 配套锄草装置型式:锄草轮 配套锄草装置最大工作宽度:680mm 配套开沟装置型式:开沟刀 配套开沟装置最大工作宽度:260mm | 4.0 | 购机补贴(非通用类) | T202137370202 | 通过
393 | 田间管理机械 | 中耕机械 | 田园管理机 | 功率4.0kW及以上田园管理机 | 山东乐佳佳机电科技有限公司 | 田园管理机 | 3TGQ-4S | 型号名称 / 3TGQ-4S型田园管理机 结构型式 / 单轴；轮式 外形尺寸(长×宽×高)mm 1330×570×940 扶把水平调整 / 不可调 扶把上下调整 / 可调 发动机输出传动方式 / 皮带传动 主离合器型式 / 张紧轮式 主离合器状态 / 常开 标定（额定）功率kW 4.0 标定（额定）转速r/min 3600 配套锄草装置型式 / 锄草轮 配套锄草装置最大工作宽度mm 380 配套开沟装置型式 / 铲式 配套开沟装置最大工作宽度mm 160 | 4.0 | 购机补贴(非通用类) | T202137370207 | 通过
394 | 田间管理机械 | 中耕机械 | 田园管理机 | 功率4.0kW及以上田园管理机 | 山东乐佳佳机电科技有限公司 | 田园管理机 | 3TGQ-4V | 型号名称 / 3TGQ-4V型田园管理机 结构型式 / 单轴；轮式 外形尺寸(长×宽×高)mm 1310×570×950 扶把水平调整 / 不可调 扶把上下调整 / 可调 发动机输出传动方式 / 皮带传动 主离合器型式 / 张紧轮式 主离合器状态 / 常开 标定（额定）功率kW 4.0 标定（额定）转速 r/min 3600 配套锄草装置型式 / 锄草轮 配套锄草装置最大工作宽度mm 260 配套开沟装置型式 / 铲式 配套开沟装置最大工作宽度mm 160 | 4.0 | 购机补贴(非通用类) | T202137370208 | 通过
395 | 田间管理机械 | 中耕机械 | 田园管理机 | 功率4.0kW及以上田园管理机 | 山东乐佳佳机电科技有限公司 | 田园管理机 | 3TGQ-4Y | 型号名称:3TGQ-4Y型田园管理机 结构型式:双轴；轮式 外形尺寸(长×宽×高):1550×750×980mm 扶把水平调整:可调 扶把上下调整:可调 发动机输出传动方式:齿轮传动 主离合器型式:摩擦片式 主离合器状态:常开 标定（额定）功率:4.0kw 标定（额定）转速:3600r/min 配套锄草装置型式:锄草轮 配套锄草装置最大工作宽度:680mm 配套开沟装置型式:开沟刀 配套开沟装置最大工作宽度:260mm | 4.0 | 购机补贴(非通用类) | T202137370203 | 通过
396 | 田间管理机械 | 中耕机械 | 田园管理机 | 功率4.0kW及以上田园管理机 | 山东绿佳机械有限公司 | 田园管理机 | 3TGQ-4.5A | 结构型式 : 双轴；轮式 ;外形尺寸(长×宽×高): 1450×740×1000 mm ;扶把水平调整 : 可调 ;扶把上下调整 : 可调 ;发动机输出传动方式 : 齿轮传动 ;主离合器型式 : 摩擦片式 ;主离合器状态 : 常开 ;标定（额定）功率:4.5 kW 标定（额定）转速:3600 r/min 配套锄草装置型式 : 锄草轮 ;配套锄草装置最大工作宽度:700 mm ;配套开沟装置型式 : 开沟刀 ;配套开沟装置最大工作宽度:200 mm. | 4.5 | 购机补贴(非通用类) | T202137370260 | 通过
397 | 田间管理机械 | 中耕机械 | 田园管理机 | 功率4.0kW及以上田园管理机 | 山东绿佳机械有限公司 | 田园管理机 | 3TGQ-4B | 结构型式：双轴、轮式 ；外形尺寸(长×宽×高) ：1500×620×980 mm ；发动机输出传动方式：皮带传动 ；主离合器型式 ：涨紧轮式 ；主离合器状态 ： 常开 ；标定（额定）功率：4.0 kW ；标定（额定）转速：3600 r/min ；配套开沟装置型式：旋刀式 ；配套开沟装置最大工作宽度：110 mm； 配套培土装置型式：旋刀式 ；配套培土装置最大工作宽度：200 mm。 | 4.0 | 购机补贴(非通用类) | T202037370269 | 通过
398 | 田间管理机械 | 中耕机械 | 田园管理机 | 功率4.0kW及以上田园管理机 | 山东绿佳机械有限公司 | 田园管理机 | 3TGQ-4C | 型号名称 : 3TGQ-4C型田园管理机 结构型式 : 单轴；轮式 外形尺寸(长×宽×高) :1490×600×830 mm 扶把水平调整 : 不可调 扶把上下调整 : 可调 发动机输出传动方式 : 皮带传动 主离合器型式 : 离心式摩擦片 主离合器状态 : 常开 标定（额定）功率:4.0 kW 标定（额定）转速:3600 r/min 配套锄草装置型式 : 锄草轮 配套锄草装置最大工作宽度:380 mm 配套开沟装置型式 : 尖铲 配套开沟装置最大工作宽度:190 mm | 4.0 | 购机补贴(非通用类) | T202037370267 | 通过
399 | 田间管理机械 | 中耕机械 | 田园管理机 | 功率4.0kW及以上田园管理机 | 山东绿佳机械有限公司 | 田园管理机 | 3TGQ-4H | 结构型式 : 双轴；轮式 ;外形尺寸(长×宽×高) :1450×740×1000 mm 扶把水平调整 : 可调 ;扶把上下调整 : 可调 ;发动机输出传动方式 : 齿轮传动 ;主离合器型式 : 摩擦片式 ;主离合器状态 : 常开 ;标定（额定）功率:4.0 Kw;标定（额定）转速:3600 r/min;配套锄草装置型式 : 锄草轮 ;配套锄草装置最大工作宽度:700 mm ;配套开沟装置型式 : 开沟刀 ;配套开沟装置最大工作宽度:200 mm | 4.0 | 购机补贴(非通用类) | T202137370262 | 通过
400 | 田间管理机械 | 中耕机械 | 田园管理机 | 功率4.0kW及以上田园管理机 | 山东绿佳机械有限公司 | 田园管理机 | 3TGQ-4P | 结构型式 : 双轴；轮式 ;外形尺寸(长×宽×高) :1470×710×1000 mm ;扶把水平调整 : 可调 ;扶把上下调整 : 可调 ;发动机输出传动方式 : 皮带传动 ;主离合器型式 : 涨紧式 ;主离合器状态 : 常开 ;标定（额定）功率:4.0 kW 标定（额定）转速:3600 r/min 配套开沟装置型式 : 开沟刀 ;配套开沟装置最大工作宽度:200 mm 配套培土装置型式 : 培土刀 ;配套培土装置最大工作宽度:200 mm. | 4.0 | 购机补贴(非通用类) | T202137370257 | 通过
401 | 田间管理机械 | 中耕机械 | 田园管理机 | 功率4.0kW及以上田园管理机 | 山东绿佳机械有限公司 | 田园管理机 | 3TGQ-4X | 结构型式 : 单轴；轮式 ;外形尺寸(长×宽×高) :1400×700×830 mm ;扶把水平调整 : 可调 ;扶把上下调整 : 可调 ;发动机输出传动方式 : 齿轮传动 ;主离合器型式 : 离心摩擦片式 ;主离合器状态 : 常开 ;标定（额定）功率:4.2 kW ;标定（额定）转速:3800 r/min ;配套锄草装置型式 : 锄草轮 ;配套锄草装置最大工作宽度:700 mm ;配套开沟装置型式 : 开沟犁 ;配套开沟装置最大工作宽度:210 mm. | 4.2 | 购机补贴(非通用类) | T202137370261 | 通过
402 | 田间管理机械 | 中耕机械 | 田园管理机 | 功率4.0kW及以上田园管理机 | 山东绿佳机械有限公司 | 田园管理机 | 3TGQ-4Y | 结构型式 : 单轴；轮式 ;外形尺寸(长×宽×高) :1460×700×960 mm ;扶把水平调整 : 可调 ;扶把上下调整 : 可调 ;发动机输出传动方式 : 皮带传动 ;主离合器型式 : 涨紧轮式 ;主离合器状态 : 常开 ;标定（额定）功率:4.0 kW ;标定（额定）转速:3600 r/min ;配套锄草装置型式 : 锄草轮 ;配套锄草装置最大工作宽度:700 mm ;配套起垄装置型式 : 绞龙+起垄器 ;配套起垄装置起垄数量 : 1 ;配套起垄装置最大工作起垄高度:230 mm. | 4.0 | 购机补贴(非通用类) | T202137370259 | 通过
403 | 田间管理机械 | 中耕机械 | 田园管理机 | 功率4.0kW及以上田园管理机 | 山东绿佳机械有限公司 | 田园管理机 | 3TGQ-4Z | 结构型式：单轴；轮式；外形尺寸(长×宽×高)：1150×620×920 mm； 发动机输出传动方式：齿轮传动；主离合器型式：油浸式离合器；标定（额定）功率： 4.0 kW；标定（额定）转速： 3800 r/min；配套锄草装置型式：锄草轮；配套锄草装置最大工作宽度：480 mm；配套开沟装置型式：旋刀式； 配套开沟装置最大工作宽度： 250 mm。 | 4.0 | 购机补贴(非通用类) | T202037370268 | 通过
404 | 田间管理机械 | 中耕机械 | 田园管理机 | 功率4.0kW及以上田园管理机 | 山东迈亿赫智能科技有限公司 | 田园管理机 | 3TG-4A | 型号名称：3TG-4A型田园管理机 结构型式：双轴；轮式 外形尺寸(长×宽×高)：1600×750×1000mm 扶把水平调整：可调 扶把上下调整：可调 发动机输出传动方式：齿轮传动 主离合器型式：摩擦片式 主离合器状态：常开 标定（额定）功率：4.1kw 标定（额定）转速：3600r/min 配套锄草装置型式：锄草轮 配套锄草装置最大工作宽度：680mm 配套开沟装置型式：开沟刀 配套开沟装置最大工作宽度：260mm | 4.1 | 购机补贴(非通用类) | T202137370213 | 通过
405 | 田间管理机械 | 中耕机械 | 田园管理机 | 功率4.0kW及以上田园管理机 | 山东迈亿赫智能科技有限公司 | 田园管理机 | 3TGQ-4.5D | 型号名称 : 3TGQ-4.5D型田园管理机 结构型式 : 双轴；轮式 外形尺寸(长×宽×高)mm : 1600×750×970 扶把水平调整 : 可调 扶把上下调整 : 可调 发动机输出传动方式 : 齿轮传动 主离合器型式 : 摩擦片式 主离合器状态 : 常开 标定（额定）功率 : 4.5kW 标定（额定）转速 : 3600r/min 配套锄草装置型式 : 锄草轮 配套锄草装置最大工作宽度 : 680mm 配套开沟装置型式 : 开沟刀 配套开沟装置最大工作宽度 : 260mm | 4.5 | 购机补贴(非通用类) | T202137370215 | 通过
406 | 田间管理机械 | 中耕机械 | 田园管理机 | 功率4.0kW及以上田园管理机 | 山东迈亿赫智能科技有限公司 | 田园管理机 | 3TGQ-4.5E | 型号名称:3TGQ-4.5E型田园管理机 结构型式:双轴；轮式 外形尺寸(长×宽×高):1650×755×900mm 扶把水平调整：可调 扶把上下调整：可调 发动机输出传动方式：齿轮传动 主离合器型式：摩擦片式 主离合器状态：常开 标定（额定）功率：4.5kw 标定（额定）转速：3600r/min 配套锄草装置型式：锄草轮 配套锄草装置最大工作宽度：680mm 配套开沟装置型式：开沟刀 配套开沟装置最大工作宽度：260mm | 4.5 | 购机补贴(非通用类) | T202137370220 | 通过
407 | 田间管理机械 | 中耕机械 | 田园管理机 | 功率4.0kW及以上田园管理机 | 山东迈亿赫智能科技有限公司 | 田园管理机 | 3TGQ-4.5F | 型号名称：3TGQ-4.5F型田园管理机 结构型式：双轴；轮式 外形尺寸(长×宽×高)：1670×750×990mm 扶把水平调整：可调 扶把上下调整：可调 发动机输出传动方式：皮带传动 主离合器型式：张紧轮式 主离合器状态：常开 标定（额定）功率：4.5kw 标定（额定）转速：3600r/min 配套锄草装置型式：锄草轮 配套锄草装置最大工作宽度:680mm 配套开沟装置型式:开沟刀 配套开沟装置最大工作宽度:260mm | 4.5 | 购机补贴(非通用类) | T202137370218 | 通过
408 | 田间管理机械 | 中耕机械 | 田园管理机 | 功率4.0kW及以上田园管理机 | 山东迈亿赫智能科技有限公司 | 田园管理机 | 3TGQ-4A | 型号名称 / 3TGQ-4A型田园管理机 结构型式 / 单轴；轮式 外形尺寸(长×宽×高)mm 1430×760×970 扶把水平调整 / 可调 扶把上下调整 / 可调 发动机输出传动方式 / 齿轮传动 主离合器型式 / 摩擦片式 主离合器状态 / 常开 标定（额定）功率kW 4.0 标定（额定）转速r/min 3600 配套锄草装置型式 / 锄草轮 配套锄草装置最大工作宽度mm 680 配套起垄装置型式 / 绞龙+仿型器 配套起垄装置起垄数量 / 1 配套起垄装置最大工作起垄高度mm 230 | 4.0 | 购机补贴(非通用类) | T202137370219 | 通过
409 | 田间管理机械 | 中耕机械 | 田园管理机 | 功率4.0kW及以上田园管理机 | 山东迈亿赫智能科技有限公司 | 田园管理机 | 3TGQ-4B | 型号名称 : 3TGQ-4B型田园管理机 结构型式 : 单轴；轮式 外形尺寸(长×宽×高)mm : 1500×650×1010 扶把水平调整 : 可调 扶把上下调整 : 可调 发动机输出传动方式 : 皮带传动 主离合器型式 : 张紧轮式 主离合器状态 : 常开 标定（额定）功率 : 4.0kW 标定（额定）转速 : 3600r/min 配套锄草装置型式 : 锄草轮 配套锄草装置最大工作宽度 : 680mm 配套起垄装置型式 : 绞龙+仿型器 配套起垄装置起垄数量 : 1 配套起垄装置最大工作起垄高度 : 230mm | 4.0 | 购机补贴(非通用类) | T202137370217 | 通过
410 | 田间管理机械 | 中耕机械 | 田园管理机 | 功率4.0kW及以上田园管理机 | 山东迈亿赫智能科技有限公司 | 田园管理机 | 3TGQ-4D | 型号名称 ： 3TGQ-4D型田园管理机 结构型式 ： 双轴；轮式 外形尺寸(长×宽×高)mm ： 1600×750×1000 扶把水平调整 ： 可调 扶把上下调整 ： 可调 发动机输出传动方式 ： 齿轮传动 主离合器型式 ： 摩擦片式 主离合器状态 ： 常开 标定（额定）功率 ： 4.0kw 标定（额定）转速 ： 3600r/min 配套锄草装置型式 ： 锄草轮 配套锄草装置最大工作宽度 ： 680mm 配套开沟装置型式 ： 开沟刀 配套开沟装置最大工作宽度 ：260mm | 4.0 | 购机补贴(非通用类) | T202137370210 | 通过
411 | 田间管理机械 | 中耕机械 | 田园管理机 | 功率4.0kW及以上田园管理机 | 山东迈亿赫智能科技有限公司 | 田园管理机 | 3TGQ-4E | 型号名称：3TGQ-4E型田园管理机 结构型式：双轴；轮式 外形尺寸(长×宽×高)：1640×755×900mm 扶把水平调整：可调 扶把上下调整：可调 发动机输出传动方式：齿轮传动 主离合器型式：摩擦片式 主离合器状态：常开 标定（额定）功率：4.0kw 标定（额定）转速：3600r/min 配套锄草装置型式：锄草轮 配套锄草装置最大工作宽度：680mm 配套开沟装置型式：开沟刀 配套开沟装置最大工作宽度：260mm | 4.0 | 购机补贴(非通用类) | T202137370216 | 通过
412 | 田间管理机械 | 中耕机械 | 田园管理机 | 功率4.0kW及以上田园管理机 | 山东迈亿赫智能科技有限公司 | 田园管理机 | 3TGQ-4F | 型号名称 :3TGQ-4F型田园管理机 结构型式 : 双轴；轮式 外形尺寸(长×宽×高)mm : 1590×750×990 扶把水平调整 : 可调 扶把上下调整 :可调 发动机输出传动方式 : 皮带传动 主离合器型式 : 张紧轮式 主离合器状态 : 常开 标定（额定）功率 : 4.0kW 标定（额定）转速 : 3600r/min 配套锄草装置型式 : 锄草轮 配套锄草装置最大工作宽度 : 680mm 配套开沟装置型式 : 开沟刀 配套开沟装置最大工作宽度 : 260mm | 4.0 | 购机补贴(非通用类) | T202137370209 | 通过
413 | 田间管理机械 | 中耕机械 | 田园管理机 | 功率4.0kW及以上田园管理机 | 山东迈亿赫智能科技有限公司 | 田园管理机 | 3TGQ-4G | 型号名称：3TGQ-4G型田园管理机 结构型式：单轴；履带 外形尺寸(长×宽×高)：1320×630×1000mm 扶把水平调整：不可调 扶把上下调整：可调 发动机输出传动方式：皮带传动 主离合器型式：张紧轮式 主离合器状态：常开 标定（额定）功率：4.0kw 标定（额定）转速：3600r/min 配套锄草装置型式：锄铲式 配套锄草装置最大工作宽度：400mm 配套开沟装置型式：犁铲式 配套开沟装置最大工作宽度：160mm | 4.0 | 购机补贴(非通用类) | T202137370214 | 通过
414 | 田间管理机械 | 中耕机械 | 田园管理机 | 功率4.0kW及以上田园管理机 | 山东迈亿赫智能科技有限公司 | 田园管理机 | 3TGQ-4H | 型号名称：3TGQ-4H型田园管理机 结构型式：单轴；履带 外形尺寸(长×宽×高)：1420×600×980mm 扶把水平调整：可调 扶把上下调整：可调 发动机输出传动方式：皮带传动 主离合器型式：张紧轮式 主离合器状态：常开 标定（额定）功率：4.0kw 标定（额定）转速：3600r/min 配套锄草装置型式：锄铲式 配套锄草装置最大工作宽度：400mm 配套开沟装置型式：犁铲式 配套开沟装置最大工作宽度：160mm | 4.0 | 购机补贴(非通用类) | T202137370211 | 通过
415 | 田间管理机械 | 中耕机械 | 田园管理机 | 功率4.0kW及以上田园管理机 | 山东迅迪机械股份有限公司 | 田园管理机 | 3TGQ-4F | 型号名称：3TGQ-4F型田园管理机；结构型式：单轴、轮式；外形尺寸(长×宽×高)mm：1280×580×940；扶把水平调整：不可调；扶把上下调整：可调；发动机输出传动方式：皮带传动；主离合器型式：涨紧式；主离合器状态：常开；标定（额定）功率：4.1kW；标定（额定）转速：3600r/min；配套锄草装置型式：锄草轮；配套锄草装置最大工作宽度：480mm；配套开沟装置型式：犁铲式；配套开沟装置最大工作宽度：200mm。 | 4.1 | 购机补贴(非通用类) | T202137370024 | 通过
416 | 田间管理机械 | 中耕机械 | 田园管理机 | 功率4.0kW及以上田园管理机 | 山东迅迪机械股份有限公司 | 田园管理机 | 3TGQ-4KP | 型号名称：3TGQ-4KP型田园管理机；结构型式：双轴、轮式；外形尺寸(长×宽×高)mm：1800×700×940；扶把水平调整：可调；扶把上下调整：可调；发动机输出传动方式：皮带传动；主离合器型式：涨紧式；主离合器状态：常开；标定（额定）功率：4.1kW；标定（额定）转速：3600r/min；配套锄草装置型式：锄草轮；配套锄草装置最大工作宽度：700mm；配套开沟装置型式：旋刀式；配套开沟装置最大工作宽度：240mm。 | 4.1 | 购机补贴(非通用类) | T202137370022 | 通过
417 | 田间管理机械 | 中耕机械 | 田园管理机 | 功率4.0kW及以上田园管理机 | 山东迅迪机械股份有限公司 | 田园管理机 | 3TGQ-4KP（Z） | 项型号名称：3TGQ-4KP(Z)型田园管理机；结构型式：双轴、轮式；外形尺寸(长×宽×高)mm：1600×620×950；扶把水平调整：不可调；扶把上下调整：可调；发动机输出传动方式：齿轮传动；主离合器型式：摩擦片式；主离合器状态：常开；标定（额定）功率：4.1kW；标定（额定）转速：3600r/min；配套锄草装置型式：锄草轮；配套锄草装置最大工作宽度：550mm；配套开沟装置型式：旋刀式；配套开沟装置最大工作宽度：270mm。 | 4.1 | 购机补贴(非通用类) | T202137370023 | 通过
418 | 田间管理机械 | 中耕机械 | 田园管理机 | 功率4.0kW及以上田园管理机 | 山东迅迪机械股份有限公司 | 田园管理机 | 3TGQ-4S | 型号名称：3TGQ-4S型田园管理机；结构型式：双轴、轮式；外形尺寸(长×宽×高)mm：1600×810×890；扶把水平调整：可调；扶把上下调整：可调；发动机输出传动方式：皮带传动；主离合器型式：涨紧式；主离合器状态：常开；标定（额定）功率：4.1kW；标定（额定）转速：3600r/min；配套锄草装置型式：锄草轮；配套锄草装置最大工作宽度：700mm；配套开沟装置型式：旋刀式；配套开沟装置最大工作宽度：200mm。 | 4.1 | 购机补贴(非通用类) | T202137370026 | 通过
419 | 田间管理机械 | 中耕机械 | 田园管理机 | 功率4.0kW及以上田园管理机 | 山东迅迪机械股份有限公司 | 田园管理机 | 3TGQ-4SP | 型号名称：3TGQ-4SP型田园管理机；结构型式：双轴，轮式；外形尺寸(长×宽×高)mm：1470×730×840；扶把水平调整：可调；扶把上下调整：可调；发动机输出传动方式：皮带传动；主离合器型式：涨紧式；主离合器状态：常开；标定（额定）功率：4.1kW；标定（额定）转速：3600r/min；配套锄草装置型式：锄草轮；配套锄草装置最大工作宽度：580mm；配套开沟装置型式：旋刀式；配套开沟装置最大工作宽度：220mm。 | 4.1 | 购机补贴(非通用类) | T202137370031 | 通过
420 | 田间管理机械 | 中耕机械 | 田园管理机 | 功率4.0kW及以上田园管理机 | 山东迅迪机械股份有限公司 | 田园管理机 | 3TGQ-4ST | 型号名称：3TGQ-4ST型田园管理机；结构型式：双轴、轮式；外形尺寸(长×宽×高)mm：1930×760×820；扶把水平调整：可调；扶把上下调整：可调；发动机输出传动方式：皮带传动；主离合器型式：涨紧式；主离合器状态：常开；标定（额定）功率：4.1kW；标定（额定）转速：3600r/min；配套锄草装置型式：锄草轮；配套锄草装置最大工作宽度：730mm；配套开沟装置型式：开沟犁；配套开沟装置最大工作宽度：230mm。 | 4.1 | 购机补贴(非通用类) | T202137370025 | 通过
421 | 田间管理机械 | 中耕机械 | 田园管理机 | 功率4.0kW及以上田园管理机 | 山东迅迪机械股份有限公司 | 田园管理机 | 3TGQ-4SZ | 型号名称：3TGQ-4SZ型田园管理机；结构型式：双轴，轮式；外形尺寸(长×宽×高)mm：1330×730×840；扶把水平调整：可调；扶把上下调整：可调；发动机输出传动方式：齿轮传动；主离合器型式：摩擦片式；主离合器状态：常开；标定（额定）功率：4.1kW；标定（额定）转速：3600r/min；配套锄草装置型式：锄草轮；配套锄草装置最大工作宽度：580mm；配套开沟装置型式：旋刀式；配套开沟装置最大工作宽度：220mm。 | 4.1 | 购机补贴(非通用类) | T202137370032 | 通过
422 | 田间管理机械 | 中耕机械 | 田园管理机 | 功率4.0kW及以上田园管理机 | 山东迅迪机械股份有限公司 | 田园管理机 | 3TGQ-4Z | 型号名称：3TGQ-4Z型田园管理机；结构型式：单轴、轮式；外形尺寸(长×宽×高)mm：1520×770×950；扶把水平调整：可调；扶把上下调整：可调；发动机输出传动方式：齿轮传动；主离合器型式：摩擦片；主离合器状态：常开；标定（额定）功率：4.1kW；标定（额定）转速：3600r/min；配套锄草装置型式：锄草轮；配套锄草装置最大工作宽度：770mm；配套起垄装置型式：起垄刀+仿型器；配套起垄装置起垄数量：1；配套起垄装置最大工作起垄高度：250mm。 | 4.1 | 购机补贴(非通用类) | T202137370028 | 通过
423 | 田间管理机械 | 中耕机械 | 田园管理机 | 功率4.0kW及以上田园管理机 | 山东迅迪机械股份有限公司 | 田园管理机 | 3TGQ-5SP | 型号名称：3TGQ-5SP型田园管理机；结构型式：双轴、轮式；外形尺寸(长×宽×高)mm：1400×730×840；扶把水平调整：可调；扶把上下调整：可调；发动机输出传动方式：皮带传动；主离合器型式：涨紧式；主离合器状态：常开；标定（额定）功率：5.3kW；标定（额定）转速：3600r/min；配套锄草装置型式：锄草轮；配套锄草装置最大工作宽度：600mm；配套开沟装置型式：旋刀式；配套开沟装置最大工作宽度：250mm。 | 5.3 | 购机补贴(非通用类) | T202137370029 | 通过
424 | 田间管理机械 | 中耕机械 | 田园管理机 | 功率4.0kW及以上田园管理机 | 山东迅迪机械股份有限公司 | 田园管理机 | 3TGQ-5SZ | 型号名称：3TGQ-5SZ型田园管理机；结构型式：双轴，轮式；外形尺寸(长×宽×高)mm：1420×730×840；扶把水平调整：可调；扶把上下调整：可调；发动机输出传动方式：齿轮传动；主离合器型式：摩擦片式；主离合器状态：常开；标定（额定）功率：5.3kW；标定（额定）转速：3600r/min；配套锄草装置型式：锄草轮；配套锄草装置最大工作宽度：590mm；配套开沟装置型式：旋刀式；配套开沟装置最大工作宽度：220mm。 | 5.3 | 购机补贴(非通用类) | T202137370030 | 通过
425 | 田间管理机械 | 中耕机械 | 田园管理机 | 功率4.0kW及以上田园管理机 | 潍坊金百川机械有限公司 | 田园管理机 | 3TGQ-4 | 型号名称/3TGQ-4型田园管理机;结构型式（单轴/双轴；履带/轮式）/双轴轮式;外形尺寸(长×宽×高)mm1730×550×890；扶把水平调整（可调/不可调)/可调；扶把上下调整（可调/不可调）/可调；发动机输出传动方式/皮带；主离合器型式/涨紧式；主离合器状态（常开/常闭）/常开；标定（额定）功率kW/4.0；标定（额定）转速r/min/3600；配套开沟装置型式/开沟刀；配套开沟装置最大工作宽度mm/240；配套培土装置型式/培土刀；配套培土装置最大工作宽度mm/260 | 4.0 | 购机补贴(非通用类) | GZNJ/TJ 2019-293 | 通过
426 | 田间管理机械 | 中耕机械 | 田园管理机 | 功率4.0kW及以上田园管理机 | 潍坊金百川机械有限公司 | 田园管理机 | 3TGQ-4.5Z | 型号名称 / 3TGQ-4.5Z田园管理机 结构型式 / 双轴轮式 外形尺寸(长×宽×高) mm 1600×700×980 扶把水平调整 / 可调 扶把上下调整 / 可调 发动机输出传动方式 / 轴传动 主离合器型式 / 摩擦片 主离合器状态 / 常开 标定（额定）功率 kW 4.5 标定（额定）转速 r/min 3600 配套开沟装置型式 / 开沟刀 配套开沟装置最大工作宽度 mm 240 配套培土装置型式 / 培土刀 配套培土装置最大工作宽度 mm 260 | 4.5 | 购机补贴(非通用类) | T202137370200 | 通过
427 | 田间管理机械 | 中耕机械 | 田园管理机 | 功率4.0kW及以上田园管理机 | 潍坊金百川机械有限公司 | 田园管理机 | 3TGQ-4Z | 型号名称 / 3TGQ-4Z田园管理机 结构型式 / 双轴轮式 外形尺寸(长×宽×高) mm 1600×700×980 扶把水平调整 / 可调 扶把上下调整 / 可调 发动机输出传动方式 / 轴传动 主离合器型式 / 摩擦片 主离合器状态 / 常开 标定（额定）功率 kW 4.0 标定（额定）转速 r/min 3600 配套开沟装置型式 / 开沟刀 配套开沟装置最大工作宽度 mm 240 配套培土装置型式 / 培土刀 配套培土装置最大工作宽度 mm 260 | 4.0 | 购机补贴(非通用类) | T202137370198 | 通过
428 | 田间管理机械 | 中耕机械 | 田园管理机 | 功率4.0kW及以上田园管理机 | 潍坊鲁科机械有限公司 | 田园管理机 | 3TG-5Q | 主机 型号名称 : 3TG-5Q型田园管理机 结构型式 :双轮驱动式 工作状态外形尺寸(长×宽×高) :1765×550×995 mm 主变速箱结构型式 : 齿轮 主变速箱箱体材质 : 钢板 扶把水平调整范围 :360° 扶把上下调整范围 : 26° 发动机输出传动方式 : 三角皮带 主离合器型式 : 涨紧轮式 主离合器状态 : 常开 行走轮型式 :胶轮 作业时驱动轮型式 :防滑齿形铁轮 行驶速度:≥0.72 Km/h 配套开沟器型式 ： ND-WGB220刀片式 传动方式： 链传动 连接方式 ：直联式 开沟工作幅宽：12.5 ㎝ 开沟工作速度：≥0.72 km/h 开沟深度：≥10 ㎝ 配套培土器型式 ：ND-WGB8180刀片式 传动方式 ： 链传动 连接方式 ：直联式 培土工作幅宽：20 ㎝ 培土工作速度：≥0.72 km/h 培土高度：≥10㎝ |  | 购机补贴(非通用类) | 2018TJ437 | 通过
429 | 田间管理机械 | 中耕机械 | 田园管理机 | 功率4.0kW及以上田园管理机 | 潍坊鲁科机械有限公司 | 田园管理机 | 3TG-6YP | TG-6YP外形尺寸（长×宽×高）：开沟/培土1765×950×995mm。 结构质量：开沟142kg/培土142kg。 配开沟器型式：ND-WGB220开沟刀。 配培土器型式：ND-WGB180培土刀 传动方式(开沟/培土)：链传动。 连接方式：直联式。 作业幅宽：开沟12.5cm/培土20cm。 开沟深度：10-20cm 培土高度：10-20cm 作业速度：开沟≥0.72Km/h，培土≥0.72Km/h。 |  | 购机补贴(非通用类) | 鲁T2016093 | 通过
430 | 田间管理机械 | 中耕机械 | 田园管理机 | 功率4.0kW及以上田园管理机 | 潍坊三山机械有限公司 | 田园管理机 | 3TG-4 | 外形尺寸（长×宽×高）：1780×700×860mm，结构形式：双轴，轮式，发动机输出传动方式：三角皮带，主离合器状态：常开，主离合器型式：涨紧轮式，标定功率：4.1kw，结构质量：112kg，配套锄草装置型式：锄草轮，锄草最大宽度：660mm，配套开沟装置型式：旋刀式，配套开沟装置最大工作宽度：210mm | 4.1 | 购机补贴(非通用类) | T202137370109 | 通过
431 | 田间管理机械 | 中耕机械 | 田园管理机 | 功率4.0kW及以上田园管理机 | 潍坊沃富机械有限公司 | 田园管理机 | 3TG-6 | 外形尺寸：1800x640x1150mm，常州科普动力机械有限公司，结构型式：双轴.轮式。发动机输出传动方式：皮带传动。主离合器型式：张紧轮。主离合器状态：常开。标定功率：6.3KW。标定转速：3600r/min。配套开沟装置型式；驱动刀轮式。配套开沟装置最大开沟宽度：140mm。配套培土装置型式：驱动刀轮式。配套培土装置最大工作宽度：140mm。 | 6.3 | 购机补贴(非通用类) | T202037370051 | 通过
432 | 田间管理机械 | 中耕机械 | 田园管理机 | 功率4.0kW及以上田园管理机 | 潍坊众旺农业机械有限公司 | 田园管理机 | 3TG-6 | 型号名称：3TG-6型田园管理机；结构型式：双轴、轮式；外形尺寸（长×宽×高）：1600×750×980mm；扶把水平调整：可调；扶把上下调整：可调；发动机输出传动方式：直联；主离合器型式：湿式摩擦片式；主离合器状态：常开；标定功率：6.3kW；标定转速：3600r/min；配套开沟装置型式：刀辊式；配套开沟装置最大工作宽度：240mm；配套培土装置型式：刀辊式；配套培土装置最大工作宽度：240mm | 6.3 | 购机补贴(非通用类) | T202142420124 | 通过
433 | 田间管理机械 | 中耕机械 | 田园管理机 | 功率4.0kW及以上田园管理机 | 潍坊众旺农业机械有限公司 | 田园管理机 | 3TGQ-4 | 型号名称：3TGQ-4型田园管理机；结构型式：双轴、轮式；外形尺寸（长×宽×高）：1500×750×980mm；扶把水平调整：可调；扶把上下调整：可调；发动机输出传动方式：皮带传动；主离合器型式：张紧轮式；主离合器状态：常开；标定功率：4.0kW；标定转速：3600r/min；配套开沟装置型式：刀辊式；配套开沟装置最大工作宽度：240mm；配套培土装置型式：刀辊式；配套培土装置最大工作宽度：240mm | 4.0 | 购机补贴(非通用类) | T202142420125 | 通过
434 | 田间管理机械 | 中耕机械 | 田园管理机 | 功率4.0kW及以上田园管理机 | 潍坊众旺农业机械有限公司 | 田园管理机 | 3TGQ-4C | 型号名称：3TGQ-4C型田园管理机；结构型式：双轴；轮式；外形尺寸（长×宽×高）：1400×540×900mm；扶把水平调整：可调；扶把上下调整：可调；发动机输出传动方式：皮带传动；主离合器型式：离心式摩擦片；主离合器状态：常开；标定功率：4kW;标定转速：3600r/min；配套锄草装置型式：锄草轮；配套锄草装置最大工作宽度：300mm；配套开沟装置型式：开沟铲；配套开沟装置最大工作宽度：165mm | 4 | 购机补贴(非通用类) | T202137370331 | 通过
435 | 田间管理机械 | 中耕机械 | 田园管理机 | 功率4.0kW及以上田园管理机 | 烟台宏伟工贸有限公司 | 田园管理机 | 3TGQ-4 | 外形尺寸：1690*800*860（mm） 扶把水平调节范围：225° 扶把垂直调节范围：20° 发动机输出传动方式：皮带传动 主离合器型式：张紧轮式 主离合器状态：常开 配套动力：标定功率4kW 额定转速：3600r/min 锄草装置型式：锄草轮式 锄草装置数量：2 传动方式：链传动 连接方式：直联 起垄器型式：蝶型起垄器+挡土板式 传动方式：链传动 连接方式：直联 起垄数量：1 | 4.0 | 购机补贴(非通用类) | T202137370427 | 通过
436 | 田间管理机械 | 中耕机械 | 田园管理机 | 功率4.0kW及以上田园管理机 | 烟台宏伟工贸有限公司 | 田园管理机 | 3TGQ-4A | 外形尺寸：1640*800*870（mm） 扶把水平调节范围：270° 扶把垂直调节范围：20° 发动机输出传动方式：皮带传动 主离合器型式：张紧轮式 主离合器状态：常开 配套动力：标定功率4kW 额定转速：3600r/min 锄草装置型式：锄草轮式 锄草装置数量：2 传动方式：轴传动 连接方式：直联 起垄器型式：蝶型起垄器+挡土板式 传动方式：轴传动 连接方式：直联 起垄数量：1 | 4.0 | 购机补贴(非通用类) | T202137370428 | 通过
437 | 田间管理机械 | 中耕机械 | 田园管理机 | 功率4.0kW及以上田园管理机 | 烟台宏伟工贸有限公司 | 田园管理机 | 3TGQ-4Z2 | 外形尺寸：1670×795×870（mm） 扶把水平调节：可调 扶把垂直调节：可调 发动机输出传动方式：轴传动 主离合器型式：摩擦片式 主离合器状态：常开 配套动力：标定功率4kW 额定转速：3600r/min 配套开沟装置型式：开沟刀式 配套开沟装置最大工作宽度：230（mm） 配套起垄装置型式：蝶型起垄器+挡土板式 配套起垄装置起垄数量：1个 配套起垄装置最大工作起垄高度：200（mm） | 4.0 | 购机补贴(非通用类) | GZNJ/TJ 2019-381 | 通过
438 | 田间管理机械 | 中耕机械 | 田园管理机 | 功率4.0kW及以上田园管理机 | 烟台宏伟工贸有限公司 | 田园管理机 | 3TGQ-5.5 | 外形尺寸：1725×800×875（mm） 扶把水平调节：可调 扶把垂直调节：可调 发动机输出传动方式：三角带 主离合器型式：张紧式 主离合器状态：常开 配套动力：标定功率5.5kW 额定转速：3600r/min 配套开沟装置型式：开沟刀式 配套开沟装置最大工作宽度：230（mm） 配套起垄装置型式：蝶型起垄器+挡土板式 配套起垄装置起垄数量：1个 配套起垄装置最大工作起垄高度：200（mm） | 5.5 | 购机补贴(非通用类) | GZNJ/TJ 2019-379 | 通过
439 | 田间管理机械 | 中耕机械 | 田园管理机 | 功率4.0kW及以上田园管理机 | 烟台宏伟工贸有限公司 | 田园管理机 | 3TGQ-5.5Z2 | 外形尺寸：1760×795×870（mm） 扶把水平调节：可调 扶把垂直调节：可调 发动机输出传动方式：轴传动 主离合器型式：摩擦片式 主离合器状态：常开 配套动力：标定功率5.5kW 额定转速：3600r/min 配套开沟装置型式：开沟刀式 配套开沟装置最大工作宽度：230（mm） 配套起垄装置型式：蝶型起垄器+挡土板式 配套起垄装置起垄数量：1个 配套起垄装置最大工作起垄高度：200（mm） | 5.5 | 购机补贴(非通用类) | GZNJ/TJ 2019-380 | 通过
440 | 田间管理机械 | 中耕机械 | 田园管理机 | 功率4.0kW及以上田园管理机 | 永康市正轮机械有限公司 | 田园管理机 | 3TG-4.05B | 型号名称：3TG-4.05B田园管理机，结构形式，双轴/轮式，工作状态外形尺寸（长×宽×高）：1699×714×830mm，发动机输出传动方式：直联式，主离合器形式：摩擦片式，主离合器状态：常开，配套动力标定功率：4.05kW，额定转速：3600r/min，起动方式：手拉启动，燃油种类：柴油，配套开沟器形式：轮式，开沟工作幅宽：310mm，配套除草装置形式：刀盘轮式，锄草工作幅宽：670mm。 | 4.05 | 购机补贴(非通用类) | T202169690053 | 通过
441 | 田间管理机械 | 中耕机械 | 田园管理机 | 功率4.0kW及以上田园管理机 | 永康市正轮机械有限公司 | 田园管理机 | 3TGQ-4.0A | 型号名称：3TGQ-4.0A田园管理机，结构形式，双轴/轮式，工作状态外形尺寸（长×宽×高）：1650×600×830mm，发动机输出传动方式：直联式，主离合器形式：摩擦片式，主离合器状态：常开，配套动力标定功率：4.0kW，额定转速：3800r/min，起动方式：手拉启动，燃油种类：汽油，配套开沟器形式：轮式，开沟工作幅宽：310mm，配套除草装置形式：刀盘轮式，锄草工作幅宽：670mm。 | 4.0 | 购机补贴(非通用类) | T202169690052 | 通过
442 | 田间管理机械 | 中耕机械 | 田园管理机 | 功率4.0kW及以上田园管理机 | 永康市正轮机械有限公司 | 田园管理机 | ZL-3TGQ-4 | 型号名称：ZL-3TGQ-4型田园管理机，工作状态外形尺寸（长×宽×高）：1360×670×800mm，发动机输出传动方式：直联式，主离合器形式：摩擦片式，主离合器状态：常开，配套动力标定功率：4.0kW，额定转速：3600r/min，起动方式：手拉启动，燃油种类：汽油，配套开沟器形式：轮式，传动方式：轮式，开沟工作幅宽：≥20cm，开沟作业速度：≥0.1km/h，开沟深度：≥10cm，配套除草装置形式：刀辊轮式，锄草装置数量：2（左右各1），传动方式：齿轮箱式，锄草工作幅宽：≥36cm，锄草作业速度：≥0.2Km/h，锄草深度：≥2cm | 4.0 | 购机补贴(非通用类) | GZNJ/TJ 2018-195 | 通过
443 | 田间管理机械 | 中耕机械 | 田园管理机 | 功率4.0kW及以上田园管理机 | 重庆安晓机械有限公司 | 田园管理机 | 3TGC-4.05 | 结构型式：双轴轮式；外形尺寸（长*宽*高）mm:1550*830*1000；扶把水平调整：可调；扶把上下调整：可调；发动机输出传动方式：直联；主离合器型式：摩擦片式；主离合器状态：常开。配套开沟装置型式：刀片式；配套开沟装置最大工作宽度mm：260；配套培土装置型式：刀片式；配套培土装置最大工作宽度mm:260。 | 4.05 | 购机补贴(非通用类) | T201950500025 | 通过
444 | 田间管理机械 | 中耕机械 | 田园管理机 | 功率4.0kW及以上田园管理机 | 重庆安晓机械有限公司 | 田园管理机 | 3TGC-4.05-A | 结构型式：双轴轮式；外形尺寸（长*宽*高）mm:1250*650*1000；结构质量KG：90；扶把水平调整：不可调；扶把上下调整：可调；发动机输出传动方式：刀辊传动方式：齿轮传动；直联；主离合器型式：摩擦片式；主离合器状态：常开。标定功率KW：4.05 ；标定转速r/min：3600；配套开沟装置型式：刀片式；配套开沟装置最大工作宽度mm：265；配套培土装置型式：刀片式；配套培土装置最大工作宽度mm:265。 | 4.05 | 购机补贴(非通用类) | T201950500293 | 通过
445 | 田间管理机械 | 中耕机械 | 田园管理机 | 功率4.0kW及以上田园管理机 | 重庆安晓机械有限公司 | 田园管理机 | 3TGC-4.1 | 结构型式：双轴轮式；外形尺寸（长*宽*高）mm:1550*830*1000；扶把水平调整：可调；扶把上下调整：可调；发动机输出传动方式：直联；主离合器型式：摩擦片式；主离合器状态：常开。配套开沟装置型式：刀片式；配套开沟装置最大工作宽度mm：260；配套培土装置型式：刀片式；配套培土装置最大工作宽度mm:260。 | 4.1 | 购机补贴(非通用类) | T201950500026 | 通过
446 | 田间管理机械 | 中耕机械 | 田园管理机 | 功率4.0kW及以上田园管理机 | 重庆安晓机械有限公司 | 田园管理机 | 3TGQ-4.0 | 结构型式：双轴轮式；外形尺寸（长*宽*高）mm:1550*830*1000；扶把水平调整：可调；扶把上下调整：可调；发动机输出传动方式：直联；主离合器型式：摩擦片式；主离合器状态：常开。配套开沟装置型式：刀片式；配套开沟装置最大工作宽度mm：260；配套培土装置型式：刀片式；配套培土装置最大工作宽度mm:260。 | 4.0 | 购机补贴(非通用类) | T201950500024 | 通过
447 | 田间管理机械 | 中耕机械 | 田园管理机 | 功率4.0kW及以上田园管理机 | 重庆安晓机械有限公司 | 田园管理机 | 3TGQ-4.0-A | 结构型式：双轴轮式；外形尺寸（长*宽*高）mm:1300*700*1000；扶把水平调整：不可调；扶把上下调整：可调；发动机输出传动方式：直联；刀辊传动方式：齿轮传动；主离合器型式：摩擦片式；主离合器状态：常开。标定功率KW：4.0 ；标定转速r/min：3800；配套开沟装置型式：刀片式；配套开沟装置最大工作宽度mm：265；配套培土装置型式：刀片式；配套培土装置最大工作宽度mm:265。 | 4.0 | 购机补贴(非通用类) | T201950500292 | 通过
448 | 田间管理机械 | 中耕机械 | 田园管理机 | 功率4.0kW及以上田园管理机 | 重庆汇田机械制造有限公司 | 田园管理机 | 3TGQ-4-1 | 主机型号名称/3TGQ-4-1型田园管理机、主机结构方式/双轮驱动式、工作状态外形尺寸（长×宽×高）1620mm×650mm×910mm、主变速箱箱体材质/钢板、主变速箱结构型式/有级式、扶把水平调整范围/0°、扶把上下调整范围190°、发动机输出传动方式/三角皮带传动、主离合器型式/张紧轮式、主离合器状态/常开、行走轮状态/铁轮、作业时驱动轮型式/铁轮、行驶速度≤5km/h、配套发动机结构型式/单缸，强制风冷，四冲程、配套发动机标定功率4.0KW、配套发动风机额定转速3600r/min、配套发动机启动方式/手拉反冲式起动、配套发动机燃油种类/汽油、锄草装置型式/轮式、锄草装置数量/2个、锄草传动方式/直齿传动、锄草连接方式/直联、锄草工作幅度65cm、锄草作业速度≥0.2km/h、锄草深度≥3cm、开沟器型式/铲式、开沟器传动方式/直齿传动、开沟器连接方式/直联、开沟工作幅度20cm、开沟作业速度≥1km/h、开沟深度≥10cm |  | 购机补贴(非通用类) | 渝2018105 | 通过
449 | 田间管理机械 | 中耕机械 | 田园管理机 | 功率4.0kW及以上田园管理机 | 重庆汇田机械制造有限公司 | 田园管理机 | 3TGQ-4-2 | 主机型号名称/3TGQ-4-2型田园管理机、主机结构方式/双轮驱动式、工作状态外形尺寸（长×宽×高）1280mm×640mm×990mm、主变速箱箱体材质/铝合金、主变速箱结构型式/有级式、扶把水平调整范围/0°、扶把上下调整范围180°、发动机输出传动方式/三角皮带传动、主离合器型式/张紧轮式、主离合器状态/常开、行走轮状态/胶轮、作业时驱动轮型式/胶轮、行驶速度≤5km/h、配套发动机结构型式/单缸，强制风冷，四冲程、配套发动机标定功率4.0KW、配套发动风机额定转速3600r/min、配套发动机启动方式/手拉反冲式起动、配套发动机燃油种类/汽油、锄草装置型式/轮式+刀片式、锄草装置数量/2套、锄草传动方式/链条传动、锄草连接方式/直联、锄草工作幅度52cm、锄草作业速度≥0.5km/h、锄草深度≥3cm、开沟器型式/刀片式、开沟器传动方式/链条传动、开沟器连接方式/直联、开沟工作幅度23cm、开沟作业速度≥0.5km/h、开沟深度≥10cm |  | 购机补贴(非通用类) | 渝2018104 | 通过
450 | 田间管理机械 | 中耕机械 | 田园管理机 | 功率4.0kW及以上田园管理机 | 重庆汇运农业机械有限公司 | 田园管理机 | 3TG-4.1 | 配套发动机（标定功率：4.1kW；制造商：无锡凯奥动力机械有限公司；型号名称：KAGS350柴油机，国三排放阶段）；外形尺寸（mm):1800×730×950；传动方式:皮带传动；离合器形式：张紧轮式；配套开沟装置形式：螺旋式；配套开沟装置最大工作宽度：460mm；配套培土装置形式：螺旋式；配套培土装置最大工作宽度：460mm。 | 4.1 | 购机补贴(非通用类) | T202150500126 | 通过
451 | 田间管理机械 | 中耕机械 | 田园管理机 | 功率4.0kW及以上田园管理机 | 重庆汇运农业机械有限公司 | 田园管理机 | 3TGQ-4.0 | 配套发动机（标定功率：4.0kW；制造商：重庆宗申通用动力机械有限公司；型号名称：ZS170F汽油机）；外形尺寸（mm):1800×730×950；传动方式:皮带传动；离合器形式：张紧轮式；配套开沟装置形式：螺旋式；配套开沟装置最大工作宽度：460mm；配套培土装置形式：螺旋式；配套培土装置最大工作宽度：460mm。 | 4.0 | 购机补贴(非通用类) | T202150500068 | 通过
452 | 田间管理机械 | 中耕机械 | 田园管理机 | 功率4.0kW及以上田园管理机 | 重庆汇运农业机械有限公司 | 田园管理机 | 3TGQ-5.8 | 配套发动机（标定功率：5.8kW；制造商：重庆宗申通用动力机械有限公司；型号名称：ZS177F汽油机）；外形尺寸（mm):1800×730×950；传动方式:皮带传动；离合器形式：张紧轮式；配套开沟装置形式：螺旋式；配套开沟装置最大工作宽度：460mm；配套培土装置形式：螺旋式；配套培土装置最大工作宽度：460mm。 | 5.8 | 购机补贴(非通用类) | T202150500069 | 通过
453 | 田间管理机械 | 中耕机械 | 田园管理机 | 功率4.0kW及以上田园管理机 | 重庆舰帏机械有限公司 | 田园管理机 | 3TG-4 | 1、型号名称：3TG-4型田园管理机 2、结构形式：双轴轮式 3、外形尺寸：1600mm*650mm*1000m 4、扶把水平调整：可调 5、扶把垂直调整：可调 6、发动机输出：直联 7、主离合器型式：摩擦片式 8、主离合器状态：常开 9、标定功率：4.05KW 10、标定转速：3600r/min 11、起动方式：手拉起动 12、配套锄草装置型式：滚刀式 13、配套锄草装置最大工作宽度：500mm 14、配套开沟装置型式：刀片式 15、配套开沟装置最大工作宽度：250mm 16、配套培土装置型式：刀片式 17、配套培土装置最大工作宽度：250mm | 4.05 | 购机补贴(非通用类) | T202150500246 | 通过
454 | 田间管理机械 | 中耕机械 | 田园管理机 | 功率4.0kW及以上田园管理机 | 重庆舰帏机械有限公司 | 田园管理机 | 3TGQ-4 | 1、型号名称：3TGQ-4型田园管理机 2、结构形式：双轴轮式 3、外形尺寸：1600mm*650mm*1000m 4、扶把水平调整：可调 5、扶把垂直调整：可调 6、发动机输出：直联 7、主离合器型式：摩擦片式 8、主离合器状态：常开 9、标定功率：4.00KW 10、标定转速：3600r/min 11、起动方式：手拉起动 12、配套锄草装置型式：滚刀式 13、配套锄草装置最大工作宽度：500mm 14、配套开沟装置型式：刀片式 15、配套开沟装置最大工作宽度：250mm 16、配套培土装置型式：刀片式 17、配套培土装置最大工作宽度：250mm | 4.0 | 购机补贴(非通用类) | T202150500245 | 通过
455 | 田间管理机械 | 中耕机械 | 田园管理机 | 功率4.0kW及以上田园管理机 | 重庆凯一马农业机械有限公司 | 田园管理机 | 3TG-4.05-A | 1、型号名称：3TG-4.05-A型田园管理机，2、结构型式：双轴、轮式，3、外形尺寸（长X宽X高）:1650X660X950 mm,4、扶把水平调整：可调，5、扶把上下调整：可调，6、发动机输出传动方式：直联，7、主离合器型式：摩擦片式，8、主离合器状态：常开，9、额定功率：4.05kW,10、额定转速：3600r/min，11、配套开沟装置型式：刀片式，12、配套开沟装置最大工作宽度280mm，13、配套培土装置型式：刀片式，14、配套培土装置最大工作宽度280mm | 4.05 | 购机补贴(非通用类) | T202150500292 | 通过
456 | 田间管理机械 | 中耕机械 | 田园管理机 | 功率4.0kW及以上田园管理机 | 重庆凯一马农业机械有限公司 | 田园管理机 | 3TG-4.05-C | 1、型号名称：3TG-4.05-C型田园管理机，2、结构型式：双轴、轮式，3、外形尺寸（长X宽X高）:1600X720X950 mm,4、扶把水平调整：不可调，5、扶把上下调整：可调，6、发动机输出传动方式：皮带传动，7、主离合器型式：张紧轮式，8、主离合器状态：常开，9、额定功率：4.05kW,10、额定转速：3600r/min，11、配套开沟装置型式：螺旋式，12、配套开沟装置最大工作宽度710mm，13、配套培土装置型式：螺旋式，14、配套培土装置最大工作宽度710mm | 4.05 | 购机补贴(非通用类) | T202150500290 | 通过
457 | 田间管理机械 | 中耕机械 | 田园管理机 | 功率4.0kW及以上田园管理机 | 重庆凯一马农业机械有限公司 | 田园管理机 | 3TGQ-4.0-A | 1、型号名称：3TGQ-4.0-A型田园管理机，2、结构型式：双轴、轮式，3、外形尺寸（长X宽X高）:1650X660X950 mm,4、扶把水平调整：可调，5、扶把上下调整：可调，6、发动机输出传动方式：直联，7、主离合器型式：摩擦片式，8、主离合器状态：常开，9、额定功率：4.0kW,10、额定转速：3600r/min，11、配套开沟装置型式：刀片式，12、配套开沟装置最大工作宽度280mm，13、配套培土装置型式：刀片式，14、配套培土装置最大工作宽度280mm | 4.0 | 购机补贴(非通用类) | T202150500291 | 通过
458 | 田间管理机械 | 中耕机械 | 田园管理机 | 功率4.0kW及以上田园管理机 | 重庆凯一马农业机械有限公司 | 田园管理机 | 3TGQ-4.0-C | 1、型号名称：3TGQ-4.0-C型田园管理机，2、结构型式：双轴、轮式，3、外形尺寸（长X宽X高）:1600X720X950 mm,4、扶把水平调整：不可调，5、扶把上下调整：可调，6、发动机输出传动方式：皮带传动，7、主离合器型式：张紧轮式，8、主离合器状态：常开，9、额定功率：4.0kW,10、额定转速：3600r/min，11、配套开沟装置型式：螺旋式，12、配套开沟装置最大工作宽度710mm，13、配套培土装置型式：螺旋式，14、配套培土装置最大工作宽度710mm | 4.0 | 购机补贴(非通用类) | T202150500289 | 通过
459 | 田间管理机械 | 中耕机械 | 田园管理机 | 功率4.0kW及以上田园管理机 | 重庆美澳机械制造有限公司 | 田园管理机 | 3TG-4 | 外形尺寸（长×宽×高)mm：开沟1565×735×835、锄草1565×690×835；结构型式：四轴、轮式； 工作幅宽(mm)：开沟360、锄草640；传动方式(发动机输出):直联;额定功率为4.1kW、额定转为3600r/min、排放阶段为国三；传动方式(刀辊):齿轮传动;旋耕刀型号:开沟刀和锄草刀;总安装刀数量(把):14;主离合器型式:摩擦片式. 锄草装置连接形式:直接连接;传动方式:齿轮传动;安装刀数量:6片；配套开沟装置连接形式:直接连接;传动方式:齿轮传动;安装刀数量:8片 | 4.1 | 购机补贴(非通用类) | T201950500013 | 通过
460 | 田间管理机械 | 中耕机械 | 田园管理机 | 功率4.0kW及以上田园管理机 | 重庆美澳机械制造有限公司 | 田园管理机 | 3TG-4A | 1.结构型式：双轴、轮式；2.外形尺寸（长×宽×高）：1550×740×990；3.配套柴油发动机（标定功率为4.1kW,标定转速为3600r/min）；4.发动机到变数箱为直联；5.主离合器为摩擦片式常开离合；6.扶把水平调整：可调；7.扶把上下调整：可调；8.配套锄草装置型式：幅条式；9.配套锄草装置最大工作幅宽：830mm；10.配套开沟装置型式：刀片式；11.配套开沟装置最大工作宽度：360mm。 | 4.1 | 购机补贴(非通用类) | T202150500215 | 通过
461 | 田间管理机械 | 中耕机械 | 田园管理机 | 功率4.0kW及以上田园管理机 | 重庆美澳机械制造有限公司 | 田园管理机 | 3TG-6 | 1.结构形式：双轴、轮式；2.配套柴油发动机（标定功率6.3kW、标定转速3600r/min）；3.外形尺寸（长×宽×高)mm：1700×760×980； 4.发动机到变速箱为直联；5.主离合器为摩擦片式常开离合；6.配套开沟装置型式：刀片式，配套开沟装置最大工作宽度：380mm；7.配套培土装置型式：刀片式，配套开沟装置最大工作宽度：380mm。 | 6.3 | 购机补贴(非通用类) | T202150500162 | 通过
462 | 田间管理机械 | 中耕机械 | 田园管理机 | 功率4.0kW及以上田园管理机 | 重庆美澳机械制造有限公司 | 田园管理机 | 3TGQ-4.0C | 1.结构型式：双轴、轮式；2.外形尺寸（长×宽×高）：1550×740×990；3.配套汽油发动机（标定功率为4.0kW,标定转速为3800r/min）；4.发动机到变数箱为直联；5.主离合器为摩擦片式常开离合；6.扶把水平调整：可调；7.扶把上下调整：可调；8.配套锄草装置型式：幅条式；9.配套锄草装置最大工作幅宽：830mm；10.配套开沟装置型式：刀片式；11.配套开沟装置最大工作宽度：360mm。 | 4.0 | 购机补贴(非通用类) | T202150500213 | 通过
463 | 田间管理机械 | 中耕机械 | 田园管理机 | 功率4.0kW及以上田园管理机 | 重庆美澳机械制造有限公司 | 田园管理机 | 3TGQ-4A | 结构型式：双轮驱动式；；外形尺寸(长×宽×高):1520×600×890mm； 工作幅宽(cm)：开沟40、锄草60；配套汽油机动力，标定功率4.0kw，额定转速3800r/min；总安装刀数量(把)：2； 主离合器型式：磨镲片式。配套开沟器型式：旋转刀片式；配套开沟器传动方式：齿轮传动，开沟器连接方式：直联，开沟深度（cm）≥10 ； 配套锄草装置型式：旋转刀片式，锄草装置数量：2个，传动方式：齿轮传动，连接方式：直联，锄草深度（cm）≥5 | 4.0 | 购机补贴(非通用类) | 渝2018142 | 通过
464 | 田间管理机械 | 中耕机械 | 田园管理机 | 功率4.0kW及以上田园管理机 | 重庆美澳机械制造有限公司 | 田园管理机 | 3TGQ-5.0 | 1.结构型式：双轴、轮式；2.外形尺寸（长×宽×高）：1550×740×990；3.配套汽油发动机（标定功率为5.1kW,标定转速为3600r/min）；4.发动机到变数箱为直联；5.主离合器为摩擦片式常开离合；6.扶把水平调整：可调；7.扶把上下调整：可调；8.配套锄草装置型式：幅条式；9.配套锄草装置最大工作幅宽：830mm；10.配套开沟装置型式：刀片式；11.配套开沟装置最大工作宽度：360mm。 | 5.1 | 购机补贴(非通用类) | T202150500214 | 通过
465 | 田间管理机械 | 中耕机械 | 田园管理机 | 功率4.0kW及以上田园管理机 | 重庆美澳机械制造有限公司 | 田园管理机 | 3TGQ-5.5 | 结构型式：双轮驱动式；外形尺寸（长×宽×高)mm：1650×600×890； 工作幅宽(cm)：开沟40、锄草60； 配套汽油机动力，标定功率5.8kw；额定转速3600r/min；总安装刀数量(把)：2； 主离合器型式：磨镲片式。配套开沟器型式：旋转刀片式；配套开沟器传动方式：齿轮传动，开沟器连接方式：直联，开沟深度（cm）≥10 ； 配套锄草装置型式：旋转刀片式，锄草装置数量：2个，传动方式：齿轮传动，连接方式：直联，锄草深度（cm）≥5 | 5.8 | 购机补贴(非通用类) | 渝2018141 | 通过
466 | 田间管理机械 | 中耕机械 | 田园管理机 | 功率4.0kW及以上田园管理机 | 重庆铭辉动力机械有限公司 | 田园管理机 | 3TG-4.05 | 3TG-4.05田园管理机双轴轮式一台，配套功率4.05kW173F国3动力一台/配套开沟刀或者培土刀一套:开沟培土宽度270mm。 | 4.05 | 购机补贴(非通用类) | T202150500273 | 通过
467 | 田间管理机械 | 中耕机械 | 田园管理机 | 功率4.0kW及以上田园管理机 | 重庆铭辉动力机械有限公司 | 田园管理机 | 3TGQ-4.0 | 3TGQ-4.0 田园管理机主要配置：发动机输出为直联，离合器摩擦片式常开：170F汽油动力一台：额定功率4.0KW/3600：配开沟刀具一套或者培土刀具一套，工作宽度270mm | 4.0 | 购机补贴(非通用类) | T202150500270 | 通过
468 | 田间管理机械 | 中耕机械 | 田园管理机 | 功率4.0kW及以上田园管理机 | 重庆速豹机械制造有限公司 | 田园管理机 | 3TGQ-4 | 整机外形尺寸mm:1360×760×1000; 结构形式：双轴轮式；发动机输出传动方式：直联式；发动机转速r/min：3600; 发动机功率：4.0KW；配套开沟装置型式：刀片式；配套开沟装置最大宽度mm：220; 配套培土装置型式：刀片式； 配套培土装置最大工作宽度mm：220；离合器型式：摩擦片式； 主离合器状态：常开。 | 4.0 | 购机补贴(非通用类) | T202050500430 | 通过
469 | 田间管理机械 | 中耕机械 | 田园管理机 | 功率4.0kW及以上田园管理机 | 重庆小耕王农机有限公司 | 田园管理机 | 3TG-4.1 | 结构型式：双轴、轮式；外形尺寸长×宽×高（mm）：1770×760×900；扶把水平调整：可调；扶把上下调整：可调；发动机输出传动方式：直联；主离合器型式：摩擦片式；主离合器状态：常开；额定功率：4.1kW；配套发动机燃油种类：柴油；额定转速：3600r/min；配套开沟装置型式：刀片式；配套开沟装置最大工作宽度：260mm；配套培土装置型式：刀片式；配套培土装置最大工作宽度：260mm。 | 4.1 | 购机补贴(非通用类) | T202150500029 | 通过
470 | 田间管理机械 | 中耕机械 | 田园管理机 | 功率4.0kW及以上田园管理机 | 重庆小耕王农机有限公司 | 田园管理机 | 3TG-6.3 | 结构型式：双轴、轮式；外形尺寸长×宽×高（mm）：1800×760×900；扶把水平调整：可调；扶把上下调整：可调；发动机输出传动方式：直联；主离合器型式：摩擦片式；主离合器状态：常开；额定功率：6.3kW；配套发动机燃油种类：柴油；额定转速：3600r/min；配套开沟装置型式：刀片式；配套开沟装置最大工作宽度：270mm；配套培土装置型式：刀片式；配套培土装置最大工作宽度：270mm。 | 6.3 | 购机补贴(非通用类) | T202150500028 | 通过
471 | 田间管理机械 | 中耕机械 | 田园管理机 | 功率4.0kW及以上田园管理机 | 重庆小耕王农机有限公司 | 田园管理机 | 3TGQ-4.0 | 结构型式：双轴、轮式；外形尺寸长×宽×高（mm）：1740×760×900；扶把水平调整：可调；扶把上下调整：可调；发动机输出传动方式：直联；主离合器型式：摩擦片式；主离合器状态：常开；额定功率：4kW；配套发动机燃油种类：汽油；额定转速：3600r/min；配套开沟装置型式：刀片式；配套开沟装置最大工作宽度：260mm；配套培土装置型式：刀片式；配套培土装置最大工作宽度：260mm。 | 4.0 | 购机补贴(非通用类) | T202150500031 | 通过
472 | 田间管理机械 | 中耕机械 | 田园管理机 | 功率4.0kW及以上田园管理机 | 重庆小耕王农机有限公司 | 田园管理机 | 3TGQ-5.3 | 结构型式：双轴、轮式；外形尺寸长×宽×高(mm)：1740×760×900；扶把水平调整：可调；扶把上下调整：可调；发动机输出传动方式：直联；主离合器型式：摩擦片式；主离合器状态：常开；额定功率：5.3kW；配套发动机燃油种类：汽油；额定转速：3600r/min；配套开沟装置型式：刀片式；配套开沟装置最大工作宽度：260mm；配套培土装置型式：刀片式；配套培土装置最大工作宽度：260mm。 | 5.3 | 购机补贴(非通用类) | T202150500030 | 通过
473 | 田间管理机械 | 中耕机械 | 田园管理机 | 功率4.0kW及以上田园管理机 | 重庆鑫源农机股份有限公司 | 田园管理机 | 3TG-4E | 结构型式：双轴、轮式；外形尺寸（长×宽×高）mm：1460×710×960；扶把水平调整：可调；扶把上下调整：可调；发动机输出传动方式：直联；主离合器型式：摩擦片式；主离合器状态：常开；额定功率kW：4.1；额定转速r/min：3600；配套开沟装置型式：刀片式；配套开沟装置最大工作宽度mm：210；配套培土装置型式：刀片式；配套培土装置最大工作宽度mm：210。 | 4.1 | 购机补贴(非通用类) | T202150500178 | 通过
474 | 田间管理机械 | 中耕机械 | 田园管理机 | 功率4.0kW及以上田园管理机 | 重庆鑫源农机股份有限公司 | 田园管理机 | 3TG-4F | 结构形式：双轴、轮式；外形尺寸（长×宽×高）mm：1600×780×850；扶把水平调整：不可调；扶把上下调整：可调；发动机输出传动方式：直联；主离合器形式：摩擦片式；主离合器状态：常开；额定功率kW：4.1；额定转速r/min：3600；配套锄草装置形式：辐条刀片式；配套锄草装置最大工作宽度mm：760；配套开沟装置形式：刀片式+铧式；配套开沟装置最大工作宽度mm：250. | 4.1 | 购机补贴(非通用类) | T202150500231 | 通过
475 | 田间管理机械 | 中耕机械 | 田园管理机 | 功率4.0kW及以上田园管理机 | 重庆鑫源农机股份有限公司 | 田园管理机 | 3TG-6G2 | 标定功率：6.3kW；结构型式（单轴/双轴；履带/轮式）：双轴；轮式；外形尺寸（长×宽×高）mm：1730×750×1000；扶把水平调整（可调/不可调）：可调；扶把上下调整（可调/不可调）：可调；发动机输出传动方式：直联；主离合器型式：摩擦片式；主离合器状态（常开/常闭）：常开；标定转速r/min：3600；配套开沟装置型式：刀片式；配套开沟装置最大工作宽度mm：250；配套培土装置型式：刀片式；配套培土装置最大工作宽度mm：460。 | 6.3 | 购机补贴(非通用类) | T202050500391 | 通过
476 | 田间管理机械 | 中耕机械 | 田园管理机 | 功率4.0kW及以上田园管理机 | 重庆鑫源农机股份有限公司 | 田园管理机 | 3TGQ-4.5E | 额定功率kW：4.5；结构型式：双轴、轮式；外形尺寸（长×宽×高）mm：1450×700×950；扶把水平调整：可调；扶把上下调整：可调；发动机输出传动方式：直联；主离合器型式：摩擦片式；主离合器状态：常开；额定转速r/min：3600；配套开沟装置型式：刀片式；配套开沟装置最大工作宽度mm：210；配套培土装置型式：刀片式；配套培土装置最大工作宽度mm：210。 | 4.5 | 购机补贴(非通用类) | T202150500106 | 通过
477 | 田间管理机械 | 中耕机械 | 田园管理机 | 功率4.0kW及以上田园管理机 | 重庆鑫源农机股份有限公司 | 田园管理机 | 3TGQ-4.5F | 结构形式：双轴、轮式；外形尺寸（长×宽×高）mm：1600×780×850；扶把水平调整：不可调；扶把上下调整：可调；发动机输出传动方式：直联；主离合器形式：摩擦片式；主离合器状态：常开；额定功率kW：4.5；额定转速r/min：3600；配套锄草装置形式：辐条刀片式；配套锄草装置最大工作宽度mm：760；配套开沟装置形式：刀片式+铧式；配套开沟装置最大工作宽度mm：250. | 4.5 | 购机补贴(非通用类) | T202150500230 | 通过
478 | 田间管理机械 | 中耕机械 | 田园管理机 | 功率4.0kW及以上田园管理机 | 重庆鑫源农机股份有限公司 | 田园管理机 | 3TGQ-4C | 结构型式：双轴、轮式；外形尺寸（长×宽×高）mm：1820×640×1120；扶把水平调整：可调；扶把上下调整：可调；发动机输出传动方式：皮带传动；主离合器型式：张紧轮式；主离合器状态：常开；额定功率kW：4.2；额定转速r/min：3600；配套开沟装置型式：刀片式；配套开沟装置最大工作宽度mm：300；配套培土装置型式：刀片式；配套培土装置最大工作宽度mm：300。 | 4.2 | 购机补贴(非通用类) | T202150500177 | 通过
479 | 田间管理机械 | 中耕机械 | 田园管理机 | 功率4.0kW及以上田园管理机 | 重庆鑫源农机股份有限公司 | 田园管理机 | 3TGQ-4E | 额定功率kW：4.2；结构型式：双轴、轮式；外形尺寸（长×宽×高）mm：1450×700×950；扶把水平调整：可调；扶把上下调整：可调；发动机输出传动方式：直联；主离合器型式：摩擦片式；主离合器状态：常开；额定转速r/min：3600；配套开沟装置型式：刀片式；配套开沟装置最大工作宽度mm：210；配套培土装置型式：刀片式；配套培土装置最大工作宽度mm：210。 | 4.2 | 购机补贴(非通用类) | T202150500051 | 通过
480 | 田间管理机械 | 中耕机械 | 田园管理机 | 功率4.0kW及以上田园管理机 | 重庆鑫源农机股份有限公司 | 田园管理机 | 3TGQ-5.5C | 额定功率kW：5.6；结构型式：双轴；轮式；外形尺寸（长×宽×高）mm：1775×650×1115；扶把水平调整：可调；扶把上下调整：可调；发动机输出传动方式：皮带传动；主离合器型式：张紧轮式；主离合器状态：常开；额定转速r/min：3600；配套开沟装置型式：刀片式；配套开沟装置最大工作宽度mm：300；配套培土装置型式：刀片式；配套培土装置最大工作宽度mm：300。 | 5.6 | 购机补贴(非通用类) | T202150500097 | 通过
481 | 田间管理机械 | 中耕机械 | 田园管理机 | 功率4.0kW及以上田园管理机 | 重庆鑫源农机股份有限公司 | 田园管理机 | 3TGQ-5.5E | 额定功率kW：5.6：额定转速r/min：3600：结构型式：双轴、轮式；外形尺寸（长×宽×高）mm：1500×670×950；扶把水平调整：可调；扶把上下调整：可调；发动机输出传动方式：直联；主离合器型式：摩擦片式；主离合器状态：常开；配套开沟装置型式：刀片式：配套开沟装置最大工作宽度mm：210：配套培土装置型式：刀片式；配套培土装置最大工作宽度mm：210。 | 5.6 | 购机补贴(非通用类) | T202150500050 | 通过
482 | 田间管理机械 | 中耕机械 | 田园管理机 | 功率4.0kW及以上田园管理机 | 重庆宗申农业机械有限公司 | 田园管理机 | 3TGQ-4.5 | 配套动力型号:NH225汽油发动机；制造商:重庆宗申通用动力机械有限公司；标定功率(kW):4.5；标定转速(r/min):3600；外形尺寸（长×宽×高)mm:1340×715×840；工作幅宽（cm):67.5；结构质量(kg):80；传动方式（发动机输出）方式：直联；传动方式（刀辊）：链条传动；旋耕刀型号：旱地刀TZZW514；总安装刀数量(把）：24；开沟刀：TZZW208；总安装刀数：8把；主离合器型式：常开。锄草装置型式：轮式； | 4.5 | 购机补贴(非通用类) | T201950500132 | 通过
483 | 田间管理机械 | 中耕机械 | 田园管理机 | 功率4.0kW及以上田园管理机 | 重庆宗申农业机械有限公司 | 田园管理机 | 3TGQ-4-2 | 配套动力型号:170F；制造商:重庆宗申通用动力机械有限公司；标定功率(kW):4.0；标定转速(r/min):3800；结构型式：双轮、轮式；外形尺寸（长×宽×高)mm:1450×715×840；工作幅宽（cm):67.5；结构质量(kg):78；传动方式（发动机输出）方式：直联；传动方式（刀辊）：链条传动；旋耕刀型号：旱地刀TZZW514；总安装刀数量(把）：24；开沟刀：TZZW208；总安装刀数：8把；主离合器型式：常开。锄草装置型式：轮式； | 4.0 | 购机补贴(非通用类) | T201950500130 | 通过
484 | 田间管理机械 | 中耕机械 | 田园管理机 | 功率4.0kW及以上田园管理机 | 重庆宗申农业机械有限公司 | 田园管理机 | 3TGQ-4B | 配套动力型号:ZS170F；制造商:重庆宗申通用动力机械有限公司；标定功率(kW):4.0；标定转速(r/min):3800，结构型式：双轮驱动式，手启动；行走轮式，胶轮；外形尺寸(长×宽×高)mm:1460×720×840；工作幅宽(cm)开沟42/除草60；结构质量(kg):70；传动方式(发动机输出):直联传动；传动方式(刀辊):齿轮传动；旋耕刀型号:开沟刀/四片三组除草刀；总安装刀数量(把):开沟刀10/除草刀24；主离合器型式:摩擦片式 | 4.0 | 购机补贴(非通用类) | 渝2018010 | 通过
485 | 田间管理机械 | 中耕机械 | 田园管理机 | 功率4.0kW及以上田园管理机 | 重庆宗申通用动力机械有限公司 | 田园管理机 | 3TG-4.0Q-A | 配套发动机型号:170F/P-5汽油机；制造商:重庆宗申通用动力机械有限公司；标定功率:4.0kW；标定转速(r/min):1900r/min；结构型式：双轴；轮式；外形尺寸(长×宽×高)mm:1800×600×1000；扶把水平、上下可调；发动机输出传动方式 ：皮带传动；配套开沟装置型式:刀片式；工作幅宽(mm):250；培土装置型式：刀片式；工作幅宽mm:370;主离合器型式：常开张紧轮式 | 4.0 | 购机补贴(非通用类) | T202050500413 | 通过
486 | 田间管理机械 | 中耕机械 | 田园管理机 | 功率4.0kW及以上田园管理机 | 重庆宗申通用动力机械有限公司 | 田园管理机 | 3TG-6.0Q-A | 配套发动机型号:177F/P-5汽油机；制造商:重庆宗申通用动力机械有限公司；标定功率:5.8kW；标定转速:1900r/min；结构型式：双轴；轮式；外形尺寸(长×宽×高)mm:1800×600×1000；扶把水平、上下可调；发动机输出传动方式 ：皮带传动；主离合器型式：常开张紧轮式;配套开沟装置型式:刀片式；工作幅宽(mm):250；培土装置型式：刀片式；工作幅宽mm:370; | 5.8 | 购机补贴(非通用类) | T202050500412 | 通过
487 | 田间管理机械 | 中耕机械 | 田园管理机 | 功率4.0kW及以上田园管理机 | 重庆宗申通用动力机械有限公司 | 田园管理机 | 3TGQ-4.5A | 配套发动机型号:NH225汽油机；制造商:重庆宗申通用动力机械有限公司；标定功率:4.5kW；标定转速:3600r/min；结构型式：双轴；轮式；外形尺寸(长×宽×高)mm:1700×750×850；扶手水平、上下可调；发动机输出传动方式：直联；主离合型式：常开摩擦片式；主离合器型式:常开摩擦片式；配套开沟装置型式：刀片式，最大工作宽度280mm;锄草装置型式：滚刀式，最大工作宽度：700mm | 4.5 | 购机补贴(非通用类) | T202050500414 | 通过
488 | 田间管理机械 | 中耕机械 | 田园管理机 | 功率4.0kW及以上田园管理机 | 重庆宗申通用动力机械有限公司 | 田园管理机 | 3TGQ-4D | 配套发动机型号:170F汽油机；制造商:重庆宗申通用动力机械有限公司；标定功率:4.0kW；标定转速:3800r/min；结构型式：双轴轮式；外形尺寸(长×宽×高)mm:1700×750×850；扶把水平、上下可调；发动机输出传动方式：直联；主离合器型式:常开摩擦片式；配套开沟装置型式：刀片式；最大工作宽度：280mm；锄草装置型式：滚刀式；最大工作宽度：700mm. | 4.0 | 购机补贴(非通用类) | T202050500403 | 通过
489 | 田间管理机械 | 中耕机械 | 田园管理机 | 功率4.0kW及以上田园管理机 | 淄博金禾丰农机有限公司 | 田园管理机 | 3TGQ-4C | 3TGQ-4C型田园管理机结构型式：单轴；轮式：外形尺寸(长×宽×高)mm：1490×600×830；发动机输出传动方式：皮带传动；主离合器型式：离心式摩擦片；主离合器状态：常开； 标定（额定）功率kW：4.0；标定（额定）转速：r/min： 3600； 配套锄草装置型式：锄草轮；配套锄草装置最大工作宽度：mm： 380；配套开沟装置型式：尖铲；配套开沟装置最大工作宽度mm：190。 | 4.0 | 购机补贴(非通用类) | T202037370264 | 通过
490 | 田间管理机械 | 中耕机械 | 田园管理机 | 功率4.0kW及以上田园管理机 | 淄博金禾丰农机有限公司 | 田园管理机 | 3TGQ-4D | 3TGQ-4D型田园管理机 结构型式 ：单轴；轮式 ；外形尺寸(长×宽×高) mm ：1370×500×830 ；发动机输出传动方式：齿轮传动 ；主离合器型式 ：离心式摩擦片；主离合器状态 ：常开 ；标定（额定）功率（ kW ）：4.0 ；标定（额定）转速（ r/min ）：3600 ；配套锄草装置型式： 锄草轮 ；配套锄草装置最大工作宽度 （mm）： 400 ；配套开沟装置型式 ：旋刀式 ；配套开沟装置最大工作宽度（mm）：250。 | 4.0 | 购机补贴(非通用类) | T202037370262 | 通过
491 | 田间管理机械 | 中耕机械 | 田园管理机 | 功率4.0kW及以上田园管理机 | 淄博金禾丰农机有限公司 | 田园管理机 | 3TGQ-4Z | 3TGQ-4Z型田园管理机结构型式：单轴；轮式；外形尺寸(长×宽×高)mm：1150×620×920；发动机输出传动方式：齿轮传动；主离合器型式：油浸式离合器；主离合器状态：常开；标定（额定）功率：kW：4.0；标定（额定）转速：r/min：3800；配套锄草装置型式：锄草轮；配套锄草装置最大工作宽度：mm：480；配套开沟装置型式：旋刀式；配套开沟装置最大工作宽度mm：250 | 4.0 | 购机补贴(非通用类) | T202037370259 | 通过
492 | 田间管理机械 | 植保机械 | 喷杆喷雾机 | 4-12m悬挂式喷杆喷雾机 | 河北硕鑫机械制造有限公司 | 悬挂式喷杆喷雾机 | 3WPX-500-8 | 型式 / 悬挂式 规格型号 / 3WPX-500-8 外形尺寸(工作状态) mm 1000×8050×1250 外形尺寸(运输状态) mm 1150（长 ）×1900（宽）×1300（高） 药箱容量 l 500 喷杆升降机构型式 / 手动升降 喷杆折叠机构型式 / 手动折叠 喷杆(喷杆长度) mm 8000 | 0 | 购机补贴(通用类) | 部20190396 | 通过
493 | 田间管理机械 | 植保机械 | 喷杆喷雾机 | 4-12m悬挂式喷杆喷雾机 | 中农丰茂植保机械有限公司 | 喷杆式喷雾机 | 3WPX-400型悬挂式喷杆喷雾机 | 1、名称:悬挂式喷杆喷雾机,2、规格型号:3WPX-400,3、型式:悬挂式,4、外形尺寸:1220×1570×2320(MM),5、药箱容量:400(L),6、喷杆长度：5.5(M),7、配套泵:隔膜泵,7.1、工作压力:2.5(MPA),7.2、流量:40(L/MIN) |  | 购机补贴(通用类) | 2020041401000008 | 通过
494 | 田间管理机械 | 植保机械 | 喷杆喷雾机 | 12-18m悬挂式喷杆喷雾机 | 河北硕鑫机械制造有限公司 | 悬挂式喷杆喷雾机 | 3WPX-600-12 | 型式 / 悬挂式 规格型号 / 3WPX-600-12 外形尺寸(工作状态) mm 980×12000×1400 外形尺寸(运输状态) mm 1150（长）×2720（宽）×1410（高） 药箱容量 l 600 喷杆作业(整机作业)常用工作压力 MPa 0.8-1.0 喷杆升降机构型式 / 手动升降 喷杆折叠机构型式 / 手动折叠 喷杆(喷杆长度) mm 12000 | 0 | 购机补贴(通用类) | 部20190398 | 通过
495 | 田间管理机械 | 植保机械 | 喷杆喷雾机 | 12-18m悬挂式喷杆喷雾机 | 河北硕鑫机械制造有限公司 | 悬挂式喷杆喷雾机 | 3WPX-800-12 | 型式 / 悬挂式 规格型号 / 3WPX-800-12 外形尺寸(工作状态) mm 1050×12000×1470 外形尺寸(运输状态) mm 1140（长）×2720（宽）×1500（高） 药箱容量 l 800喷杆升降机构型式 / 手动升降 喷杆折叠机构型式 / 手动折叠 喷杆(喷杆长度) mm 12000 | 0 | 购机补贴(通用类) | 部20190147 | 通过
496 | 田间管理机械 | 植保机械 | 喷杆喷雾机 | 12-18m悬挂式喷杆喷雾机 | 河北硕鑫机械制造有限公司 | 悬挂式喷杆喷雾机 | 3WPXY-600-12 | 型式 / 悬挂式 规格型号 / 3WPXY-600-12 外形尺寸(工作状态) mm 1170×12000×1380 外形尺寸(运输状态) mm 2550（长）×2700（宽）×1400（高） 药箱容量 l 600 喷杆升降机构型式 / 手动升降 喷杆折叠机构型式 / 液压折叠 喷杆(喷杆长度) mm 12000 | 0 | 购机补贴(通用类) | 部20190146 | 通过
497 | 田间管理机械 | 植保机械 | 喷杆喷雾机 | 12-18m悬挂式喷杆喷雾机 | 河北硕鑫机械制造有限公司 | 悬挂式喷杆喷雾机 | 3WPXY-800-12 | 型式 / 悬挂式 规格型号 / 3WPXY-800-12 外形尺寸(工作状态) mm 1200×12000×1480 外形尺寸(运输状态) mm 2550（长）×2700（宽）×1500（高） 药箱容量 l 800 喷杆升降机构型式 / 手动升降 喷杆折叠机构型式 / 液压折叠 喷杆(喷杆长度) mm 12000 | 0 | 购机补贴(通用类) | 部20190395 | 通过
498 | 田间管理机械 | 植保机械 | 喷杆喷雾机 | 12-18m悬挂式喷杆喷雾机 | 中农丰茂植保机械有限公司 | 喷杆式喷雾机 | 3WPX-1000型悬挂式喷杆喷雾机 | 1、名称:悬挂式喷杆喷雾机,2、规格型号:3WPX-1000,3、型式:悬挂式,4、外形尺寸:1440×2100×1600/2100×1530×1600(MM),5、药箱容量:1000(L),6、承压软管最大工作压力:4.0/6.0(MPA),7、喷杆长度:9.5/12(M),8、配套泵:隔膜泵,8.1、工作压力:0-4.0(MPA),8.2、流量:50-55(L/MIN),9、整机限压安全装置：有，10、喷杆材质：不锈钢 |  | 购机补贴(通用类) | 2020041401000008 | 通过
499 | 田间管理机械 | 植保机械 | 喷杆喷雾机 | 12-18m悬挂式喷杆喷雾机 | 中农丰茂植保机械有限公司 | 喷杆式喷雾机 | 3WPX-600A型悬挂式喷杆喷雾机 | 1、名称:悬挂式喷杆喷雾机,,2、规格型号:3WPX-600A,3、型式:悬挂式,4、外形尺寸:1230×2110×1360/1360×2110×1360(MM),5、药箱容量:600(L),6、喷杆长度:9.5/12(M),7、配套泵:隔膜泵,7.1、工作压力:0-4.0(MPA),7.2、流量:50-55(L/MIN) |  | 购机补贴(通用类) | 2020041401000008 | 通过
500 | 田间管理机械 | 植保机械 | 喷杆喷雾机 | 12-18m悬挂式喷杆喷雾机 | 中农丰茂植保机械有限公司 | 喷杆式喷雾机 | 3WPX-600型悬挂式喷杆喷雾机 | 1、名称:悬挂式喷杆喷雾机,,2、规格型号:3WPX-600,3、型式:悬挂式,4、外形尺寸:1270×2100×1345(MM),5、药箱容量:600(L),6、承压软管最大工作压力:4.0/6.0(MPA),7、喷杆长度:9.5/12(M),8、配套泵:隔膜泵,8.1、工作压力:2.5(MPA),8.2、流量:60(L/MIN),9、整机限压安全装置：有，10、喷杆材质：不锈钢 |  | 购机补贴(通用类) | 2020041401000008 | 通过
501 | 田间管理机械 | 植保机械 | 喷杆喷雾机 | 18m及以上悬挂式喷杆喷雾机 | 富锦市丰诺植保机械制造有限公司 | 喷杆式喷雾机 | 3WPXG-1000型悬挂式喷杆喷雾机 | 药箱：1000L 喷杆长度：18.1m | 0 | 购机补贴(通用类) | 2016041401000038 | 通过
502 | 田间管理机械 | 植保机械 | 喷杆喷雾机 | 18m及以上悬挂式喷杆喷雾机 | 富锦市丰诺植保机械制造有限公司 | 喷杆式喷雾机 | 3WPXG-1200型悬挂式喷杆喷雾机 | 药箱：1200L 喷杆长度：18.1m | 0 | 购机补贴(通用类) | 2016041401000038 | 通过
503 | 田间管理机械 | 植保机械 | 喷杆喷雾机 | 18m及以上悬挂式喷杆喷雾机 | 富锦市丰诺植保机械制造有限公司 | 喷杆式喷雾机 | 3WPXG-1500型悬挂式喷杆喷雾机 | 药箱：1500L 喷杆长度：21.1m | 0 | 购机补贴(通用类) | 2016041401000038 | 通过
504 | 田间管理机械 | 植保机械 | 喷杆喷雾机 | 18m及以上悬挂式喷杆喷雾机 | 富锦市立兴植保机械制造有限公司 | 喷杆式喷雾机 | 3WPX-1500型悬挂式喷杆喷雾机 | 型式：悬挂式；喷杆长度：21m；药箱容量：1500L；工作压力：0.3-0.5MP；外形尺寸（mm）：3340×3500×1920。 |  | 购机补贴(通用类) | 2014041401000067 | 通过
505 | 田间管理机械 | 植保机械 | 喷杆喷雾机 | 18m及以上悬挂式喷杆喷雾机 | 富锦市立兴植保机械制造有限公司 | 喷杆式喷雾机 | 3WPX-800型悬挂式喷杆喷雾机 | 型式：悬挂式；喷杆长度：18m；药箱容量：800L；工作压力：0.3-0.5MP；外形尺寸（mm）：2750×3400×1900。 |  | 购机补贴(通用类) | 2014041401000067 | 通过
506 | 田间管理机械 | 植保机械 | 喷杆喷雾机 | 18m及以上悬挂式喷杆喷雾机 | 公主岭市华玺农业机械制造有限公司 | 喷杆式喷雾机 | 3WPX-1000型悬挂式喷杆喷雾机 | 型式：悬挂式；喷杆长度：18.6m；药箱容量：1000L； | 0 | 购机补贴(通用类) | 2013041401000097 | 通过
507 | 田间管理机械 | 植保机械 | 喷杆喷雾机 | 18m及以上悬挂式喷杆喷雾机 | 公主岭市华玺农业机械制造有限公司 | 喷杆式喷雾机 | 3WPX-1500型悬挂式喷杆喷雾机 | 型式：悬挂式；喷杆长度：22.2m；药箱容量：1500L； | 0 | 购机补贴(通用类) | 2013041401000097 | 通过
508 | 田间管理机械 | 植保机械 | 喷杆喷雾机 | 18m及以上悬挂式喷杆喷雾机 | 公主岭市华玺农业机械制造有限公司 | 喷杆式喷雾机 | 3WPX-800A型悬挂式喷杆喷雾机 | 型式：悬挂式；喷杆长度：18.25m；药箱容量：800L； | 0 | 购机补贴(通用类) | 2013041401000097 | 通过
509 | 田间管理机械 | 植保机械 | 喷杆喷雾机 | 18m及以上悬挂式喷杆喷雾机 | 河北硕鑫机械制造有限公司 | 悬挂式喷杆喷雾机 | 3WPX-1000-18 | 型式 / 悬挂式 规格型号 / 3WPX-1000-18 外形尺寸(工作状态) mm 1680×18000×1860 外形尺寸(运输状态) mm 3000（长）×3150（宽）×2100（高） 药箱容量 l 1000 喷杆作业(整机作业)常用工作压力 MPa 0.8-1.0 喷头型式 / 扇形 喷杆升降机构型式 / 液压升降 喷杆折叠机构型式 / 液压折叠 喷杆(喷杆长度) mm 18000 | 0 | 购机补贴(通用类) | 部20190394 | 通过
510 | 田间管理机械 | 植保机械 | 喷杆喷雾机 | 18m及以上悬挂式喷杆喷雾机 | 河北硕鑫机械制造有限公司 | 喷杆式喷雾机 | 3WPX-1200-22A型悬挂式喷杆喷雾机 | 整机产品品目 / 喷杆喷雾机 整机结构型式 / 悬挂式 整机工作压力 MPa 0.8-1.0 药箱容积 l 1200 整机喷杆长度 mm 22000 (cx)喷杆折叠型式 / 液压 (cx)喷杆升降型式 / 液压 | 0 | 购机补贴(通用类) | 2018041401000065 | 通过
511 | 田间管理机械 | 植保机械 | 喷杆喷雾机 | 18m及以上悬挂式喷杆喷雾机 | 河北硕鑫机械制造有限公司 | 悬挂式喷杆喷雾机 | 3WPX-800-18 | 型式 / 悬挂式 规格型号 / 3WPX-800-18 外形尺寸(工作状态) mm 1480×18000×1530 外形尺寸(运输状态) mm 3050（长）×3350（宽）×1730（高） 药箱容量 l 800 喷杆升降机构型式 / 液压升降 喷杆折叠机构型式 / 液压折叠 喷杆(喷杆长度) mm 18000 | 0 | 购机补贴(通用类) | 部20190148 | 通过
512 | 田间管理机械 | 植保机械 | 喷杆喷雾机 | 18m及以上悬挂式喷杆喷雾机 | 南通黄海药械有限公司 | 喷杆式喷雾机 | 3WP-1900型风幕喷杆式喷雾机 | 产品型号、规格及名称：3WP-1900型风幕喷杆式喷雾机；结构型式：悬挂式；工作压力（Mpa）：0.3～0.5；外形尺寸mm：3800×2300×3200（折叠状态）；喷杆长度（mm）：18500；液泵结构型式：隔膜泵；液泵额定压力（MPa）：2.5；液泵额定流量（L/min）：160-180；药箱容积（L）：1900（前药箱800L，后药箱1100L）；风机标定转速（r/min)：2000；风机叶轮直径（mm）：600。 |  | 购机补贴(通用类) | 2016041401000010 | 通过
513 | 田间管理机械 | 植保机械 | 喷杆喷雾机 | 18m及以上悬挂式喷杆喷雾机 | 青州市利隆农业科技有限公司 | 喷杆式喷雾机 | 3WPX-1000型悬挂式喷杆喷雾机 | 结构型式:悬挂式,整机外形尺寸:3100×2950×1500mm整机喷杆长度:18000mm,药箱容积:1000L |  | 购机补贴(通用类) | 2019281401000014 | 通过
514 | 田间管理机械 | 植保机械 | 喷杆喷雾机 | 18m及以上悬挂式喷杆喷雾机 | 青州市万佳机械科技股份有限公司 | 喷杆式喷雾机 | 3WPX-800型悬挂式喷杆喷雾机 | 形式：悬挂式；喷杆长度：18000mm；喷杆折叠型式：手动折叠；整机外形尺寸：4600×2150×1450mm； 喷杆最高允许工作压力：4MPa；药箱容量：800L；整机工作压力：0.3-0.5MPa；限压安全装置结构型式：弹簧式；限压安全装置限定压力：≤0.6MPa；配套泵型式：隔膜泵；配套泵额定压力：0-2.5MPa；配套泵额定流量：60L/min | 0 | 购机补贴(通用类) | 2016041401000107 | 通过
515 | 田间管理机械 | 植保机械 | 喷杆喷雾机 | 18m及以上悬挂式喷杆喷雾机 | 威海市佳盛机械科技有限公司 | 喷杆式喷雾机 | 3WPX-1000型悬挂式喷杆喷雾机 | 整机产品品目：喷杆喷雾机/；整机结构型式：悬挂式/；整机工作压力：0.1～0.5MPa；整机净重：/kg；整机外形尺寸：2900×2900×1540mm；整机喷杆长度：18000mm；喷幅/水平射程：18000mm；驱动型式：//；转向型式：//；发动机名称：//；发动机结构型式：//；发动机标定功率：/kW；发动机标定转速：/r/min；发动机工作电压：/V；液泵结构型式：隔膜泵/；液泵额定压力：0～2.5MPa；液泵额定流量：≤130L/min；液泵柱塞（活塞）直径：80mm；药箱容积：1000L；药箱材质：塑料/；药箱质量：/kg；药箱成型工艺：//；空气室材质：//；空气室质量：/g；空气室安装位置：//；限压安全装置结构型式：弹簧式调压阀/；限压安全装置限定压力：≤0.6MPa；喷射部件喷杆材质：胶管/；喷射部件承压管材质：PVC胶管/；喷射部件开关组合材质：工程塑料/；喷射部件最高允许工作压力：0.75MPa；风机叶轮材质：//；风机叶轮风机标定转速：/r/min；风机叶轮直径：/mm；燃烧室喷管材质：//；燃烧室喷口内径：/mm；充电器输入电压：/V；充电器输出电压：/V；充电器充电电流：/A；蓄电池类型：//；蓄电池容量：/Ah；蓄电池标称电压：/V； | 0 | 购机补贴(通用类) | 2018281401000016 | 通过
516 | 田间管理机械 | 植保机械 | 喷杆喷雾机 | 18m及以上悬挂式喷杆喷雾机 | 中农丰茂植保机械有限公司 | 喷杆式喷雾机 | 3WPX-1000A型悬挂式喷杆喷雾机 | 1、名称:悬挂式喷杆喷雾机，2、规格型号:3WPX-1000A,3、型式:悬挂式,4、外形尺寸:1920×2400×3100(MM),5、药箱容量:1000(L),6、喷杆长度:18(M),喷杆喷幅：18.7(M),7、配套泵:隔膜泵,7.1、工作压力:0-2.0(MPA),7.2、流量:91.3-98(L/MIN) |  | 购机补贴(通用类) | 2020041401000008 | 通过
517 | 田间管理机械 | 植保机械 | 喷杆喷雾机 | 18m及以上悬挂式喷杆喷雾机 | 中农丰茂植保机械有限公司 | 喷杆式喷雾机 | 3WPX-1200A型悬挂式喷杆喷雾机 | 1、名称:悬挂式喷杆喷雾机,2、规格型号:3WPX-1200A,3、型式:悬挂式,4、外形尺寸:2400×1675×3220(MM),5、药箱容量:1200(L),6、承压软管最大工作压力:4.0/6.0(MPA),7、喷杆长度:18(M),喷杆喷幅：18.7(M),8、配套泵:隔膜泵,8.1、工作压力:0-2.0(MPA),8.2、流量:91.3-98(L/MIN),9、整机限压安全装置：有，10、喷杆材质：不锈钢 |  | 购机补贴(通用类) | 2020041401000008 | 通过
518 | 田间管理机械 | 植保机械 | 喷杆喷雾机 | 18m及以上悬挂式喷杆喷雾机 | 中农丰茂植保机械有限公司 | 喷杆式喷雾机 | 3WPX-1200B型悬挂式喷杆喷雾机 | 1、名称:悬挂式喷杆喷雾机,2、规格型号:3WPX-1200B,3、型式:悬挂式,4、外形尺寸:2140×2200×3180(MM),5、药箱容量:1200(L),6、承压软管最大工作压力:4.0/6.0(MPA),7、喷杆长度:23.5(M),8、配套泵:隔膜泵,8.1、工作压力:0-2.0(MPA),8.2、流量:126-132(L/MIN),9、整机限压安全装置：有，10、喷杆材质：不锈钢 |  | 购机补贴(通用类) | 2020041401000008 | 通过
519 | 田间管理机械 | 植保机械 | 喷杆喷雾机 | 18m及以上牵引式喷杆喷雾机 | 富锦市立兴植保机械制造有限公司 | 喷杆式喷雾机 | 3WPQ-3000型牵引式喷杆喷雾机 | 型式：牵引式；喷杆长度：21m；药箱容量：3000L；工作压力：0.3-0.5MP；外形尺寸（mm）：3900×3500×2350。 |  | 购机补贴(通用类) | 2014041401000067 | 通过
520 | 田间管理机械 | 植保机械 | 喷杆喷雾机 | 18m及以上牵引式喷杆喷雾机 | 富锦市立兴植保机械制造有限公司 | 喷杆式喷雾机 | 3WPQ-5000型牵引式喷杆喷雾机 | 型式：牵引式；喷杆长度：25m；药箱容量：5000L；工作压力：0.3-0.5MP；外形尺寸（mm）：4700×3500×2600。 |  | 购机补贴(通用类) | 2014041401000067 | 通过
521 | 田间管理机械 | 植保机械 | 喷杆喷雾机 | 18m及以上牵引式喷杆喷雾机 | 公主岭市华玺农业机械制造有限公司 | 喷杆式喷雾机 | 3WPQ-3000A型牵引式喷杆喷雾机 | 型式：牵引式；喷杆长度：18.9m；药箱容量：3000L； | 0 | 购机补贴(通用类) | 2013041401000097 | 通过
522 | 田间管理机械 | 植保机械 | 喷杆喷雾机 | 18m及以上牵引式喷杆喷雾机 | 公主岭市华玺农业机械制造有限公司 | 喷杆式喷雾机 | 3WPQ-3000B型牵引式喷杆喷雾机 | 型式：牵引式；喷杆长度：30.44m；药箱容量：3000L； | 0 | 购机补贴(通用类) | 2013041401000097 | 通过
523 | 田间管理机械 | 植保机械 | 喷杆喷雾机 | 18m及以上牵引式喷杆喷雾机 | 公主岭市华玺农业机械制造有限公司 | 喷杆式喷雾机 | 3WPQ-5000型牵引式喷杆喷雾机 | 型式：牵引式；喷杆长度：36.8m；药箱容量：5000L； | 0 | 购机补贴(通用类) | 2013041401000097 | 通过
524 | 田间管理机械 | 植保机械 | 喷杆喷雾机 | 18m及以上牵引式喷杆喷雾机 | 南通黄海药械有限公司 | 喷杆式喷雾机 | 3WPQ-4000型风幕喷杆式喷雾机 | 产品型号、规格及名称：3WPQ-4000型风幕喷杆式喷雾机；结构型式：牵引式；工作压力（Mpa）：0.3～0.5；外形尺寸mm：5400×4000×3800（折叠状态）；整机喷杆长度（mm）：21500；液泵结构型式：隔膜泵；液泵额定压力（MPa）：2.5；液泵额定流量（L/min）：215；药箱容积（L）：4000；风机标定转速（r/min)：2150；风机叶轮直径（mm）：610。 |  | 购机补贴(通用类) | 2016041401000010 | 通过
525 | 田间管理机械 | 植保机械 | 喷杆喷雾机 | 50-100马力自走式两轮转向喷杆喷雾机 | 中农丰茂植保机械有限公司 | 喷杆式喷雾机 | 3WPZ-1000G型自走式喷杆喷雾机 | 1、名称：自走式喷杆喷雾机， 2、规格型号：3WPZ-1000G， 3、型式：自走式 ，4、外形尺寸：7700×2740×3400（mm），5、药箱容量：1000（L），6、喷杆长度：15.5（m），8、配套动力：四缸四冲程柴油机 ， 8.1规格型号：4L88， 8.2标定功率/转速：65/2600， 9、配套泵：隔膜泵 ， 9.1：工作压力：2.0 （MPa），9.2流量：126-132（ l/min）10、四轮驱动、两轮转向，11、排放阶段：国三，12、离地间隙：2400mm | 65 | 购机补贴(通用类) | 2020041401000008 | 通过
526 | 田间管理机械 | 植保机械 | 喷杆喷雾机 | 50-100马力自走式两轮转向喷杆喷雾机 | 中农丰茂植保机械有限公司 | 喷杆式喷雾机 | 3WPZ-1200G1型自走式喷杆喷雾机 | 1、规格型号：3WPZ-1200G1；2、结构形式：自走式；3、整机产品品目：喷杆喷雾机；4、整机外形尺寸：7700×2740×3400mm；5、工作压力：0.2-0.4MPa；6、驱动型式：四轮驱动；7、转向型式：两轮转向；8、喷杆长度：15500mm；9、限压安全装置结构型式：弹簧式；10、限压安全装置限定压力：≦0.48Mpa；11、配套动力：柴油机；12、结构型式：四缸水冷四冲程；13、标定功率/转速：65/2600kw/r/min;14、配套泵：隔膜泵；15、额定压力：0-2.0Mpa；16、额定流量：126-132L/min；17、药箱材质：聚乙烯；18、药箱药箱容积：1200L;19、喷杆材质：不锈钢；20、蓄电池类型类型：铅酸蓄电池；21、蓄电池容量：80Ah；22、蓄电池标称电压：12V，23,排放阶段：国三，24、离地间隙：2400mm | 65 | 购机补贴(通用类) | 2020041401000008 | 通过
527 | 田间管理机械 | 植保机械 | 喷杆喷雾机 | 50-100马力自走式两轮转向喷杆喷雾机 | 中农丰茂植保机械有限公司 | 喷杆式喷雾机 | 3WPZ-1300型自走式喷杆喷雾机 | 1、型式：自走式；2、规格型号；3WPZ-1300;3、外形尺寸：5250x2740x3200mm；4、药箱容量：1300L；5、限压安全形式：弹簧式;6、喷头型式：扇形雾防滴喷头；7、喷杆升型式：液压；8、喷杆折叠型式：液压；9、喷杆长度15.5m；10、配套动力的名称、结构形式：四缸四冲程柴油机；11、标定功率/转速：44.1/2300(KW/r/min);12、配套泵型式：隔膜泵；13、配套泵工作压力：0-2(MPa);14、配套泵流量：126-132（L/min）；15、离地间隙：950mm；16、轴距：2280mm；17、前/后轮最大轮距：1600/2200;18、前轮外径：995mm；19、前轮胎宽：210mm；20、后轮外径：1250mm；21、后轮胎宽：240mm；22、前/后轮胎型式：充气橡胶轮胎；23、制动形式（自走式）：静液压制动；24、离合器型式（自走式）：无离合器；25、驱动型式（自走式）：两轮驱动、两轮转向；26、驾驶室（自走式）：有，排放阶段：国三，27、离地间隙：950mm | 44.1 | 购机补贴(通用类) | 2020041401000008 | 通过
528 | 田间管理机械 | 植保机械 | 喷杆喷雾机 | 100马力及以上自走式两轮转向喷杆喷雾机 | 凯斯纽荷兰工业(哈尔滨)机械有限公司 | 自走式喷杆喷雾机 | 3230 | 功率223马力；形式：自走式；封闭驾驶室；驱动方式：四轮驱动；两轮转向；轮距：399cm可调；最大离地间隙150cm；药箱容量3028L；喷杆：液压升降、液压折叠；三级过滤系统 | 164 | 购机补贴(通用类) | 黑垦鉴2017028 | 通过
529 | 田间管理机械 | 植保机械 | 喷杆喷雾机 | 18-50马力自走式四轮转向喷杆喷雾机 | 东风井关农业机械有限公司 | 喷杆式喷雾机 | 3WP-500A(JKB18C-DP5YM)型自走式喷杆喷雾机 | 整机结构型式：自走式；整机驱动型式：四轮驱动；整机转向型式：四轮转向；整机外形尺寸：3980×1770×2520mm；整机喷杆长度：9620mm；最小离地间隙：850mm；药箱容积：500L；轴距：1350mm；发动机型号：E3112-J03型；生产企业：井关农机株式会社；发动机结构型式：立式水冷3缸4冲程；发动机标定功率：13.9kW；发动机标定转速：2500r/min；排放阶段：国家第三阶段； | 13.9 | 购机补贴(通用类) | 2020281401000028 | 通过
530 | 田间管理机械 | 植保机械 | 喷杆喷雾机 | 18-50马力自走式四轮转向喷杆喷雾机 | 东风井关农业机械有限公司 | 喷杆式喷雾机 | 3WP-500B(JKB22C-S5TXB)型自走式喷杆喷雾机 | 整机结构型式：自走式；整机驱动型式：四轮驱动；整机转向型式：四轮转向；整机外形尺寸：4135×1940×2755mm；整机喷杆长度：10020mm；最小离地间隙：1065mm；药箱容积：500L；轴距：1500mm；发动机型号：E3112-J06型；制造商：井关农机株式会社；发动机结构型式：立式水冷3缸4冲程；发动机标定功率：16.3kW；发动机标定转速：2600r/min；国家排放第三阶段 | 16.3 | 购机补贴(通用类) | 2020281401000028 | 通过
531 | 田间管理机械 | 植保机械 | 喷杆喷雾机 | 18-50马力自走式四轮转向喷杆喷雾机 | 公主岭市华玺农业机械制造有限公司 | 喷杆式喷雾机 | 3WPZ-800B型自走式喷杆喷雾机 | 型式：自走式；发动机功率：36kW（48.96马力）；药箱容量：800L；喷杆长度：14.3m；最小离地间隙：1.75m；四轮驱动；四轮转向； | 36 | 购机补贴(通用类) | 2013041401000097 | 通过
532 | 田间管理机械 | 植保机械 | 喷杆喷雾机 | 18-50马力自走式四轮转向喷杆喷雾机 | 井关农机（常州）有限公司 | 自走式喷杆喷雾机 | 3WP-500A(JKB18C-DP5YM) | 标定功率:13.9KW（18马力）；型式:自走式；四轮驱动、四轮转向；喷杆长度（mm）：9740；离地间隙：850mm；药箱容量(L):500；转速:2500r/min；外形尺寸(长×宽×高):3980×1770×2520(mm)（运输状态）；3615*9740*2520（工作状态）；喷雾工作压力(MPA):2.5(额定压力)；喷杆喷幅(M):11；配套动力结构型式:立式水冷3缸4冲程；型号：E3112-J03型；功率：13.9KW；生产企业：井关农机株式会社；排放阶段：国家第三阶段； | 13.9 | 购机补贴(通用类) | 苏农机（2017）第（0250）号 | 通过
533 | 田间管理机械 | 植保机械 | 喷杆喷雾机 | 18-50马力自走式四轮转向喷杆喷雾机 | 井关农机（常州）有限公司 | 自走式喷杆喷雾机 | 3WP-500B（JKB22C-S5TXB） | 标定功率:16.3KW（22马力）；型式:自走式；四轮驱动、四轮转向；喷杆长度（mm）：9800；离地间隙：1065mm；药箱容量(L):500；转速:2500r/min；运输状态外形尺寸(长×宽×高):4030×1940×2755(mm)；工作状态外形尺寸：3700*9800*2755(mm)；喷雾工作压力(MPA):2.5；配套动力结构型式:立式三缸水冷4冲程；型号：E3112-J06型；功率：16.3KW；制造商：井关农机株式会社；排放阶段：国家第三阶段； | 16.3 | 购机补贴(通用类) | 苏农机（2017）第（0371）号 | 通过
534 | 田间管理机械 | 植保机械 | 喷杆喷雾机 | 18-50马力自走式四轮转向喷杆喷雾机 | 莱州市汇皓机械有限公司 | 喷杆式喷雾机 | 3WPZ-500A型自走式喷杆喷雾机 | 自走式；四轮转向；四轮驱动；喷杆长度10m；最小离地间隙0.8m；药箱容积 :500L；外形尺寸mm: 2460×1600×2060；；发动机名称：汽油机：V型双缸、风冷、四冲程；发动机标定功率/转速kW/(r/min)：13.5/3600 | 13.5 | 购机补贴(通用类) | 2021041401000046 | 通过
535 | 田间管理机械 | 植保机械 | 喷杆喷雾机 | 18-50马力自走式四轮转向喷杆喷雾机 | 莱州市汇皓机械有限公司 | 喷杆式喷雾机 | 3WPZ-500B型自走式喷杆喷雾机 | 自走式；四轮转向；四轮驱动；喷杆长度10m；最小离地间隙0.855m；药箱容积 :500L；外形尺寸mm: 2900×1500×2500；；发动机名称：汽油机（发电）/电动机（喷药）/电动机（行走）；发动机或电动机结构型式：V型双缸、风冷、四冲程（发电）/直流串励（喷药）/直流无刷差速（行走）发动机标定功率/转速kW/(r/min)：13.5/3600（发电）/1.2/3500（喷药）/0.65×2/3000（行走） | 13.5 | 购机补贴(通用类) | 2021041401000046 | 通过
536 | 田间管理机械 | 植保机械 | 喷杆喷雾机 | 18-50马力自走式四轮转向喷杆喷雾机 | 青州市富泽农业装备有限公司 | 喷杆式喷雾机 | 3WPZ-500A型自走式喷杆喷雾机 | 形式：自走式，功率：20马力，四轮驱动，四轮转向，整机喷杆长度;10000mm,最小离地间隙: 800mm,药箱容积500L. | 14.71 | 购机补贴(通用类) | 2017281401000024 | 通过
537 | 田间管理机械 | 植保机械 | 喷杆喷雾机 | 18-50马力自走式四轮转向喷杆喷雾机 | 青州市利隆农业科技有限公司 | 喷杆式喷雾机 | 3WPZ-500A型自走式喷杆喷雾机 | 形式：自走式，功率：20马力，四轮驱动，四轮转向，整机喷杆长度;10000mm,最小离地间隙: 800mm,药箱容积500L. | 14.71 | 购机补贴(通用类) | 2019281401000014 | 通过
538 | 田间管理机械 | 植保机械 | 喷杆喷雾机 | 18-50马力自走式四轮转向喷杆喷雾机 | 山东迈特智能科技有限公司 | 喷杆式喷雾机 | 3WPZ-500型自走式喷杆喷雾机 | 整机产品品目： 喷杆喷雾机； 整机结构型式： 自走式； 整机工作压力： 0.3～0.5MPa； 整机驱动型式： 四轮驱动； 整机转向型式： 四轮转向； 整机外形尺寸： 5500×1900×2000mm； 整机喷杆长度： 12100mm； 最小离地间隙： 820mm； 整机限压安全装置： 有； 喷杆折叠型式： 液压折叠； 喷杆升降型式： 液压升降； 驾驶室型式： 无； 轴距： 1940mm ； 前最大轮距： 1260mm； 后最大轮距： 1260mm； 前轮外径： 640mm； 前轮胎宽： 130mm； 前轮轮胎型式： 充气轮胎； 后轮外径： 640mm； 后轮胎宽： 130mm； 后轮轮胎型式： 充气轮胎； 发动机或电动机名称： 柴油机； 发动机或电动机结构型式： 单缸、水冷、四冲程； 发动机或电动机标定功率： 14.71kW； 发动机或电动机标定转速： 2200r/ min； 液（气）泵 电机泵结构型式： 三钢柱塞泵； 液泵 电机泵额定压力： 2.1-4.0MPa； 液泵 电机泵额定流量： 30-45L /min； 药箱容积： 500L； 药箱材质： 聚乙烯； 空气室（储压容器）材质： 不锈钢； 空气室（储压容器）质量： 310g； 空气室（储压容器）安装位置： 外置； 限压安全装置结构型式： 机械限位式； 限压安全装置限定压力： ≤0.6MPa； 喷杆材质： 不锈钢； 喷杆允许最高工作压力： 0.75MPa； 承压软管材质： 橡胶； 承压软管允许最大工作压力： 0.75MPa； 蓄电池类型： 可维护铅酸蓄电池； 蓄电池容量： 105Ah； 蓄电池标称电压： 12V； | 14.71 | 购机补贴(通用类) | 2020281401000026 | 通过
539 | 田间管理机械 | 植保机械 | 喷杆喷雾机 | 18-50马力自走式四轮转向喷杆喷雾机 | 山东中润顺泰机械科技有限公司 | 喷杆式喷雾机 | 3WPZ-550型自走式喷杆喷雾机 | 整机产品品目 : 喷杆喷雾机 ; 整机结构型式 : 自走式 ; 整机工作压力 : 0.3-0.5 MPa ; 整机驱动型式 : 四轮驱动 ; 整机转向型式 : 四轮转向 ; 整机外形尺寸 : 4680×1850×2280 mm ; 整机喷杆长度 : 10800 mm ; 最小离地间隙 : 1020 mm ; 整机限压安全装置 : 有 ; 喷杆折叠型式 : 液压 ; 喷杆升降型式 : 液压 ; 驾驶室型式 : 无 ; 轴距 : 2030 mm ; 前最大轮距 : 150 mm ; 后最大轮距 : 1510 mm ; 前轮外径 : 1200 mm ; 前轮胎宽 : 100 mm ; 前轮轮胎型式 : 实心轮胎 ; 后轮外径 : 1200 mm ; 后轮胎宽 : 100 mm ; 后轮轮胎型式 : 实心轮胎 ; 发动机或电动机名称 : 柴油机 ; 发动机或电动机结构型式 : 三缸四冲程水冷 ; 发动机或电动机标定功率/转速 : 22.1/2350 kW/(r/min) ; 发动机或电动机生产方式 : 采购 ; 液(气)泵/电机泵结构型式 : 隔膜泵 ; 液泵/电机泵额定压力 : 0-2.5 MPa ; 液泵/电机泵额定流量 : 60 L/min ; 药箱容积 : 550 l ; 药箱材质 : 塑料 ; 药箱生产方式 : 采购 ; 限压安全装置结构型式 : 手动弹簧式 ; 限压安全装置限定压力 : ≤0.6 MPa ; 限压安全装置生产方式 : 采购 ; 喷杆材质 : 不锈钢 ; 喷杆允许最大工作压力 : 0.75 MPa ; 喷杆生产方式 : 采购 ; 承压软管材质 : 塑料 ; 承压软管允许最大工作压力 : 0.75 MPa ; 承压软管生产方式 : 采购 ; 开关组合生产方式 : 采购 ; 蓄电池类型 : 铅酸蓄电池 ; 蓄电池容量 : 60 Ah ; 蓄电池标称电压 : 12×2 V ; 蓄电池生产方式 : 采购 ; | 22.1 | 购机补贴(通用类) | 2017281401000041 | 通过
540 | 田间管理机械 | 植保机械 | 喷杆喷雾机 | 18-50马力自走式四轮转向喷杆喷雾机 | 山东中润顺泰机械科技有限公司 | 自走式喷杆喷雾机 | 3WPZ-700B | 型式 ： 自走式 ； 规格型号 ： 3WPZ-700B ； 外形尺寸(工作状态) ： 4380×10400×2500 mm ； 外形尺寸(运输状态) ： 4600×1800×2500 mm ； 药箱容量 ： 700 l ； 喷杆作业(整机作业)常用工作压力 ： 0.3～0.5 MPa ； 喷头型式 ： 扇形雾防滴喷头 ； 喷杆升降机构型式 ： 液压升降 ； 喷杆折叠机构型式 ： 液压折叠 ； 喷杆(喷杆长度) ： 10400 mm ； 配套动力名称、结构型式 ： 四缸水冷四冲程柴油机 ； 配套动力标定功率/转速 ： 26.5/2400 kW/(r/min) ； 配套泵型式 ： 齿轮泵 ； 配套泵工作压力 ： 0.3-2.0 MPa ； 配套泵流量 ： 60 l/min ； 离地间隙 ： 1000 mm ； 轴距(自走式) ： 2420 mm ； 前/后最大轮距 (自走式) ： 1580/1580 mm ； 前/后轮胎规格(自走式)(前轮外径) ： 1200 mm ； 前/后轮胎规格(自走式)(前轮胎宽) ： 100 mm ； 前/后轮胎规格(自走式)(后轮外径) ： 1200 mm ； 前/后轮胎规格(自走式)(后轮胎宽) ： 100 mm ； 前/后轮胎规格(自走式)(前/后轮胎型式) ： 实心轮胎 ； 制动器型式(自走式) ： 鼓式 ； 离合器型式(自走式) ： 摩擦式 ； 驱动方式(自走式) ： 四轮驱动 ； 转向方式 : 四轮转向 ; 驾驶室(自走式) ： 无 ； | 26.5 | 购机补贴(通用类) | 部20180219 | 通过
541 | 田间管理机械 | 植保机械 | 喷杆喷雾机 | 18-50马力自走式四轮转向喷杆喷雾机 | 山东中润顺泰机械科技有限公司 | 喷杆式喷雾机 | 3WPZ-900型自走式喷杆喷雾机 | 整机产品品目 : 喷杆喷雾机 ; 整机结构型式 : 自走式 ; 整机工作压力 : 0.3～0.5 MPa ; 整机驱动型式 : 四轮驱动 ; 整机转向型式 : 四轮转向 ; 整机外形尺寸 : 4500×1500×2100 mm ; 整机喷杆长度 : 10000 mm ; 最小离地间隙 : 810 mm ; 整机限压安全装置 : 有 ; 喷杆折叠型式 : 液压 ; 喷杆升降型式 : 液压 ; 驾驶室型式 : 无 ; 轴距 : 1870 mm ; 前最大轮距 : 1320 mm ; 后最大轮距 : 1320 mm ; 前轮外径 : 610 mm ; 前轮胎宽 : 115 mm ; 前轮轮胎型式 : 充气轮胎 ; 后轮外径 : 610 mm ; 后轮胎宽 : 115 mm ; 后轮轮胎型式 : 充气轮胎 ; 发动机或电动机名称 : 柴油机 ; 发动机或电动机结构型式 : 单缸、水冷、四冲程 ; 发动机或电动机标定功率 : 14.71 kW ; 发动机或电动机标定转速 : 2200 r/min ; 液（气）泵/电机泵结构型式 : 三缸柱塞泵 ; 液泵/电机泵额定压力 : 2.1-4.0 MPa ; 液泵/电机泵额定流量 : 30-45 L/min ; 药箱容积 : 450 L ; 药箱材质 : 不锈钢 ; 空气室（储压容器）材质 : 金属 ; 空气室（储压容器）质量 : 298 g ; 空气室（储压容器）安装位置 : 外置 ; 限压安全装置结构型式 : 机械限位式 ; 限压安全装置限定压力 : ≤0.6 MPa ; 喷杆材质 : 不锈钢 ; 喷杆允许最高工作压力 : 0.75 MPa ; 承压软管材质 : 橡胶 ; 承压软管允许最大工作压力 : 4 MPa ; 蓄电池类型 : 免维护蓄电池 ; 蓄电池容量 : 105 Ah ; 蓄电池标称电压 : 12 V ; | 14.71 | 购机补贴(通用类) | 2017281401000041 | 通过
542 | 田间管理机械 | 植保机械 | 喷杆喷雾机 | 18-50马力自走式四轮转向喷杆喷雾机 | 无锡亿丰丸山科技有限公司 | 自走式喷杆喷雾机 | 3WPZ-510/8 | 外形尺寸:3500*1720*2290mm;药箱容量:510L；形式:自走式、四轮驱动、四轮转向;功率:18.1马力;喷杆长度:8m;离地间隙:1.055m;配套动力：13.3kw;排放标准：国三. | 13.3 | 购机补贴(通用类) | 苏农机（2019）第（0259）号 | 通过
543 | 田间管理机械 | 植保机械 | 喷杆喷雾机 | 18-50马力自走式四轮转向喷杆喷雾机 | 无锡亿丰丸山科技有限公司 | 自走式喷杆喷雾机 | 3WPZ-610/16 | 型式:自走式、四轮驱动、四轮转向；配套动力:17.8kw；尺寸:3750*2120*2750mm；药箱容量:610L；。马力：24.2；喷杆长度：16m；离地间隙:1.05m,排放标准:国三 | 17.8 | 购机补贴(通用类) | 苏农机（2019）第（0260）号 | 通过
544 | 田间管理机械 | 植保机械 | 喷杆喷雾机 | 50-100马力自走式四轮转向喷杆喷雾机 | 富锦市丰诺植保机械制造有限公司 | 喷杆式喷雾机 | 3WPJZ-1000A型自走式喷杆喷雾机 | 功率：50马力；药箱：1200L；喷杆长度:16M；离地间隙：2.1m；型式：自走式；四轮驱动；四轮转向 | 50 | 购机补贴(通用类) | 2016041401000038 | 通过
545 | 田间管理机械 | 植保机械 | 喷杆喷雾机 | 50-100马力自走式四轮转向喷杆喷雾机 | 富锦市丰诺植保机械制造有限公司 | 喷杆式喷雾机 | 3WPJZ-1200型自走式喷杆喷雾机 | 功率：50马力；药箱：1200L；喷杆长度:16M；离地间隙：2.05m；型式：自走式；四轮驱动；四轮转向 | 36.8 | 购机补贴(通用类) | 2016041401000038 | 通过
546 | 田间管理机械 | 植保机械 | 喷杆喷雾机 | 50-100马力自走式四轮转向喷杆喷雾机 | 富锦市立兴植保机械制造有限公司 | 喷杆式喷雾机 | 3WPZ-1200G型自走式喷杆喷雾机 | 功率：50马力；喷杆长度：16m；药箱容量（L）：380×4；离地间隙：1.9m：型式：自走式，四轮驱动、四轮转向；工作压力：0.3-0.5MP；外形尺寸（mm）：5800×3400×3700；轴距：2950mm；前最大轮距（mm）：2600（调整范围1950-2600）；后最大轮距（mm）：2600（调整范围1950-2600）。 | 36.8 | 购机补贴(通用类) | 2014041401000067 | 通过
547 | 田间管理机械 | 植保机械 | 喷杆喷雾机 | 50-100马力自走式四轮转向喷杆喷雾机 | 富锦市立兴植保机械制造有限公司 | 喷杆式喷雾机 | 3WPZ-1500A型自走式喷杆喷雾机 | 功率：75马力；喷杆长度：18m；药箱容量（L）：375×4；离地间隙：1.9m：型式：自走式，四轮驱动、四轮转向；工作压力：0.3-0.5MP；外形尺寸（mm）：5800×3400×3800；轴距：2950mm；前最大轮距（mm）：2600（调整范围2000-2600）；后最大轮距（mm）：2600（调整范围2000-2600）。 |  | 购机补贴(通用类) | 2014041401000067 | 通过
548 | 田间管理机械 | 植保机械 | 喷杆喷雾机 | 50-100马力自走式四轮转向喷杆喷雾机 | 富锦市立兴植保机械制造有限公司 | 喷杆式喷雾机 | 3WPZ-2400G型自走式喷杆喷雾机 | 功率：75马力；喷杆长度：18m；药箱容量（L）：380×4+280×2；离地间隙：1.9m：型式：自走式，四轮驱动、四轮转向；工作压力：0.3-0.5MP；外形尺寸（mm）：6300×3400×3700；轴距：3500mm；前最大轮距（mm）：2600（调整范围2000-2600）；后最大轮距（mm）：2600（调整范围2000-2600）。 | 55 | 购机补贴(通用类) | 2014041401000067 | 通过
549 | 田间管理机械 | 植保机械 | 喷杆喷雾机 | 50-100马力自走式四轮转向喷杆喷雾机 | 公主岭市华玺农业机械制造有限公司 | 喷杆式喷雾机 | 3WPZ-1000C型自走式喷杆喷雾机 | 型式：自走式；发动机功率：63kW（85.68马力）；药箱容量：1000L；喷杆长度：18.2m；最小离地间隙：1.8m；四轮驱动；四轮转向； | 63 | 购机补贴(通用类) | 2013041401000097 | 通过
550 | 田间管理机械 | 植保机械 | 喷杆喷雾机 | 50-100马力自走式四轮转向喷杆喷雾机 | 公主岭市华玺农业机械制造有限公司 | 喷杆式喷雾机 | 3WPZ-800A型自走式喷杆喷雾机 | 型式：自走式；发动机功率：36.8kW（50.048马力）；药箱容量：800L；喷杆长度：13.7-13.9m；最小离地间隙：1.73m；四轮驱动；四轮转向； | 36.8 | 购机补贴(通用类) | 2013041401000097 | 通过
551 | 田间管理机械 | 植保机械 | 喷杆喷雾机 | 50-100马力自走式四轮转向喷杆喷雾机 | 临沂劳泽农业科技有限公司 | 喷杆式喷雾机 | 3WP-700型自走式喷杆喷雾机 | 品目：喷杆喷雾机；型号规格：3WP-700； 结构型式：自走式； 配套动力：四缸直列水冷四冲程柴油机；排放标准：第三阶段。标定功率（kW）：36.8；配套动力标定转速（r/min）：2400； 外形尺寸（长×宽×高)mm：4400×2430×3160；工作压力（Mpa）：0.2-0.8；结构质量（kg）：1650；药箱额定容量：700L；喷杆喷幅m：12；配套喷头型式：金属；配套喷头数量：26；喷杆长度：11.5m；喷杆降机构型式：液压；喷杆折叠机构型式：液压折叠；配套泵名称：高压齿轮泵；配套泵型式：高压齿轮喷雾泵；配套泵流量：60L/min；离合器型式：干式；制动器型式：鼓刹；驱动方式/转向方式：四轮驱动/四轮转向；驾驶室：无；前/后最大轮距m：1.55；轴距m：2.11；前/后轮胎规格(分别填写)：1100*100/1100*100；前/后轮胎型式:实心橡胶轮胎；蓄电池类型：120AH铅酸蓄电池，标定电压：12V；离地间隙m:1.06 | 36.8 | 购机补贴(通用类) | 2019041401000038 | 通过
552 | 田间管理机械 | 植保机械 | 喷杆喷雾机 | 50-100马力自走式四轮转向喷杆喷雾机 | 青州市富泽农业装备有限公司 | 喷杆式喷雾机 | 3WPZ-1000型自走式喷杆喷雾机 | 形式：自走式，功率：50马力，四轮驱动，四轮转向，整机喷杆长度;18000mm,最小离地间隙: 960mm,药箱容积1000L. | 36.8 | 购机补贴(通用类) | 2017281401000024 | 通过
553 | 田间管理机械 | 植保机械 | 喷杆喷雾机 | 50-100马力自走式四轮转向喷杆喷雾机 | 青州市利隆农业科技有限公司 | 喷杆式喷雾机 | 3WPZ-1000型自走式喷杆喷雾机 | 形式：自走式，功率：50马力，四轮驱动，四轮转向，整机喷杆长度;18000mm,最小离地间隙: 960mm,药箱容积1000L. | 36.8 | 购机补贴(通用类) | 2019281401000014 | 通过
554 | 田间管理机械 | 植保机械 | 喷杆喷雾机 | 50-100马力自走式四轮转向喷杆喷雾机 | 青州市利隆农业科技有限公司 | 喷杆式喷雾机 | 3WPZ-700型自走式喷杆喷雾机 | 形式：自走式，功率：50马力，四轮驱动，四轮转向，整机喷杆长度;10150mm最小离地间隙: 980mm,药箱容积700L. | 36.8 | 购机补贴(通用类) | 2019281401000014 | 通过
555 | 田间管理机械 | 植保机械 | 喷杆喷雾机 | 50-100马力自走式四轮转向喷杆喷雾机 | 青州市万佳机械科技股份有限公司 | 喷杆式喷雾机 | 3WPZ-800G型自走式喷杆喷雾机 | 功率：50马力（36.8kW）；形式：自走式，四轮驱动、四轮转向；配套动力型号：4B2-50V32； 排放标准：国三；药箱容量：800L；最小离地间隙：1000mm；整机外形尺寸： 4690×2000×2950mm； 整机工作压力：0.3-0.5MPa；喷杆长度：11000mm；限压安全装置限定压力：≤0.6MPa；配套动力名称：柴油机；配套动力结构型式：四缸水冷四冲程；配套动力标定转速：2400r/min；配套泵结构型式：三缸柱塞泵；配套泵额定压力：2.5-4.0MPa；配套泵额定流量：36-81L/min ；轴距(自走式)：2020mm；前（后）最大轮距(自走式) ：1530mm； 前（后）轮外径 ：900 mm；前（后）轮胎宽： 110 mm；蓄电池类型：铅酸蓄电池；蓄电池容量：60Ah；蓄电池标称电压：12V×2（串联） | 36.8 | 购机补贴(通用类) | 2016041401000107 | 通过
556 | 田间管理机械 | 植保机械 | 喷杆喷雾机 | 50-100马力自走式四轮转向喷杆喷雾机 | 青州市万佳机械科技股份有限公司 | 喷杆式喷雾机 | 3WPZ-800L1型自走式喷杆喷雾机 | 功率：50马力（36.8kW）；形式：自走式，四轮驱动、四轮转向；配套动力型号：4B2-50V32； 排放标准：国三；药箱容量：800L；最小离地间隙：1000mm；整机外形尺寸：5380×1850×2400mm；整机工作压力：0.2-0.4MPa；喷杆长度：12000mm；限压安全装置限定压力：≤0.48MPa；配套动力名称：柴油机；配套动力结构型式：四缸水冷四冲程；配套动力标定转速：2400r/min；配套泵型式：三缸柱塞泵；配套泵额定压力：2.5-4.0MPa；配套泵额定流量：36-81L/min；轴距(自走式)：2370mm；前（后）最大轮距 ：1530mm； 前（后）轮外径 ：930mm；前（后）轮胎宽：110mm；蓄电池类型：铅酸蓄电池；蓄电池容量：60Ah；蓄电池标称电压：12V×2（串联） | 36.8 | 购机补贴(通用类) | 2016041401000107 | 通过
557 | 田间管理机械 | 植保机械 | 喷杆喷雾机 | 50-100马力自走式四轮转向喷杆喷雾机 | 青州市万佳机械科技股份有限公司 | 喷杆式喷雾机 | 3WPZ-800L型自走式喷杆喷雾机 | 功率：50马力（36.8kW）；形式：自走式，四轮驱动、四轮转向；配套动力型号：4B2-50V32； 排放标准：国三；药箱容量：800L；最小离地间隙：1000mm；整机外形尺寸：5380×1850×2400mm； 整机工作压力：0.2-0.4MPa；喷杆长度：12000mm；限压安全装置限定压力：≤0.48MPa；配套动力名称：柴油机；配套动力结构型式：四缸水冷四冲程；配套动力标定转速：2400r/min；配套泵型式：隔膜泵；配套泵额定压力：0-2.5MPa；配套泵额定流量：60L/min；轴距(自走式)：2370mm；前（后）最大轮距 ：1530mm； 前（后）轮外径 ：930mm；前（后）轮胎宽：110mm；蓄电池类型：铅酸蓄电池；蓄电池容量：60Ah；蓄电池标称电压：12V×2（串联） | 36.8 | 购机补贴(通用类) | 2016041401000107 | 通过
558 | 田间管理机械 | 植保机械 | 喷杆喷雾机 | 50-100马力自走式四轮转向喷杆喷雾机 | 山东迈特智能科技有限公司 | 喷杆式喷雾机 | 3WPZ-1000A型自走式喷杆喷雾机 | 整机产品品目： 喷杆喷雾机； 整机结构型式： 自走式； 整机工作压力： 0.3～0.5MPa； 整机驱动型式： 四轮驱动； 整机转向型式： 四轮转向； 整机外形尺寸： 5300×2100×2550mm； 整机喷杆长度： 18300mm； 最小离地间隙： 1175mm； 整机限压安全装置 有； 喷杆折叠型式： 液压折叠； 喷杆升降型式： 液压升降； 驾驶室型式： 无； 轴距： 2350mm； 前最大轮距： 1540mm； 后最大轮距： 1540mm； 前轮外径： 1170mm； 前轮胎宽： 130mm； 前轮轮胎型式： 充气橡胶轮胎； 后轮外径： 1170mm； 后轮胎宽： 130mm； 后轮轮胎型式： 充气橡胶轮胎； 发动机或电动机名称： 柴油机； 发动机或电动机结构型式： 四缸、水冷、四冲程； 发动机或电动机标定功率： 36.8kW； 发动机或电动机标定转速： 2400r/min； 液（气）泵/电机泵结构型式： 隔膜泵； 液泵/电机泵额定压力： 0-3.0MPa； 液泵/电机泵额定流量： 80L/min； 药箱容积： 700+300L； 药箱材质： 塑料； 限压安全装置结构型式： 弹簧式； 限压安全装置限定压力： ≤0.6MPa； 喷杆材质： 不锈钢； 喷杆允许最高工作压力： 0.75MPa； 承压软管材质： 橡胶； 承压软管允许最大工作压力： 0.75Pa； 蓄电池类型： 铅酸免维护蓄电池； 蓄电池容量： 80Ah； 蓄电池标称电压： 12×2只（串联）V； | 36.8 | 购机补贴(通用类) | 2020281401000026 | 通过
559 | 田间管理机械 | 植保机械 | 喷杆喷雾机 | 50-100马力自走式四轮转向喷杆喷雾机 | 山东迈特智能科技有限公司 | 喷杆式喷雾机 | 3WPZ-1000B型自走式喷杆喷雾机 | 整机产品品目： 喷杆喷雾机； 整机结构型式： 自走式； 整机工作压力： 0.3～0.5MPa； 整机驱动型式： 四轮驱动； 整机转向型式： 四轮转向； 整机外形尺寸： 4540×2200×3170mm； 整机喷杆长度： 18100mm； 最小离地间隙： 1175mm； 整机限压安全装置： 有； 喷杆折叠型式： 液压折叠； 喷杆升降型式： 液压升降； 驾驶室型式： 无； 轴距： 2350mm； 前最大轮距： 1600mm； 后最大轮距： 1600mm； 前轮外径： 1170mm； 前轮胎宽： 130mm； 前轮轮胎型式： 充气橡胶轮胎； 后轮外径： 1170mm； 后轮胎宽： 130mm； 后轮轮胎型式： 充气橡胶轮胎； 发动机或电动机名称： 柴油机； 发动机或电动机结构型式： 四缸、水冷、四冲程； 发动机或电动机标定功率： 36.8kW； 发动机或电动机标定转速： 2400r/min； 液（气）泵/电机泵结构型式： 隔膜泵； 液泵/电机泵额定压力： 0-3.0MPa； 液泵/电机泵额定流量： 80L/min； 药箱容积： 1000； 药箱材质： 塑料； 限压安全装置结构型式： 弹簧式； 限压安全装置限定压力： ≤0.6MPa； 喷杆材质： 不锈钢； 喷杆允许最高工作压力： 0.75MPa； 承压软管材质： 橡胶； 承压软管允许最大工作压力： 0.75MPa； 蓄电池类型： 铅酸免维护蓄电池； 蓄电池容量： 80Ah； 蓄电池标称电压： 12×2只（串联）V； | 36.8 | 购机补贴(通用类) | 2020281401000026 | 通过
560 | 田间管理机械 | 植保机械 | 喷杆喷雾机 | 50-100马力自走式四轮转向喷杆喷雾机 | 山东迈特智能科技有限公司 | 喷杆式喷雾机 | 3WPZ-1000E型自走式喷杆喷雾机 | 整机产品品目： 喷杆喷雾机； 整机结构型式： 自走式； 整机工作压力： 0.3～0.5MPa； 整机驱动型式： 四轮驱动； 整机转向型式： 四轮转向； 整机外形尺寸： 4760×2150×2550； 整机喷杆长度： 18100mm； 最小离地间隙： 1050mm； 整机限压安全装置： 有； 喷杆折叠型式： 液压折叠； 喷杆升降型式： 液压升降； 驾驶室型式： 无； 轴距： 2350mm； 前最大轮距： 1510mm； 后最大轮距： 1510mm； 前轮外径： 1170mm； 前轮胎宽： 130mm； 前轮轮胎型式： 充气橡胶轮胎； 后轮外径： 1170mm； 后轮胎宽： 130mm； 后轮轮胎型式： 充气橡胶轮胎； 发动机或电动机名称： 柴油机； 发动机或电动机结构型式： 四缸、水冷、四冲程； 发动机或电动机标定功率： 36.8kW； 发动机或电动机标定转速： 2400r/min； 液（气）泵/电机泵结构型式： 隔膜泵； 液泵/电机泵额定压力： 0-3.0MPa； 液泵/电机泵额定流量： 80L/min； 药箱容积： 1000L； 药箱材质： 塑料； 限压安全装置结构型式： 弹簧式； 限压安全装置限定压力： ≤0.6MPa； 喷杆材质： 不锈钢； 喷杆允许最高工作压力： 0.75MPa； 承压软管材质： 橡胶； 承压软管允许最大工作压力： 0.75MPa； 蓄电池类型： 铅酸免维护蓄电池； 蓄电池容量： 80Ah； 蓄电池标称电压： 12×2只（串联）V； | 36.8 | 购机补贴(通用类) | 2020281401000026 | 通过
561 | 田间管理机械 | 植保机械 | 喷杆喷雾机 | 50-100马力自走式四轮转向喷杆喷雾机 | 山东迈特智能科技有限公司 | 喷杆式喷雾机 | 3WPZ-1300C型自走式喷杆喷雾机 | 整机产品品目：喷杆喷雾机； 整机结构型式：自走式； 整机工作压力：0.3-0.5MPa； 整机驱动型式：四轮驱动； 整机转向型式：四轮转向； 整机外形尺寸：5200×2100×2700mm； 整机喷杆长度：19000mm； 最小离地间隙：1230mm； 整机限压安全装置：有； 喷杆折叠型式：液压； 喷杆升降型式：液压； 驾驶室型式：无； 轴距：2460mm； 前最大轮距：1820mm； 后最大轮距：1820mm； 前轮外径：1600mm； 前轮胎宽：120mm； 前轮轮胎型式：实心橡胶轮胎； 后轮外径：1600mm； 后轮胎宽：120mm； 后轮轮胎型式：实心橡胶轮胎； 发动机或电动机名称：柴油机； 发动机或电动机结构型式：四缸、直列、水冷、四冲程； 发动机或电动机标定功率/转速：36.8/2400kW/(r/min)； 液(气)泵/电机泵结构型式：隔膜泵； 液泵/电机泵额定压力：0-3.0MPa； 液泵/电机泵额定流量：80L/min； 药箱容积：1300L； 药箱材质：塑料； 药箱成型工艺：滚塑； 限压安全装置结构型式：机械限位式； 限压安全装置限定压力：≤0.6MPa； 喷杆材质：金属； 喷杆允许最大工作压力：0.75MPa； 承压管材质：橡胶； 承压管允许最大工作压力：0.75MPa； 蓄电池类型：免维护蓄电池； 蓄电池容量：80Ah； 蓄电池标称电压：12×2（串联）V； | 36.8 | 购机补贴(通用类) | 2020281401000026 | 通过
562 | 田间管理机械 | 植保机械 | 喷杆喷雾机 | 50-100马力自走式四轮转向喷杆喷雾机 | 山东牧阳农业科技有限公司 | 喷杆式喷雾机 | 3WPZ-800G型自走式喷杆喷雾机 | 功率：50马力（36.8kW）；形式：自走式，四轮驱动、四轮转向；配套动力型号：4B2-50V32； 排放标准：国三；药箱容量：800L；最小离地间隙：1000mm；整机外形尺寸：4690×2000×2950mm；整机工作压力：0.3-0.5MPa；喷杆长度：11000mm；限压安全装置限定压力：≤0.6MPa；配套动力名称：柴油机；配套动力结构型式：四缸水冷四冲程；配套动力标定转速：2400r/min；配套泵型式：三缸柱塞泵；配套泵额定压力：2.5-4.0MPa；配套泵额定流量：36-81L/min；轴距(自走式)：2020mm；前（后）最大轮距(自走式) ：1530mm； 前（后）轮外径 ：900mm；前（后）轮胎宽：110mm；蓄电池类型：铅酸蓄电池；蓄电池容量：60Ah；蓄电池标称电压：12V×2 （串联） | 36.8 | 购机补贴(通用类) | 2017281401000016 | 通过
563 | 田间管理机械 | 植保机械 | 喷杆喷雾机 | 50-100马力自走式四轮转向喷杆喷雾机 | 山东牧阳农业科技有限公司 | 喷杆式喷雾机 | 3WPZ-800L型自走式喷杆喷雾机 | 功率：50马力（36.8kW）；形式：自走式，四轮驱动、四轮转向；配套动力型号：4B2-50V32； 排放标准：国三；药箱容量：800L；最小离地间隙：1000mm；整机外形尺寸：5380×1850×2400 mm；整机工作压力：0.2-0.4MPa；喷杆长度：12000mm；限压安全装置限定压力：≤0.48MPa；配套动力名称：柴油机；配套动力结构型式：四缸水冷四冲程；配套动力标定转速：2400r/min；配套泵型式：隔膜泵；配套泵额定压力：0-2.5MPa；配套泵额定流量：60L/min；轴距(自走式)：2370mm；前（后）最大轮距 ：1530mm； 前（后）轮外径 ：930mm；前（后）轮胎宽：110mm；蓄电池类型：铅酸蓄电池；蓄电池容量：60Ah；蓄电池标称电压：12V×2（串联） | 36.8 | 购机补贴(通用类) | 2017281401000016 | 通过
564 | 田间管理机械 | 植保机械 | 喷杆喷雾机 | 50-100马力自走式四轮转向喷杆喷雾机 | 山东约翰迪农业装备有限公司 | 喷杆式喷雾机 | 3WPZ-800型自走式喷杆喷雾机 | 品目：喷杆喷雾机；型号规格：3WPZ-800； 结构型式：自走式； 配套动力：四缸直列水冷四冲程柴油机；标定功率（kW）：36.8；标定转速（r/min）：2400；外形尺寸（长×宽×高)mm：4990×2000×2980；结构质量（kg）：1650；药箱容积：800L；喷杆长度m：12；配套喷头型式：金属；配套喷头数量：24；喷杆长度：12m；喷杆升降机构型式：液压升降；喷杆折叠机构型式：液压折叠；配套泵结构型式：三缸柱塞泵；配套泵流量：36-81L/min；离合器型式：干式；制动器型式：鼓刹；驱动方式/转向方式：四轮驱动/四轮转向；驾驶室：无；前/后最大轮距m：1.56；轴距m：2.02；前/后轮胎规格(分别填写)：1080*120/1080*120；前/后轮胎型式:充气橡胶轮胎；蓄电池类型：铅酸蓄电池；蓄电池容量：45Ah；标称电压V：12x2（串联）；离地间隙m:1.06 | 36.8 | 购机补贴(通用类) | 2021281401000022 | 通过
565 | 田间管理机械 | 植保机械 | 喷杆喷雾机 | 50-100马力自走式四轮转向喷杆喷雾机 | 山东中润顺泰机械科技有限公司 | 喷杆式喷雾机 | 3WPZ-1000A型自走式喷杆喷雾机 | 整机产品品目 : 喷杆喷雾机 ; 整机结构型式 : 自走式 ; 整机工作压力 : 0.3-0.5 MPa ; 整机驱动型式 : 四轮驱动 ; 整机转向型式 : 四轮转向 ; 整机外形尺寸 : 4630×2110×2540（1600实心轮） 4630×2110×2440（1400充气轮） mm ; 整机喷杆长度 : 18000 mm ; 最小离地间隙 : 1070/970 mm ; 整机限压安全装置 : 有 ; 喷杆折叠型式 : 液压 ; 喷杆升降型式 : 液压 ; 驾驶室型式 : 无 ; 轴距 : 2400 mm ; 前最大轮距 : 1800 mm ; 后最大轮距 : 1800 mm ; 前轮外径 : 1600/1400 mm ; 前轮胎宽 : 90/140 mm ; 前轮轮胎型式 : 实心轮胎/充气轮胎 ; 后轮外径 : 1600/1400 mm ; 后轮胎宽 : 90/140 mm ; 后轮轮胎型式 : 实心轮胎/充气轮胎 ; 发动机或电动机名称 : 柴油机 ; 发动机或电动机结构型式 : 四缸四冲程水冷 ; 发动机或电动机标定功率/转速 : 36.8/2400 kW/(r/min) ; 发动机或电动机生产方式 : 采购 ; 液(气)泵/电机泵结构型式 : 齿轮泵/隔膜泵 ; 液泵/电机泵额定压力 : 0.3-2.0/3.0 MPa ; 液泵/电机泵额定流量 : 80/80/ L/min ; 药箱容积 : 1000 l ; 药箱材质 : 塑料 ; 药箱生产方式 : 采购 ; 空气室（储压容器）材质 : 不锈钢（齿轮泵） ; 空气室（储压容器）质量 : 300 g ; 空气室（储压容器）安装位置 : 外置 ; 空气室（储压容器）生产方式 : 采购 ; 限压安全装置结构型式 : 手动弹簧式 ; 限压安全装置限定压力 : ≤0.6 MPa ; 限压安全装置生产方式 : 采购 ; 喷杆材质 : 不锈钢＋塑料 ; 喷杆允许最大工作压力 : 0.75 MPa ; 喷杆生产方式 : 采购 ; 承压软管材质 : 塑料 ; 承压软管允许最大工作压力 : 0.75 MPa ; 承压软管生产方式 : 采购 ; 开关组合生产方式 : 采购 ; 蓄电池类型 : 铅酸 ; 蓄电池容量 : 80 Ah ; 蓄电池标称电压 :12×2V | 36.8 | 购机补贴(通用类) | 2017281401000041 | 通过
566 | 田间管理机械 | 植保机械 | 喷杆喷雾机 | 50-100马力自走式四轮转向喷杆喷雾机 | 山东中润顺泰机械科技有限公司 | 喷杆式喷雾机 | 3WPZ-1000E型自走式喷杆喷雾机 | 整机产品品目 : 喷杆喷雾机 ; 整机结构型式 : 自走式 ; 整机工作压力 : 0.3～0.5 MPa ; 整机驱动型式 : 四轮驱动 ; 整机转向型式 : 四轮转向 ; 整机外形尺寸 : 4760×2150×2550 mm ; 整机喷杆长度 : 18100 mm ; 最小离地间隙 : 1050 mm ; 整机限压安全装置 : 有 ; 喷杆折叠型式 : 液压折叠 ; 喷杆升降型式 : 液压升降 ; 驾驶室型式 : 无 ; 轴距 : 2350 mm ; 前最大轮距 : 1510 mm ; 后最大轮距 : 1510 mm ; 前轮外径 : 1180 mm ; 前轮胎宽 : 120 mm ; 前轮轮胎型式 : 充气橡胶轮胎 ; 后轮外径 : 1180 mm ; 后轮胎宽 : 120 mm ; 后轮轮胎型式 : 充气橡胶轮胎 ; 发动机或电动机名称 : 柴油机 ; 发动机或电动机结构型式 : 四缸水冷四冲程 ; 发动机或电动机标定功率 : 36.8 kW ; 发动机或电动机标定转速 : 2400 r/min ; 液（气）泵/电机泵结构型式 : 隔膜泵 ; 液泵/电机泵额定压力 : 0-3.0 MPa ; 液泵/电机泵额定流量 : 80 L/min ; 药箱容积 : 1000 L ; 药箱材质 : 塑料 ; 限压安全装置结构型式 : 弹簧式 ; 限压安全装置限定压力 : ≤0.6 MPa ; 喷杆材质 : 不锈钢+塑料 ; 喷杆允许最高工作压力 : 0.75 MPa ; 承压软管材质 : 塑料 ; 承压软管允许最大工作压力 : 4 MPa ; 蓄电池类型 : 铅酸免维护蓄电池 ; 蓄电池容量 : 80 Ah ; 蓄电池标称电压 : 12×2（2只串联） V ; | 36.8 | 购机补贴(通用类) | 2017281401000041 | 通过
567 | 田间管理机械 | 植保机械 | 喷杆喷雾机 | 50-100马力自走式四轮转向喷杆喷雾机 | 山东中润顺泰机械科技有限公司 | 自走式喷杆喷雾机 | 3WPZ-700 | 型式 : 自走式 ; 规格型号 : 3WPZ-700 ; 外形尺寸(工作状态) : 4500×10500×2550 mm ; 外形尺寸(运输状态) : 4570×2200×2550 mm ; 药箱容量 : 700 l ; 喷杆作业(整机作业)常用工作压力 : 0.3～0.5 MPa ; 喷头型式 : 扇形雾防滴喷头 ; 喷杆升降机构型式 : 液压升降 ; 喷杆折叠机构型式 : 液压折叠 ; 喷杆(喷杆长度) : 10500 mm ; 配套动力名称、结构型式 : 四缸水冷四冲程柴油机 ; 配套动力标定功率/转速 : 36.8/2400 kW/(r/min) ; 配套泵型式 : 齿轮泵 ; 配套泵工作压力 : 0.3-2.0 MPa ; 配套泵流量 : 60 l/min ; 离地间隙 : 1200 mm ; 轴距(自走式) : 2420 mm ; 前/后最大轮距 (自走式) : 1850/1850 mm ; 前/后轮胎规格(自走式)(前轮外径) : 1600 mm ; 前/后轮胎规格(自走式)(前轮胎宽) : 90 mm ; 前/后轮胎规格(自走式)(后轮外径) : 1600 mm ; 前/后轮胎规格(自走式)(后轮胎宽) : 90 mm ; 前/后轮胎规格(自走式)(前/后轮胎型式) : 实心轮胎 ; 制动器型式(自走式) : 鼓式 ; 离合器型式(自走式) : 摩擦式 ; 驱动方式(自走式) : 四轮驱动 ; 转向方式 : 四轮转向 ; 驾驶室(自走式) : 无 ; | 36.8 | 购机补贴(通用类) | 部20180221 | 通过
568 | 田间管理机械 | 植保机械 | 喷杆喷雾机 | 50-100马力自走式四轮转向喷杆喷雾机 | 山东中润顺泰机械科技有限公司 | 自走式喷杆喷雾机 | 3WPZ-700A | 型式 ： 自走式 ； 规格型号 ： 3WPZ-700A ； 外形尺寸(工作状态) ： 4300×10400×2500 mm ； 外形尺寸(运输状态) ： 4600×1820×2500 mm ； 药箱容量 ： 700 l ； 喷杆作业(整机作业)常用工作压力 ： 0.3～0.5 MPa ； 喷头型式 ： 扇形雾防滴喷头 ； 喷杆升降机构型式 ： 液压升降 ； 喷杆折叠机构型式 ： 液压折叠 ； 喷杆(喷杆长度) ： 10400 mm ； 配套动力名称、结构型式 ： 四缸水冷四冲程柴油机 ； 配套动力标定功率/转速 ： 36.8/2400 kW/(r/min) ； 配套泵型式 ： 齿轮泵 ； 配套泵工作压力 ： 0.3-2.0 MPa ； 配套泵流量 ： 60 l/min ； 离地间隙 ： 1000 mm ； 轴距(自走式) ： 2420 mm ； 前/后最大轮距 (自走式) ： 1580/1580 mm ； 前/后轮胎规格(自走式)(前轮外径) ： 1200 mm ； 前/后轮胎规格(自走式)(前轮胎宽) ： 100 mm ； 前/后轮胎规格(自走式)(后轮外径) ： 1200 mm ； 前/后轮胎规格(自走式)(后轮胎宽) ： 100 mm ； 前/后轮胎规格(自走式)(前/后轮胎型式) ： 实心轮胎 ； 制动器型式(自走式) ： 鼓式 ； 离合器型式(自走式) ： 摩擦式 ； 驱动方式(自走式) ： 四轮驱动 ； 转向方式 : 四轮转向 ; 驾驶室(自走式) ： 无 ； | 36.8 | 购机补贴(通用类) | 部20180218 | 通过
569 | 田间管理机械 | 植保机械 | 喷杆喷雾机 | 50-100马力自走式四轮转向喷杆喷雾机 | 山东中润顺泰机械科技有限公司 | 喷杆式喷雾机 | 3WPZ-700A1型自走式喷杆喷雾机 | 整机产品品目 : 喷杆喷雾机 ; 整机结构型式 : 自走式 ; 整机工作压力 : 0.3～0.5 MPa ; 整机驱动型式 : 四轮驱动 ; 整机转向型式 : 四轮转向 ; 整机外形尺寸 : 4700×1900×2500 mm ; 整机喷杆长度 : 10300 mm ; 最小离地间隙 : 1010 mm ; 整机限压安全装置 : 有 ; 喷杆折叠型式 : 液压 ; 喷杆升降型式 : 液压 ; 驾驶室型式 : 无 ; 轴距 : 2240 mm ; 前最大轮距 : 1520 mm ; 后最大轮距 : 1520 mm ; 前轮外径 : 1200 mm ; 前轮胎宽 : 100 mm ; 前轮轮胎型式 : 实心轮胎 ; 后轮外径 : 1200 mm ; 后轮胎宽 : 100 mm ; 后轮轮胎型式 : 实心轮胎 ; 发动机或电动机名称 : 柴油机 ; 发动机或电动机结构型式 : 四缸直列水冷四冲程 / ; 发动机或电动机标定功率 : 36.8 kW ; 发动机或电动机标定转速 : 2400 r/min ; 液（气）泵/电机泵结构型式 : 隔膜泵 ; 液泵/电机泵额定压力 : 0-2.5 MPa ; 液泵/电机泵额定流量 : 60 L/min ; 药箱容积 : 700 L ; 药箱材质 : 塑料 ; 限压安全装置结构型式 : 机械限位式 ; 限压安全装置限定压力 : ≤0.6 MPa ; 喷杆材质 : 不锈钢 ; 喷杆允许最高工作压力 : 0.75 MPa ; 承压软管材质 : 橡胶 ; 承压软管允许最大工作压力 : 4 MPa ; 蓄电池类型 : 免维护蓄电池 ; 蓄电池容量 : 80 Ah ; 蓄电池标称电压 : 12×2（串联） V ; | 36.8 | 购机补贴(通用类) | 2017281401000041 | 通过
570 | 田间管理机械 | 植保机械 | 喷杆喷雾机 | 50-100马力自走式四轮转向喷杆喷雾机 | 山东中润顺泰机械科技有限公司 | 喷杆式喷雾机 | 3WPZ-700A2型自走式喷杆喷雾机 | 整机产品品目 : 喷杆喷雾机 ; 整机结构型式 : 自走式 ; 整机工作压力 : 0.3～0.5 MPa ; 整机驱动型式 : 四轮驱动 ; 整机转向型式 : 四轮转向 ; 整机外形尺寸 : 4500×1800×2400 mm ; 整机喷杆长度 : 10300 mm ; 最小离地间隙 : 980 mm ; 整机限压安全装置 : 有 ; 喷杆折叠型式 : 液压 ; 喷杆升降型式 : 液压 ; 驾驶室型式 : 无 ; 轴距 : 2360 mm ; 前最大轮距 : 1500 mm ; 后最大轮距 : 1500 mm ; 前轮外径 : 920 mm ; 前轮胎宽 : 120 mm ; 前轮轮胎型式 : 充气轮胎 ; 后轮外径 : 920 mm ; 后轮胎宽 : 120 mm ; 后轮轮胎型式 : 充气轮胎 ; 发动机或电动机名称 : 柴油机 ; 发动机或电动机结构型式 : 四缸直列水冷四冲程 ; 发动机或电动机标定功率 : 36.8 kW ; 发动机或电动机标定转速 : 2400 r/min ; 液（气）泵/电机泵结构型式 : 隔膜泵 ; 液泵/电机泵额定压力 : 0-2.5 MPa ; 液泵/电机泵额定流量 : 60 L/min ; 药箱容积 : 700 L ; 药箱材质 : 塑料 ; 限压安全装置结构型式 : 机械限位式 ; 限压安全装置限定压力 : ≤0.6 MPa ; 喷杆材质 : 不锈钢 ; 喷杆允许最高工作压力 : 0.75 MPa ; 承压软管材质 : 橡胶 ; 承压软管允许最大工作压力 : 4 MPa ; 蓄电池类型 : 免维护蓄电池 ; 蓄电池容量 : 80 Ah ; 蓄电池标称电压 : 12×2（串联） V ； | 36.8 | 购机补贴(通用类) | 2017281401000041 | 通过
571 | 田间管理机械 | 植保机械 | 喷杆喷雾机 | 50-100马力自走式四轮转向喷杆喷雾机 | 山东中润顺泰机械科技有限公司 | 自走式喷杆喷雾机 | 3WPZ-700C | 型式 ： 自走式 ； 规格型号 ： 3WPZ-700C ； 外形尺寸(工作状态) ： 4400×10870×2500 mm ； 外形尺寸(运输状态) ： 4700×1820×2500 mm ； 药箱容量 ： 700 l ； 喷杆作业(整机作业)常用工作压力 ： 0.3～0.5 MPa ； 喷头型式 ： 扇形雾防滴喷头 ； 喷杆升降机构型式 ： 液压升降 ； 喷杆折叠机构型式 ： 液压折叠 ； 喷杆(喷杆长度) ： 10870 mm ； 配套动力名称、结构型式 ： 四缸水冷四冲程柴油机 ； 配套动力标定功率/转速 ： 36.8/2400 kW/(r/min) ； 配套泵型式 ： 隔膜泵 ； 配套泵工作压力 ： 2.5 MPa ； 配套泵流量 ： 60 l/min ； 离地间隙 ： 1000 mm ； 轴距(自走式) ： 2420 mm ； 前/后最大轮距 (自走式) ： 1580/1580 mm ； 前/后轮胎规格(自走式)(前轮外径) ： 1200 mm ； 前/后轮胎规格(自走式)(前轮胎宽) ： 100 mm ； 前/后轮胎规格(自走式)(后轮外径) ： 1200 mm ； 前/后轮胎规格(自走式)(后轮胎宽) ： 100 mm ； 前/后轮胎规格(自走式)(前/后轮胎型式) ： 实心轮胎 ； 制动器型式(自走式) ： 鼓式 ； 离合器型式(自走式) ： 摩擦式 ； 驱动方式(自走式) ： 四轮驱动 ； 转向方式 : 四轮转向 ; 驾驶室(自走式) ： 无 ； | 36.8 | 购机补贴(通用类) | 部20180222 | 通过
572 | 田间管理机械 | 植保机械 | 喷杆喷雾机 | 50-100马力自走式四轮转向喷杆喷雾机 | 山东中润顺泰机械科技有限公司 | 喷杆式喷雾机 | 3WPZ-700D型自走式喷杆喷雾机 | 整机产品品目 : 喷杆喷雾机 ; 整机结构型式 : 自走式 ; 整机工作压力 : 0.3-0.5 MPa ; 整机驱动型式 : 四轮驱动 ; 整机转向型式 : 四轮转向 ; 整机外形尺寸 : 4800×2060×2540(1600实心轮）4800×2060×2440(1400充气轮） mm ; 整机喷杆长度 : 17700 mm ; 最小离地间隙 : 1070/970 mm ; 整机限压安全装置 : 有 ; 喷杆折叠型式 : 液压 ; 喷杆升降型式 : 液压 ; 驾驶室型式 : 无 ; 轴距 : 2400 mm ; 前最大轮距 : 1800 mm ; 后最大轮距 : 1800 mm ; 前轮外径 : 1600/1400 mm ; 前轮胎宽 : 90/140 mm ; 前轮轮胎型式 : 实心轮胎/充气轮胎 ; 后轮外径 : 1600/1400 mm ; 后轮胎宽 : 90/140 mm ; 后轮轮胎型式 : 实心轮胎/充气轮胎 ; 发动机或电动机名称 : 柴油机 ; 发动机或电动机结构型式 : 四缸四冲程水冷 ; 发动机或电动机标定功率/转速 : 36.8/2400 kW/(r/min) ; 发动机或电动机生产方式 : 采购 ; 液(气)泵/电机泵结构型式 : 齿轮泵/隔膜泵 ; 液泵/电机泵额定压力 : 0.3-2.0/3.0 MPa ; 液泵/电机泵额定流量 : 80/80/ L/min ; 药箱容积 : 700 l ; 药箱材质 : 塑料 ; 药箱生产方式 : 采购 ; 空气室（储压容器）材质 : 不锈钢（齿轮泵） ; 空气室（储压容器）质量 : 300 g ; 空气室（储压容器）安装位置 : 外置 ; 空气室（储压容器）生产方式 : 采购 ; 限压安全装置结构型式 : 手动弹簧式 ; 限压安全装置限定压力 : ≤0.6 MPa ; 限压安全装置生产方式 : 采购 ; 喷杆材质 : 不锈钢＋塑料 ; 喷杆允许最大工作压力 : 0.75 MPa ; 喷杆生产方式 : 采购 ; 承压软管材质 : 塑料 ; 承压软管允许最大工作压力 : 0.75 MPa ; 承压软管生产方式 : 采购 ; 开关组合生产方式 : 采购 ; 蓄电池类型 : 铅酸 ; 蓄电池容量 : 80 Ah ; 蓄电池标称电压 : 12×2（串联） | 36.8 | 购机补贴(通用类) | 2017281401000041 | 通过
573 | 田间管理机械 | 植保机械 | 喷杆喷雾机 | 50-100马力自走式四轮转向喷杆喷雾机 | 山东中润顺泰机械科技有限公司 | 喷杆式喷雾机 | 3WPZ-700E型自走式喷杆喷雾机 | 整机产品品目 : 喷杆喷雾机 ; 整机结构型式 : 自走式 ; 整机工作压力 : 0.3-0.5 MPa ; 整机驱动型式 : 四轮驱动 ; 整机转向型式 : 四轮转向 ; 整机外形尺寸 : 4450×2000×2500(1200实心轮）4450×2000×2500（1200充气轮） mm ; 整机喷杆长度 : 17800 mm ; 最小离地间隙 : 1070 mm ; 整机限压安全装置 : 有 ; 喷杆折叠型式 : 液压 ; 喷杆升降型式 : 液压 ; 驾驶室型式 : 无 ; 轴距 : 2400 mm ; 前最大轮距 : 1500 mm ; 后最大轮距 : 1500 mm ; 前轮外径 : 1200/1200 mm ; 前轮胎宽 : 100/140 mm ; 前轮轮胎型式 : 实心轮胎/充气轮胎 ; 后轮外径 : 1200/1200 mm ; 后轮胎宽 : 100/140 mm ; 后轮轮胎型式 : 实心轮胎/充气轮胎 ; 发动机或电动机名称 : 柴油机 ; 发动机或电动机结构型式 : 四缸四冲程水冷 ; 发动机或电动机标定功率/转速 : 36.8/2400 kW/(r/min) ; 发动机或电动机生产方式 : 采购 ; 液(气)泵/电机泵结构型式 : 齿轮泵/隔膜泵 ; 液泵/电机泵额定压力 : 0.3-2.0/3.0 MPa ; 液泵/电机泵额定流量 : 80/80/ L/min ; 药箱容积 : 700 l ; 药箱材质 : 塑料 ; 药箱生产方式 : 采购 ; 空气室（储压容器）材质 : 不锈钢（齿轮泵） ; 空气室（储压容器）质量 : 300 g ; 空气室（储压容器）安装位置 : 外置 ; 空气室（储压容器）生产方式 : 采购 ; 限压安全装置结构型式 : 手动弹簧式 ; 限压安全装置限定压力 : ≤0.6 MPa ; 限压安全装置生产方式 : 采购 ; 喷杆材质 : 不锈钢＋塑料 ; 喷杆允许最大工作压力 : 0.75 MPa ; 喷杆生产方式 : 采购 ; 承压软管材质 : 塑料 ; 承压软管允许最大工作压力 : 0.75 MPa ; 承压软管生产方式 : 采购 ; 开关组合生产方式 : 采购 ; 蓄电池类型 : 铅酸 ; 蓄电池容量 : 80 Ah ; 蓄电池标称电压 : 12×2（串联） V | 36.8 | 购机补贴(通用类) | 2017281401000041 | 通过
574 | 田间管理机械 | 植保机械 | 喷杆喷雾机 | 50-100马力自走式四轮转向喷杆喷雾机 | 山东中润顺泰机械科技有限公司 | 喷杆式喷雾机 | 3WPZ-700F型自走式喷杆喷雾机 | 整机产品品目 : 喷杆喷雾机 ; 整机结构型式 : 自走式 ; 整机工作压力 : 0.3-0.5 MPa ; 整机驱动型式 : 四轮驱动 ; 整机转向型式 : 四轮转向 ; 整机外形尺寸 : 5150×2470×2750(1600实心轮）5150×2470×2650（1400充气轮） mm ; 整机喷杆长度 : 21900 mm ; 最小离地间隙 : 1060/960 mm ; 整机限压安全装置 : 有 ; 喷杆折叠型式 : 液压 ; 喷杆升降型式 : 液压 ; 驾驶室型式 : 无 ; 轴距 : 2400 mm ; 前最大轮距 : 1800 mm ; 后最大轮距 : 1800 mm ; 前轮外径 : 1600/1400 mm ; 前轮胎宽 : 90/140 mm ; 前轮轮胎型式 : 实心轮胎/充气轮胎 ; 后轮外径 : 1600/1400 mm ; 后轮胎宽 : 90/140 mm ; 后轮轮胎型式 : 实心轮胎/充气轮胎 ; 发动机或电动机名称 : 柴油机 ; 发动机或电动机结构型式 : 四缸四冲程水冷 ; 发动机或电动机标定功率/转速 : 36.8/2400 kW/(r/min) ; 发动机或电动机生产方式 : 采购 ; 液(气)泵/电机泵结构型式 : 齿轮泵/隔膜泵 ; 液泵/电机泵额定压力 : 0.3-2.0/3.0 MPa ; 液泵/电机泵额定流量 : 80/80/ L/min ; 药箱容积 : 700 l ; 药箱材质 : 塑料 ; 药箱生产方式 : 采购 ; 空气室（储压容器）材质 : 不锈钢（齿轮泵） ; 空气室（储压容器）质量 : 300 g ; 空气室（储压容器）安装位置 : 外置 ; 空气室（储压容器）生产方式 : 采购 ; 限压安全装置结构型式 : 手动弹簧式 ; 限压安全装置限定压力 : ≤0.6 MPa ; 限压安全装置生产方式 : 采购 ; 喷杆材质 : 不锈钢＋塑料 ; 喷杆允许最大工作压力 : 0.75 MPa ; 喷杆生产方式 : 采购 ; 承压软管材质 : 塑料 ; 承压软管允许最大工作压力 : 0.75 MPa ; 承压软管生产方式 : 采购 ; 开关组合生产方式 : 采购 ; 蓄电池类型 : 铅酸 ; 蓄电池容量 : 80 Ah ; 蓄电池标称电压 : 12×2（串联） | 36.8 | 购机补贴(通用类) | 2017281401000041 | 通过
575 | 田间管理机械 | 植保机械 | 喷杆喷雾机 | 50-100马力自走式四轮转向喷杆喷雾机 | 山东中润顺泰机械科技有限公司 | 喷杆式喷雾机 | 3WPZ-700G型自走式喷杆喷雾机 | 整机产品品目 : 喷杆喷雾机 ; 整机结构型式 : 自走式 ; 整机工作压力 : 0.3-0.5 MPa ; 整机驱动型式 : 四轮驱动 ; 整机转向型式 : 四轮转向 ; 整机外形尺寸 : 5150×2250×2500 mm ; 整机喷杆长度 : 21400 mm ; 最小离地间隙 : 1060 mm ; 整机限压安全装置 : 有 ; 喷杆折叠型式 : 液压 ; 喷杆升降型式 : 液压 ; 驾驶室型式 : 无 ; 轴距 : 2400 mm ; 前最大轮距 : 1500 mm ; 后最大轮距 : 1500 mm ; 前轮外径 : 1200 mm ; 前轮胎宽 : 100 mm ; 前轮轮胎型式 : 实心轮胎 ; 后轮外径 : 1200 mm ; 后轮胎宽 : 100 mm ; 后轮轮胎型式 : 实心轮胎 ; 发动机或电动机名称 : 柴油机 ; 发动机或电动机结构型式 : 四缸四冲程水冷 ; 发动机或电动机标定功率/转速 : 36.8/2400 kW/(r/min) ; 发动机或电动机生产方式 : 采购 ; 液(气)泵/电机泵结构型式 : 齿轮泵/隔膜泵 ; 液泵/电机泵额定压力 : 0.3-2.0/3.0 MPa ; 液泵/电机泵额定流量 : 80/80/ L/min ; 药箱容积 : 700 l ; 药箱材质 : 塑料 ; 药箱生产方式 : 采购 ; 空气室（储压容器）材质 : 不锈钢（齿轮泵） ; 空气室（储压容器）质量 : 300 g ; 空气室（储压容器）安装位置 : 外置 ; 空气室（储压容器）生产方式 : 采购 ; 限压安全装置结构型式 : 手动弹簧式 ; 限压安全装置限定压力 : ≤0.6 MPa ; 限压安全装置生产方式 : 采购 ; 喷杆材质 : 不锈钢＋塑料 ; 喷杆允许最大工作压力 : 0.75 MPa ; 喷杆生产方式 : 采购 ; 承压软管材质 : 塑料 ; 承压软管允许最大工作压力 : 0.75 MPa ; 承压软管生产方式 : 采购 ; 开关组合生产方式 : 采购 ; 蓄电池类型 : 铅酸 ; 蓄电池容量 : 80 Ah ; 蓄电池标称电压 : 12×2（串联） V ; 蓄电池生产方式 : 采购 ; | 36.8 | 购机补贴(通用类) | 2017281401000041 | 通过
576 | 田间管理机械 | 植保机械 | 喷杆喷雾机 | 50-100马力自走式四轮转向喷杆喷雾机 | 天津士富农业机械有限公司 | 喷杆式喷雾机 | 3WPZ-700A型自走式喷杆喷雾机 | 整机结构型式：自走式；整机外形尺寸mm：4500×1800×2400；整机工作压力Mpa：0.2-0.6；驱动型式：四轮驱动；转向型式：四轮转向；喷杆长度mm:10000；喷幅mm：11000；配套动力：四缸、水冷、四冲程柴油机；标定功率/转速kW/（r/min）：36.8/2400；液泵结构型式：齿轮泵；额定压力Mpa：0.3-2.0；额定流量L/min：60；药箱容积L：700 | 36.8 | 购机补贴(通用类) | 2019281401000034 | 通过
577 | 田间管理机械 | 植保机械 | 喷杆喷雾机 | 50-100马力自走式四轮转向喷杆喷雾机 | 天津沃能达实业有限公司 | 自走式喷杆喷雾机 | 3WPZ-700 | 1.结构型式：自走式；2.配套动力：四缸水冷立式柴油机；功率/转速kw/(r/min):36.8/2400；3.喷雾机工作压力（MPa）:0.3-0.8；4.外形尺寸（长╳宽╳高）mm：4300╳1600╳2600；5.药箱容积（L）：700；8.液泵型式：高压齿轮泵1个，液泵工作压力（MPa）：0.5－1.5；液泵工作流量（L/min）：60；液泵转速（r/min）：600；9.喷杆长度（m）：10；10.配套喷头型式：锥形；喷头数量：20+2（侧喷）个；离地间隙（m）：1.08。驱动方式/转向方式（自走式）：四轮机械式驱动/四轮转向 | 36.8 | 购机补贴(通用类) | 2017TJ054 | 通过
578 | 田间管理机械 | 植保机械 | 喷杆喷雾机 | 50-100马力自走式四轮转向喷杆喷雾机 | 天津沃能达实业有限公司 | 自走式喷杆喷雾机 | 3WPZ-W700A | 1.结构型式：自走式；2.配套动力：四缸水冷立式四冲程柴油机；功率/转速kw/(r/min):36.8/2500；3.喷雾机工作压力（MPa）:0.5-1.0；4.外形尺寸（长╳宽╳高）mm：5035×1840×2865；5.药箱容积（L）：700；6.液泵型式：隔膜泵1个，液泵工作压力（MPa）：0-2.5；液泵工作流量（L/min）：60；液泵转速（r/min）：540；7.喷杆长度（m）：11.6；8.配套喷头型式：扇形；喷头数量：24+2（侧喷）；离地间隙（m）：1.06。驱动方式/转向方式（自走式）：四轮机械式驱动/四轮转向 | 36.8 | 购机补贴(通用类) | 苏农机（2018）第（0151）号 | 通过
579 | 田间管理机械 | 植保机械 | 喷杆喷雾机 | 50-100马力自走式四轮转向喷杆喷雾机 | 盐城晟威机械科技有限公司 | 喷杆式喷雾机 | 3WPZ-1100型自走式喷杆喷雾机 | 发动机36.8/2400 Kw/（r/min）；药箱容量1100L；喷杆长度26m；离地间隙0.95m；型式：自走式，四轮转向，四轮驱动 | 36.8 | 购机补贴(通用类) | 2020281401000017 | 通过
580 | 田间管理机械 | 植保机械 | 喷杆喷雾机 | 50-100马力自走式四轮转向喷杆喷雾机 | 盐城晟威机械科技有限公司 | 喷杆式喷雾机 | 3WPZ-800型自走式喷杆喷雾机 | 发动机36.8/2400 Kw/（r/min）；药箱容量800L；喷杆长度18m；离地间隙0.95m；型式：自走式，四轮转向，四轮驱动 |  | 购机补贴(通用类) | 2020281401000017 | 通过
581 | 田间管理机械 | 植保机械 | 喷杆喷雾机 | 50-100马力自走式四轮转向喷杆喷雾机 | 中农丰茂植保机械有限公司 | 喷杆式喷雾机 | 3WPZ-700型自走式喷杆喷雾机 | 1、型式：自走式；2、规格型号；3WPZ-700;3、外形尺寸：6100x2300x2450mm；4、药箱容量：700L；5、承压软管最大工作压力：2.76MPa;6、喷头型式：扇形雾防滴喷头；7、喷杆升降型式：液压；8、喷杆折叠机构型式：液压；9、喷杆长度：14000mm；10、配套动力的名称、结构形式：四缸水冷四冲程柴油机；11、标定功率/转速：36.8/2400(KW/r/min);12、配套泵型式：隔膜泵；13、配套泵工作压力：0-2(MPa);14、配套泵流量：65.5-70.5（L/min）；15、离地间隙：950mm；16、轴距：2320mm；17、前/后轮最大轮距：1520/1520mm;18、前轮外径：930mm；19、前轮胎宽：120mm；20、后轮外径：930mm；21、后轮胎宽：120mm；22、前/后轮胎型式：充气橡胶轮胎；23、制动形式（自走式）：鼓式；24、离合器型式（自走式）：摩擦式；25、驱动型式（自走式）：四轮四驱；26、驾驶室（自走式）：无，27、四轮转向、四轮驱动，28、排放阶段：国三 | 36.8 | 购机补贴(通用类) | 2020041401000008 | 通过
582 | 田间管理机械 | 植保机械 | 喷杆喷雾机 | 100马力及以上自走式四轮转向喷杆喷雾机 | 富锦市丰诺植保机械制造有限公司 | 喷杆式喷雾机 | 3WPJZ-2000A型自走式喷杆喷雾机 | 功率：100马力；药箱：2000L；喷杆长度:20M；离地间隙：2m；型式：自走式；四轮驱动；四轮转向 | 74.5 | 购机补贴(通用类) | 2016041401000038 | 通过
583 | 田间管理机械 | 植保机械 | 喷杆喷雾机 | 100马力及以上自走式四轮转向喷杆喷雾机 | 富锦市丰诺植保机械制造有限公司 | 喷杆式喷雾机 | 3WPJZ-2000型自走式喷杆喷雾机 | 功率：100马力；药箱：2000L；喷杆长度:21M；离地间隙：2m；型式：自走式；四轮驱动；四轮转向 | 73.5 | 购机补贴(通用类) | 2016041401000038 | 通过
584 | 田间管理机械 | 植保机械 | 喷杆喷雾机 | 100马力及以上自走式四轮转向喷杆喷雾机 | 富锦市丰诺植保机械制造有限公司 | 喷杆式喷雾机 | 3WPYZ-2000A型自走式喷杆喷雾机 | 功率：125马力；药箱：2000L；喷杆长度:21M；离地间隙：2.2m；型式：自走式；四轮驱动；四轮转向 | 92 | 购机补贴(通用类) | 2016041401000038 | 通过
585 | 田间管理机械 | 植保机械 | 喷杆喷雾机 | 100马力及以上自走式四轮转向喷杆喷雾机 | 富锦市丰诺植保机械制造有限公司 | 喷杆式喷雾机 | 3WPYZ-2000B型自走式喷杆喷雾机 | 功率：150马力；药箱：2000L；喷杆长度:22.1M；离地间隙：2.15m；型式：自走式；四轮驱动；四轮转向 | 110 | 购机补贴(通用类) | 2016041401000038 | 通过
586 | 田间管理机械 | 植保机械 | 喷杆喷雾机 | 100马力及以上自走式四轮转向喷杆喷雾机 | 富锦市丰诺植保机械制造有限公司 | 喷杆式喷雾机 | 3WPYZ-3000A型自走式喷杆喷雾机 | 功率：175马力；药箱：3000L；喷杆长度:28M；离地间隙：2m；型式：自走式；四轮驱动；四轮转向 | 129 | 购机补贴(通用类) | 2016041401000038 | 通过
587 | 田间管理机械 | 植保机械 | 喷杆喷雾机 | 100马力及以上自走式四轮转向喷杆喷雾机 | 富锦市丰诺植保机械制造有限公司 | 喷杆式喷雾机 | 3WPYZ-3000B型自走式喷杆喷雾机 | 功率：125马力；药箱：3000L；喷杆长度:20M；离地间隙：1.4m；型式：自走式；四轮驱动；四轮转向 | 92 | 购机补贴(通用类) | 2016041401000038 | 通过
588 | 田间管理机械 | 植保机械 | 喷杆喷雾机 | 100马力及以上自走式四轮转向喷杆喷雾机 | 富锦市丰诺植保机械制造有限公司 | 喷杆式喷雾机 | 3WPYZ-3000型自走式喷杆喷雾机 | 功率：240马力；药箱：3000L；喷杆长度:24M；离地间隙：2m；型式：自走式；四轮驱动；四轮转向 | 176 | 购机补贴(通用类) | 2016041401000038 | 通过
589 | 田间管理机械 | 植保机械 | 喷杆喷雾机 | 100马力及以上自走式四轮转向喷杆喷雾机 | 富锦市立兴植保机械制造有限公司 | 喷杆式喷雾机 | 3WPZ-3000G型自走式喷杆喷雾机 | 功率：74.5KW；形式：四轮驱动、四轮转向；工作压力：0.3-0.5MP；外形尺寸（mm）：7000×3400×3400；离地间隙（m）：1.4；喷杆长度：25米；药箱容量：3000L；轴距：3550mm；前最大轮距（mm）：3200（调整范围2600-3200）；后最大轮距（mm）：3200（调整范围2600-3200）。 | 74.5 | 购机补贴(通用类) | 2014041401000067 | 通过
590 | 田间管理机械 | 植保机械 | 喷杆喷雾机 | 100马力及以上自走式四轮转向喷杆喷雾机 | 富锦市立兴植保机械制造有限公司 | 喷杆式喷雾机 | 3WPZ-5000G×4型自走式喷杆喷雾机 | 功率：74.5KW；形式：四轮驱动、四轮转向；工作压力：0.3-0.5MP；外形尺寸（mm）：7000×3400×3400；离地间隙（m）：1.4；喷杆长度：25米；药箱容量：5000L；轴距：3550mm；前最大轮距（mm）：3200（调整范围2600-3200）；后最大轮距（mm）：3200（调整范围2600-3200）。 | 74.5 | 购机补贴(通用类) | 2014041401000067 | 通过
591 | 田间管理机械 | 植保机械 | 喷杆喷雾机 | 100马力及以上自走式四轮转向喷杆喷雾机 | 公主岭市华玺农业机械制造有限公司 | 喷杆式喷雾机 | 3WPZ-1000E型自走式喷杆喷雾机 | 型式：自走式；发动机功率：74.5kW（101.32马力）；药箱容量：1000L；喷杆长度：21m；最小离地间隙：1.9m；四轮驱动；四轮转向； | 74.5 | 购机补贴(通用类) | 2013041401000097 | 通过
592 | 田间管理机械 | 植保机械 | 喷杆喷雾机 | 100马力及以上自走式四轮转向喷杆喷雾机 | 公主岭市华玺农业机械制造有限公司 | 喷杆式喷雾机 | 3WPZ-1500A型自走式喷杆喷雾机 | 型式：自走式；发动机功率：74.5kW（101.32马力）；药箱容量：1500L；喷杆长度：20.7m；最小离地间隙：2.03m；四轮驱动；四轮转向； | 74.5 | 购机补贴(通用类) | 2013041401000097 | 通过
593 | 田间管理机械 | 植保机械 | 喷杆喷雾机 | 100马力及以上自走式四轮转向喷杆喷雾机 | 公主岭市华玺农业机械制造有限公司 | 喷杆式喷雾机 | 3WPZ-1500B型自走式喷杆喷雾机 | 型式：自走式；发动机功率：74.5kW（101.32马力）；药箱容量：1500L；喷杆长度：21m；最小离地间隙：1.9m；四轮驱动；四轮转向； | 74.5 | 购机补贴(通用类) | 2013041401000097 | 通过
594 | 田间管理机械 | 植保机械 | 喷杆喷雾机 | 100马力及以上自走式四轮转向喷杆喷雾机 | 公主岭市华玺农业机械制造有限公司 | 喷杆式喷雾机 | 3WPZ-2000A型自走式喷杆喷雾机 | 型式：自走式；发动机功率：74.5kW（101.32马力）；药箱容量：2000L；喷杆长度：21.26m；最小离地间隙：2.43m；四轮驱动；四轮转向； | 74.5 | 购机补贴(通用类) | 2013041401000097 | 通过
595 | 田间管理机械 | 植保机械 | 喷杆喷雾机 | 100马力及以上自走式四轮转向喷杆喷雾机 | 临沂劳泽农业科技有限公司 | 喷杆式喷雾机 | 3WPZ-2000G型自走式喷杆喷雾机 | 品目：喷杆喷雾机；型号规格：3WPZ-2000G； 结构型式：自走式；配套动力：四缸直列水冷四冲程柴油机；排放标准：第三阶段。标定功率（kW）：74；配套动力标定转速（r/min）：2400； 外形尺寸（长×宽×高)mm：5500×2850×3550；工作压力（MPa）：0.4-0.8；结构质量（kg）：3000；药箱额定容量：2000L；喷杆喷幅：20m；配套喷头型式：金属；配套喷头数量：36；喷杆长度：20m；喷杆降机构型式：液压；喷杆折叠机构型式：液压折叠；配套泵名称：隔膜泵；配套泵型式：隔膜泵；配套泵流量：160L；离合器型式：干式；制动器型式：鼓刹；驱动方式/转向方式：四轮驱动/四轮转向；驾驶室：无；前/后最大轮距m：2.6；轴距m：3；前/后轮胎规格(分别填写)：1200*180/1200*180；前/后轮胎型式:充气橡胶轮胎；蓄电池类型：45AH铅酸蓄电池，标定电压V：12x2（串联）；离地间隙m:1.55 | 74 | 购机补贴(通用类) | 2019041401000038 | 通过
596 | 田间管理机械 | 植保机械 | 喷杆喷雾机 | 100马力及以上自走式四轮转向喷杆喷雾机 | 青州市富泽农业装备有限公司 | 喷杆式喷雾机 | 3WPZ-1000F型自走式喷杆喷雾机 | 形式：自走式，功率：100马力，四轮驱动，四轮转向，整机喷杆长度;20100mm,最小离地间隙: 960mm,药箱容积1000L. | 74 | 购机补贴(通用类) | 2017281401000024 | 通过
597 | 田间管理机械 | 植保机械 | 喷杆喷雾机 | 100马力及以上自走式四轮转向喷杆喷雾机 | 青州市富泽农业装备有限公司 | 喷杆式喷雾机 | 3WPZ-1000LA型自走式喷杆喷雾机 | 形式：自走式，功率：100马力，四轮驱动，四轮转向，整机喷杆长度;20100mm,最小离地间隙: 940mm,药箱容积1000L. | 74 | 购机补贴(通用类) | 2017281401000024 | 通过
598 | 田间管理机械 | 植保机械 | 喷杆喷雾机 | 100马力及以上自走式四轮转向喷杆喷雾机 | 青州市富泽农业装备有限公司 | 喷杆式喷雾机 | 3WPZ-1500F型自走式喷杆喷雾机 | 形式：自走式，功率：100马力，四轮驱动，四轮转向，整机喷杆长度;20100mm,最小离地间隙: 960mm,药箱容积1000+500L. | 74 | 购机补贴(通用类) | 2017281401000024 | 通过
599 | 田间管理机械 | 植保机械 | 喷杆喷雾机 | 100马力及以上自走式四轮转向喷杆喷雾机 | 青州市富泽农业装备有限公司 | 喷杆式喷雾机 | 3WPZ-1500K型自走式喷杆喷雾机 | 形式：自走式，功率：100马力，四轮驱动，四轮转向，整机喷杆长度;20100mm,最小离地间隙: 960mm,药箱容积1500L. | 74 | 购机补贴(通用类) | 2017281401000024 | 通过
600 | 田间管理机械 | 植保机械 | 喷杆喷雾机 | 100马力及以上自走式四轮转向喷杆喷雾机 | 青州市富泽农业装备有限公司 | 喷杆式喷雾机 | 3WPZ-1500LA型自走式喷杆喷雾机 | 形式：自走式，功率：100马力，四轮驱动，四轮转向，整机喷杆长度;20100mm,最小离地间隙: 940mm,药箱容积1000+500L. | 74 | 购机补贴(通用类) | 2017281401000024 | 通过
601 | 田间管理机械 | 植保机械 | 喷杆喷雾机 | 100马力及以上自走式四轮转向喷杆喷雾机 | 青州市富泽农业装备有限公司 | 喷杆式喷雾机 | 3WPZ-3000A型自走式喷杆喷雾机 | 形式：自走式，功率：100马力，四轮驱动，四轮转向，整机喷杆长度;21000mm,最小离地间隙: 1050mm,药箱容积1500×2L. | 74 | 购机补贴(通用类) | 2017281401000024 | 通过
602 | 田间管理机械 | 植保机械 | 喷杆喷雾机 | 100马力及以上自走式四轮转向喷杆喷雾机 | 青州市利隆农业科技有限公司 | 喷杆式喷雾机 | 3WPZ-1000F型自走式喷杆喷雾机 | 形式：自走式，功率：100马力，四轮驱动，四轮转向，整机喷杆长度;20100mm,最小离地间隙:960mm,药箱容积1000L. | 74 | 购机补贴(通用类) | 2019281401000014 | 通过
603 | 田间管理机械 | 植保机械 | 喷杆喷雾机 | 100马力及以上自走式四轮转向喷杆喷雾机 | 青州市利隆农业科技有限公司 | 喷杆式喷雾机 | 3WPZ-1000LA型自走式喷杆喷雾机 | 形式：自走式，功率：100马力，四轮驱动，四轮转向，整机喷杆长度;20100mm,最小离地间隙:940mm,药箱容积1000L. | 74 | 购机补贴(通用类) | 2019281401000014 | 通过
604 | 田间管理机械 | 植保机械 | 喷杆喷雾机 | 100马力及以上自走式四轮转向喷杆喷雾机 | 青州市利隆农业科技有限公司 | 喷杆式喷雾机 | 3WPZ-1500F型自走式喷杆喷雾机 | 形式：自走式，功率：100马力，四轮驱动，四轮转向，整机喷杆长度;20100mm,最小离地间隙:960mm,药箱容积1000+500L. | 74 | 购机补贴(通用类) | 2019281401000014 | 通过
605 | 田间管理机械 | 植保机械 | 喷杆喷雾机 | 100马力及以上自走式四轮转向喷杆喷雾机 | 青州市利隆农业科技有限公司 | 喷杆式喷雾机 | 3WPZ-1500K型自走式喷杆喷雾机 | 形式：自走式，功率：100马力，四轮驱动，四轮转向，整机喷杆长度;20100mm,最小离地间隙:960mm,药箱容积1500L. | 74 | 购机补贴(通用类) | 2019281401000014 | 通过
606 | 田间管理机械 | 植保机械 | 喷杆喷雾机 | 100马力及以上自走式四轮转向喷杆喷雾机 | 青州市利隆农业科技有限公司 | 喷杆式喷雾机 | 3WPZ-1500LA型自走式喷杆喷雾机 | 形式：自走式，功率：100马力，四轮驱动，四轮转向，整机喷杆长度;20100mm,最小离地间隙:940mm,药箱容积1000+500L. | 74 | 购机补贴(通用类) | 2019281401000014 | 通过
607 | 田间管理机械 | 植保机械 | 喷杆喷雾机 | 100马力及以上自走式四轮转向喷杆喷雾机 | 青州市利隆农业科技有限公司 | 喷杆式喷雾机 | 3WPZ-2000A型自走式喷杆喷雾机 | 形式：自走式，功率：100马力，四轮驱动，四轮转向，整机喷杆长度;20000mm,最小离地间隙:1300mm,药箱容积2000L. | 74 | 购机补贴(通用类) | 2019281401000014 | 通过
608 | 田间管理机械 | 植保机械 | 喷杆喷雾机 | 100马力及以上自走式四轮转向喷杆喷雾机 | 青州市利隆农业科技有限公司 | 喷杆式喷雾机 | 3WPZ-2000G型自走式喷杆喷雾机 | 形式：自走式，功率：100马力，四轮驱动，四轮转向，整机喷杆长度;20000mm,最小离地间隙:1650mm,药箱容积2000L. | 74 | 购机补贴(通用类) | 2019281401000014 | 通过
609 | 田间管理机械 | 植保机械 | 喷杆喷雾机 | 100马力及以上自走式四轮转向喷杆喷雾机 | 青州市利隆农业科技有限公司 | 喷杆式喷雾机 | 3WPZ-3000A型自走式喷杆喷雾机 | 形式：自走式，功率：100马力，四轮驱动，四轮转向，整机喷杆长度;21000mm,最小离地间隙:1050mm,药箱容积1500×2L. | 74 | 购机补贴(通用类) | 2019281401000014 | 通过
610 | 田间管理机械 | 植保机械 | 喷杆喷雾机 | 100马力及以上自走式四轮转向喷杆喷雾机 | 青州市万佳机械科技股份有限公司 | 喷杆式喷雾机 | 3WPZ-1000LB1型自走式喷杆喷雾机 | 功率：100马力（74kW）；形式：自走式，四轮驱动、四轮转向；配套动力型号：4B9-100C31； 排放标准：国三；药箱容量：1000L；最小离地间隙：1080mm；整机外形尺寸：5300×2170×2500mm； 整机工作压力：0.3-0.5MPa；喷杆长度：20000mm；限压安全装置限定压力：≤0.6MPa；配套动力名称：柴油机；配套动力结构型式：四缸水冷四冲程；配套动力标定转速：2400r/min；配套泵型式：隔膜泵；配套泵额定压力：0-2.5MPa；配套泵额定流量：60L/min；轴距(自走式)：2380mm；前（后）最大轮距 ：1530mm； 前（后）轮外径 ：1170mm；前（后）轮胎宽：130mm；蓄电池类型：铅酸蓄电池；蓄电池容量：60Ah；蓄电池标称电压：12V×2（串联） | 74 | 购机补贴(通用类) | 2016041401000107 | 通过
611 | 田间管理机械 | 植保机械 | 喷杆喷雾机 | 100马力及以上自走式四轮转向喷杆喷雾机 | 青州市万佳机械科技股份有限公司 | 喷杆式喷雾机 | 3WPZ-1000LB2型自走式喷杆喷雾机 | 功率：100马力（74kW）；形式：自走式，四轮驱动、四轮转向；配套动力型号：4B9-100C31； 排放标准：国三；药箱容量：1000L；最小离地间隙：1080mm；整机外形尺寸：5300×2170×2500mm；整机工作压力：0.3-0.5MPa；喷杆长度：20000mm；限压安全装置限定压力：≤0.6MPa；配套动力名称：柴油机；配套动力结构型式：四缸水冷四冲程；配套动力标定转速：2400r/min；配套泵型式：三缸柱塞泵；配套泵额定压力：2.5-4.0MPa；配套泵额定流量：36-81L/min；轴距(自走式)：2380mm；前（后）最大轮距 ：1530mm； 前（后）轮外径 ：1170mm；前（后）轮胎宽：130mm；蓄电池类型：铅酸蓄电池；蓄电池容量：60Ah；蓄电池标称电压：12V×2（串联） | 74 | 购机补贴(通用类) | 2016041401000107 | 通过
612 | 田间管理机械 | 植保机械 | 喷杆喷雾机 | 100马力及以上自走式四轮转向喷杆喷雾机 | 青州市万佳机械科技股份有限公司 | 喷杆式喷雾机 | 3WPZ-1500L1型自走式喷杆喷雾机 | 功率：100马力（74kW）；形式：自走式，四轮驱动、四轮转向；配套动力型号：4B9-100C31； 排放标准：国三；药箱容量：1500L；最小离地间隙：1080mm；整机外形尺寸：5900×2350×2800mm；整机工作压力：0.3-0.5MPa；喷杆长度：25000mm；限压安全装置限定压力：≤0.6MPa；配套动力名称：柴油机；配套动力结构型式：四缸水冷四冲程；配套动力标定转速：2400r/min；配套泵型式：三缸柱塞泵；配套泵额定压力：2.5-4.0MPa；配套泵额定流量：36-81L/min；轴距(自走式)：2230mm；前（后）最大轮距 ：1900mm； 前（后）轮外径 ：1430mm；前（后）轮胎宽：130mm；蓄电池类型：铅酸蓄电池；蓄电池容量：60Ah；蓄电池标称电压：12V×2（串联） | 74 | 购机补贴(通用类) | 2016041401000107 | 通过
613 | 田间管理机械 | 植保机械 | 喷杆喷雾机 | 100马力及以上自走式四轮转向喷杆喷雾机 | 青州市万佳机械科技股份有限公司 | 喷杆式喷雾机 | 3WPZ-1500LB型自走式喷杆喷雾机 | 功率：100马力（74kW）；形式：自走式，四轮驱动、四轮转向；配套动力型号：4B9-100C31； 排放标准：国三；药箱容量：1500L；最小离地间隙：1040mm；整机外形尺寸：5330×2450×2730mm； 整机工作压力：0.3-0.5MPa；喷杆长度：20000mm；限压安全装置限定压力：≤0.6MPa；配套动力名称：柴油机；配套动力结构型式：四缸水冷四冲程；配套动力标定转速：2400r/min；配套泵型式：隔膜泵；配套泵额定压力：0-2.5MPa；配套泵额定流量：60L/min；轴距(自走式)：2460mm；前（后）最大轮距 ：1910mm； 前（后）轮外径 ：1170mm；前（后）轮胎宽：130mm；蓄电池类型：铅酸蓄电池；蓄电池容量：60Ah；蓄电池标称电压：12V×2（串联） | 74 | 购机补贴(通用类) | 2016041401000107 | 通过
614 | 田间管理机械 | 植保机械 | 喷杆喷雾机 | 100马力及以上自走式四轮转向喷杆喷雾机 | 青州市万佳机械科技股份有限公司 | 喷杆式喷雾机 | 3WPZ-1500L型自走式喷杆喷雾机 | 功率：100马力（74kW）；形式：自走式，四轮驱动、四轮转向；配套动力型号：4B9-100C31； 排放标准：国三；药箱容量：1500L；最小离地间隙：1080mm；整机外形尺寸：5900×2350×2800mm； 整机工作压力：0.3-0.5MPa；喷杆长度：25000mm；限压安全装置限定压力：≤0.6MPa；配套动力名称：柴油机；配套动力结构型式：四缸水冷四冲程；配套动力标定转速：2400r/min；配套泵型式：隔膜泵；配套泵额定压力：3.0MPa；配套泵额定流量：100L/min；轴距(自走式)：2230mm；前（后）最大轮距 ：1900mm； 前（后）轮外径 ：1430mm；前（后）轮胎宽：130mm；蓄电池类型：铅酸蓄电池；蓄电池容量：60Ah；蓄电池标称电压：12V×2（串联） | 74 | 购机补贴(通用类) | 2016041401000107 | 通过
615 | 田间管理机械 | 植保机械 | 喷杆喷雾机 | 100马力及以上自走式四轮转向喷杆喷雾机 | 山东迈特智能科技有限公司 | 喷杆式喷雾机 | 3WPZ-1500B型自走式喷杆喷雾机 | 整机产品品目： 喷杆喷雾机； 整机结构型式： 自走式； 整机工作压力： 0.3～0.5MPa； 整机驱动型式： 四轮驱动； 整机转向型式： 四轮转向； 整机外形尺寸： 5120×2120×2580mm； 整机喷杆长度： 20000mm； 最小离地间隙： 1050mm； 整机限压安全装置： 有； 喷杆折叠型式： 液压折叠； 喷杆升降型式： 液压升降； 驾驶室型式： 无； 轴距： 2500mm； 前最大轮距： 1510mm； 后最大轮距： 1510mm； 前轮外径： 1170mm； 前轮胎宽： 130mm； 前轮轮胎型式： 充气橡胶轮胎； 后轮外径： 1170mm； 后轮胎宽： 130mm； 后轮轮胎型式： 充气橡胶轮胎； 发动机或电动机名称： 柴油机； 发动机或电动机结构型式： 四缸四冲程水冷； 发动机或电动机标定功率： 74kW； 发动机或电动机标定转速： 2400r/min； 液（气）泵/电机泵结构型式： 隔膜泵； 液泵/电机泵额定压力： 0-3.0MPa； 液泵/电机泵额定流量： 80L/min； 药箱容积： 1500L； 药箱材质： 塑料； 限压安全装置结构型式： 弹簧式； 限压安全装置限定压力： ≤0.6MPa； 喷杆材质： 不锈钢； 喷杆允许最高工作压力： 0.75MPa； 承压软管材质： 橡胶； 承压软管允许最大工作压力： 0.75MPa； 蓄电池类型： 铅酸免维护蓄电池； 蓄电池容量： 80Ah； 蓄电池标称电压： 12×2只（串联）V； | 74 | 购机补贴(通用类) | 2020281401000026 | 通过
616 | 田间管理机械 | 植保机械 | 喷杆喷雾机 | 100马力及以上自走式四轮转向喷杆喷雾机 | 山东迈特智能科技有限公司 | 喷杆式喷雾机 | 3WPZ-1500C型自走式喷杆喷雾机 | 整机产品品目： 喷杆喷雾机； 整机结构型式： 自走式； 整机工作压力： 0.3～0.5MPa； 整机驱动型式： 四轮驱动； 整机转向型式： 四轮转向； 整机外形尺寸： 5500×2000×2600mm； 整机喷杆长度： 20000mm； 最小离地间隙： 1050mm； 整机限压安全装置： 有； 喷杆折叠型式： 液压折叠； 喷杆升降型式： 液压升降； 驾驶室型式： 无； 轴距： 2500mm； 前最大轮距： 1510mm； 后最大轮距： 1510mm； 前轮外径： 1170mm； 前轮胎宽： 130mm； 前轮轮胎型式： 充气橡胶轮胎； 后轮外径： 1170mm； 后轮胎宽： 130mm； 后轮轮胎型式： 充气橡胶轮胎； 发动机或电动机名称： 柴油机； 发动机或电动机结构型式： 四缸、水冷、四冲程； 发动机或电动机标定功率： 74kW； 发动机或电动机标定转速： 2400r/min； 液（气）泵/电机泵结构型式： 隔膜泵； 液泵/电机泵额定压力： 0-3.0MPa； 液泵/电机泵额定流量： 80L/min； 药箱容积： 1500L； 药箱材质： 塑料； 限压安全装置结构型式： 弹簧式； 限压安全装置限定压力： ≤0.6MPa； 喷杆材质： 不锈钢； 喷杆允许最高工作压力： 0.75MPa； 承压软管材质： 橡胶； 承压软管允许最大工作压力： 0.75MPa； 蓄电池类型： 铅酸免维护蓄电池； 蓄电池容量： 80Ah； 蓄电池标称电压： 12×2只（串联）V； | 74 | 购机补贴(通用类) | 2020281401000026 | 通过
617 | 田间管理机械 | 植保机械 | 喷杆喷雾机 | 100马力及以上自走式四轮转向喷杆喷雾机 | 山东迈特智能科技有限公司 | 喷杆式喷雾机 | 3WPZ-1500D型自走式喷杆喷雾机 | 整机产品品目： 喷杆喷雾机； 整机结构型式： 自走式； 整机工作压力： 0.3～0.5MPa； 整机驱动型式： 四轮驱动； 整机转向型式： 四轮转向； 整机外形尺寸： 5400×2600×3300mm； 整机喷杆长度： 20350mm； 最小离地间隙： 1600mm； 整机限压安全装置： 有； 喷杆折叠型式： 液压折叠； 喷杆升降型式： 液压升降； 驾驶室型式： 无； 轴距： 2660mm； 前最大轮距： 2500mm； 后最大轮距： 2500mm； 前轮外径： 1170mm； 前轮胎宽： 130mm； 前轮轮胎型式： 充气橡胶轮胎； 后轮外径： 1170mm； 后轮胎宽： 130mm； 后轮轮胎型式： 充气橡胶轮胎； 发动机或电动机名称： 柴油机； 发动机或电动机结构型式： 四缸、水冷、四冲程； 发动机或电动机标定功率： 74kW； 发动机或电动机标定转速： 2400r/min； 液（气）泵/电机泵结构型式： 隔膜泵； 液泵/电机泵额定压力： 0-3.0MPa； 液泵/电机泵额定流量： 80L/min； 药箱容积： 1500L； 药箱材质： 塑料； 限压安全装置结构型式： 弹簧式； 限压安全装置限定压力： ≤0.6MPa； 喷杆材质： 不锈钢； 喷杆允许最高工作压力： 0.75MPa； 承压软管材质： 橡胶； 承压软管允许最大工作压力： 0.75MPa； 蓄电池类型： 铅酸免维护蓄电池； 蓄电池标称电压： 12×2只（串联）V； | 74 | 购机补贴(通用类) | 2020281401000026 | 通过
618 | 田间管理机械 | 植保机械 | 喷杆喷雾机 | 100马力及以上自走式四轮转向喷杆喷雾机 | 山东迈特智能科技有限公司 | 喷杆式喷雾机 | 3WPZ-1500E型自走式喷杆喷雾机 | 整机产品品目： 喷杆喷雾机； 整机结构型式： 自走式； 整机工作压力： 0.3～0.5MPa； 整机驱动型式： 四轮驱动； 整机转向型式： 四轮转向； 整机外形尺寸： 5000×1850×3300mm； 整机喷杆长度： 20000mm； 最小离地间隙： 1050mm； 整机限压安全装置： 有； 喷杆折叠型式： 液压折叠； 喷杆升降型式： 液压升降； 驾驶室型式： 密封式； 轴距： 2500mm； 前最大轮距： 1800mm； 后最大轮距： 1800mm； 前轮外径： 1170mm； 前轮胎宽： 130mm； 前轮轮胎型式： 充气橡胶轮胎； 后轮外径： 1170mm； 后轮胎宽： 130mm； 后轮轮胎型式： 充气橡胶轮胎； 发动机或电动机名称： 柴油机； 发动机或电动机结构型式： 四缸、水冷、四冲程； 发动机或电动机标定功率： 74kW； 发动机或电动机标定转速： 2400r/min； 液（气）泵/电机泵结构型式： 隔膜泵； 液泵/电机泵额定压力： 0-3.0MPa； 液泵/电机泵额定流量： 80L/min； 药箱容积： 1500L； 药箱材质： 塑料； 限压安全装置结构型式： 弹簧式； 限压安全装置限定压力： ≤0.6MPa； 喷杆材质： 不锈钢； 喷杆允许最高工作压力： 0.75MPa； 承压软管材质： 橡胶； 承压软管允许最大工作压力： 0.75MPa； 蓄电池类型： 铅酸免维护蓄电池； 蓄电池容量： 80Ah； 蓄电池标称电压： 12×2只（串联）V； | 74 | 购机补贴(通用类) | 2020281401000026 | 通过
619 | 田间管理机械 | 植保机械 | 喷杆喷雾机 | 100马力及以上自走式四轮转向喷杆喷雾机 | 山东迈特智能科技有限公司 | 喷杆式喷雾机 | 3WPZ-2000B型自走式喷杆喷雾机 | 整机产品品目： 喷杆喷雾机； 整机结构型式： 自走式； 整机工作压力： 0.3～0.5MPa； 整机驱动型式： 四轮驱动； 整机转向型式： 四轮转向； 整机外形尺寸： 5100×2800×3300mm； 整机喷杆长度： 20000mm； 最小离地间隙： 1640mm； 整机限压安全装置： 有； 喷杆折叠型式： 液压折叠； 喷杆升降型式： 液压升降； 驾驶室型式： 无； 轴距： 2350mm； 前最大轮距： 2650mm； 后最大轮距： 2650mm； 前轮外径： 1170mm； 前轮胎宽： 130mm； 前轮轮胎型式： 充气橡胶轮胎； 后轮外径： 1170mm； 后轮胎宽： 130mm； 后轮轮胎型式： 充气橡胶轮胎； 发动机或电动机名称： 柴油机； 发动机或电动机结构型式： 四缸、水冷、四冲程； 发动机或电动机标定功率： 74kW； 发动机或电动机标定转速： 2400r/min； 液（气）泵/电机泵结构型式： 隔膜泵； 液泵/电机泵额定压力： 0-3.0MPa； 液泵/电机泵额定流量： 80L/min； 药箱容积： 2000L； 药箱材质： 塑料； 限压安全装置结构型式： 机械限位式； 限压安全装置限定压力： ≤0.6MPa； 喷杆材质： 不锈钢； 喷杆允许最高工作压力： 0.75MPa； 承压软管材质： 橡胶； 承压软管允许最大工作压力： 0.75MPa； 蓄电池类型： 铅酸免维护蓄电池； 蓄电池容量： 80Ah； 蓄电池标称电压： 12×2只（串联）V； | 74 | 购机补贴(通用类) | 2020281401000026 | 通过
620 | 田间管理机械 | 植保机械 | 喷杆喷雾机 | 100马力及以上自走式四轮转向喷杆喷雾机 | 山东迈特智能科技有限公司 | 喷杆式喷雾机 | 3WPZ-2000D型自走式喷杆喷雾机 | 整机产品品目：喷杆喷雾机； 整机结构型式：自走式； 整机工作压力：0.3-0.5MPa； 整机外形尺寸：5100×2200×2800mm； 整机驱动型式：四轮驱动； 整机转向型式：四轮转向； 整机喷杆长度：20000mm； 最小离地间隙：1240mm； 整机限压安全装置：有； 喷杆折叠型式：液压； 喷杆升降型式：液压； 驾驶室型式：无； 轴距：2520mm； 前最大轮距：1820mm； 后最大轮距：1820mm； 前轮外径：1450mm； 前轮胎宽：140mm； 前轮轮胎型式：充气轮胎； 后轮外径：1450mm； 后轮胎宽：140mm； 后轮轮胎型式：充气轮胎； 发动机或电动机名称：柴油机； 发动机或电动机结构型式：四缸、直列、水冷、四冲程； 发动机或电动机标定功率/转速：74/2400kW/(r/min)； 液(气)泵/电机泵结构型式：隔膜泵； 液泵/电机泵额定压力：0-3.0MPa； 液泵/电机泵额定流量：80L/min； 药箱容积：2000L； 药箱材质：塑料； 药箱成型工艺：焊接； 限压安全装置结构型式：机械限位式； 限压安全装置限定压力：≤0.6MPa； 喷杆材质：金属； 喷杆允许最大工作压力：0.75MPa； 承压管材质：橡胶； 承压管允许最大工作压力：0.75MPa； 蓄电池类型：免维护蓄电池； 蓄电池容量：80Ah； 蓄电池标称电压：12×2（串联）V； | 74 | 购机补贴(通用类) | 2020281401000026 | 通过
621 | 田间管理机械 | 植保机械 | 喷杆喷雾机 | 100马力及以上自走式四轮转向喷杆喷雾机 | 山东迈特智能科技有限公司 | 喷杆式喷雾机 | 3WPZ-3000A型自走式喷杆喷雾机 | 整机产品品目： 喷杆喷雾机； 整机结构型式： 自走式； 整机工作压力： 0.3～0.5MPa； 整机驱动型式： 四轮驱动； 整机转向型式： 四轮转向； 整机外形尺寸： 5800×2750×3000mm； 整机喷杆长度： 20500mm； 最小离地间隙： 1250mm； 整机限压安全装置： 有； 喷杆折叠型式： 液压折叠； 喷杆升降型式： 液压升降； 驾驶室型式： 无； 轴距： 2630mm； 前最大轮距： 2300mm； 后最大轮距： 2300mm； 前轮外径： 1020mm； 前轮胎宽： 220mm； 前轮轮胎型式： 充气橡胶轮胎； 后轮外径： 1020mm； 后轮胎宽： 220mm； 后轮轮胎型式： 充气橡胶轮胎； 发动机或电动机名称： 柴油机； 发动机或电动机结构型式： 四缸、直列、水冷、四冲程； 发动机或电动机标定功率： 74kW； 发动机或电动机标定转速： 2400r/min； 液（气）泵/电机泵结构型式： 隔膜泵； 液泵/电机泵额定压力： 2.5MPa； 液泵/电机泵额定流量： 280L/min； 药箱容积： 3000L； 药箱材质： 不锈钢； 限压安全装置结构型式： 机械限位式； 限压安全装置限定压力： ≤0.6MPa； 喷杆材质： 不锈钢； 喷杆允许最高工作压力： 0.75MPa； 承压软管材质： 橡胶； 承压软管允许最大工作压力： 0.75MPa； 蓄电池类型： 铅酸免维护蓄电池； 蓄电池容量： 80Ah； 蓄电池标称电压： 12×2只（串联）V； | 74 | 购机补贴(通用类) | 2020281401000026 | 通过
622 | 田间管理机械 | 植保机械 | 喷杆喷雾机 | 100马力及以上自走式四轮转向喷杆喷雾机 | 山东牧阳农业科技有限公司 | 喷杆式喷雾机 | 3WPZ-1000LB1型自走式喷杆喷雾机 | 功率：100马力（74kW）；形式：自走式，四轮驱动、四轮转向；配套动力型号：4B9-100C31； 排放标准：国三；药箱容量：1000L；最小离地间隙：1080mm；整机外形尺寸：5300×2170×2500mm；整机工作压力：0.3-0.5MPa；喷杆长度：20000mm；限压安全装置限定压力：≤0.6MPa；配套动力名称：柴油机；配套动力结构型式：四缸水冷四冲程；配套动力标定转速：2400r/min；配套泵型式：隔膜泵；配套泵额定压力：0-2.5MPa；配套泵额定流量：60L/min；轴距(自走式)：2380mm；前（后）最大轮距 ：1530mm； 前（后）轮外径 ：1170mm；前（后）轮胎宽：130mm；蓄电池类型：铅酸蓄电池；蓄电池容量：60Ah；蓄电池标称电压：12V×2（串联） | 74 | 购机补贴(通用类) | 2017281401000016 | 通过
623 | 田间管理机械 | 植保机械 | 喷杆喷雾机 | 100马力及以上自走式四轮转向喷杆喷雾机 | 山东牧阳农业科技有限公司 | 喷杆式喷雾机 | 3WPZ-1000LB2型自走式喷杆喷雾机 | 功率：100马力（74kW）；形式：自走式，四轮驱动、四轮转向；配套动力型号：4B9-100C31； 排放标准：国三；药箱容量：1000L；最小离地间隙：1080mm；整机外形尺寸：5300×2170×2500mm；整机工作压力：0.3-0.5MPa；喷杆长度：20000mm；限压安全装置限定压力：≤0.6MPa；配套动力名称：柴油机；配套动力结构型式：四缸水冷四冲程；配套动力标定转速：2400r/min；配套泵型式：三缸柱塞泵；配套泵额定压力：2.5-4.0MPa；配套泵额定流量：36-81L/min；轴距(自走式)：2380mm；前（后）最大轮距 ：1530mm； 前（后）轮外径 ：1170mm；前（后）轮胎宽：130mm；蓄电池类型：铅酸蓄电池；蓄电池容量：60Ah；蓄电池标称电压：12V×2（串联） | 74 | 购机补贴(通用类) | 2017281401000016 | 通过
624 | 田间管理机械 | 植保机械 | 喷杆喷雾机 | 100马力及以上自走式四轮转向喷杆喷雾机 | 山东牧阳农业科技有限公司 | 喷杆式喷雾机 | 3WPZ-1500L1型自走式喷杆喷雾机 | 功率：100马力（74kW）；形式：自走式，四轮驱动、四轮转向；配套动力型号：4B9-100C31； 排放标准：国三；药箱容量：1500L；最小离地间隙：1080mm；整机外形尺寸：5900×2350×2800mm；整机工作压力：0.3-0.5MPa；喷杆长度：25000mm；限压安全装置限定压力：≤0.6MPa；配套动力名称：柴油机；配套动力结构型式：四缸水冷四冲程；配套动力标定转速：2400r/min；配套泵型式：三缸柱塞泵；配套泵额定压力：2.5-4.0MPa；配套泵额定流量：36-81L/min；轴距(自走式)：2230mm；前（后）最大轮距 ：1900mm； 前（后）轮外径 ：1430mm；前（后）轮胎宽：130mm；蓄电池类型：铅酸蓄电池；蓄电池容量：60Ah；蓄电池标称电压：12V×2（串联） | 74 | 购机补贴(通用类) | 2017281401000016 | 通过
625 | 田间管理机械 | 植保机械 | 喷杆喷雾机 | 100马力及以上自走式四轮转向喷杆喷雾机 | 山东牧阳农业科技有限公司 | 喷杆式喷雾机 | 3WPZ-1500LB型自走式喷杆喷雾机 | 功率：100马力（74kW）；形式：自走式，四轮驱动、四轮转向；配套动力型号：4B9-100C31； 排放标准：国三；药箱容量：1500L；最小离地间隙：1040mm；整机外形尺寸：5330×2450×2730mm；整机工作压力：0.3-0.5MPa；喷杆长度：20000mm；限压安全装置限定压力：≤0.6MPa；配套动力名称：柴油机；配套动力结构型式：四缸水冷四冲程；配套动力标定转速：2400r/min；配套泵型式：隔膜泵；配套泵额定压力：0-2.5MPa；配套泵额定流量：60L/min；轴距(自走式)：2460mm；前（后）最大轮距 ：1910mm； 前（后）轮外径 ：1170mm；前（后）轮胎宽：130mm；蓄电池类型：铅酸蓄电池；蓄电池容量：60Ah；蓄电池标称电压：12V×2（串联） | 74 | 购机补贴(通用类) | 2017281401000016 | 通过
626 | 田间管理机械 | 植保机械 | 喷杆喷雾机 | 100马力及以上自走式四轮转向喷杆喷雾机 | 山东牧阳农业科技有限公司 | 喷杆式喷雾机 | 3WPZ-1500L型自走式喷杆喷雾机 | 功率：100马力（74kW）；形式：自走式，四轮驱动、四轮转向；配套动力型号：4B9-100C31； 排放标准：国三；药箱容量：1500L；最小离地间隙：1080mm；整机外形尺寸：5900×2350×2800 mm；整机工作压力：0.3-0.5MPa；喷杆长度：25000mm；限压安全装置限定压力：≤0.6MPa；配套动力名称：柴油机；配套动力结构型式：四缸水冷四冲程；配套动力标定转速：2400r/min；配套泵型式：隔膜泵；配套泵额定压力：3.0MPa；配套泵额定流量：100L/min；轴距(自走式)：2230mm；前（后）最大轮距 ：1900mm； 前（后）轮外径 ：1430mm；前（后）轮胎宽：130mm；蓄电池类型：铅酸蓄电池；蓄电池容量：60Ah；蓄电池标称电压：12V×2（串联） | 74 | 购机补贴(通用类) | 2017281401000016 | 通过
627 | 田间管理机械 | 植保机械 | 喷杆喷雾机 | 100马力及以上自走式四轮转向喷杆喷雾机 | 山东约翰迪农业装备有限公司 | 喷杆式喷雾机 | 3WPZ-1000型自走式喷杆喷雾机 | 品目：喷杆喷雾机；型号规格：3WPZ-1000； 结构型式：自走式； 配套动力：四缸直列水冷四冲程柴油机；标定功率（kW）：74；标定转速（r/min）：2400；外形尺寸（长×宽×高)mm：4900×2300×3000；结构质量（kg）：2200；药箱容积：1000L；喷杆喷幅m：20；配套喷头型式：金属；配套喷头数量：40；喷杆长度：20m；喷杆升降机构型式：液压升降；喷杆折叠机构型式：液压折叠；配套泵名称：隔膜泵；配套泵型式：隔膜泵；配套泵流量：160L；离合器型式：干式；制动器型式：鼓刹；驱动方式/转向方式：四轮驱动/四轮转向；驾驶室：无；前/后最大轮距m：1.83；轴距m：2.5；前/后轮胎规格(分别填写)：1600*130/1600*130；前/后轮胎型式:充气橡胶轮胎；蓄电池类型：铅酸蓄电池；蓄电池容量：45Ah；标称电压V：12x2（串联）；离地间隙m:0.92 | 74 | 购机补贴(通用类) | 2021281401000022 | 通过
628 | 田间管理机械 | 植保机械 | 喷杆喷雾机 | 100马力及以上自走式四轮转向喷杆喷雾机 | 山东约翰迪农业装备有限公司 | 喷杆式喷雾机 | 3WPZ-2000Y型自走式喷杆喷雾机 | 品目：喷杆喷雾机；型号规格：3WPZ-2000Y； 结构型式：自走式； 配套动力：四缸直列水冷四冲程柴油机；标定功率（kW）：74；标定转速（r/min）：2400；外形尺寸（长×宽×高)mm：6700×2850×3720；结构质量（kg）：3000；药箱容积：2000L；喷杆喷幅m：24；配套喷头型式：金属；配套喷头数量：46；喷杆长度：24m；喷杆升降机构型式：液压升降；喷杆折叠机构型式：液压折叠；配套泵名称：隔膜泵；配套泵型式：隔膜泵；配套泵流量：160L；离合器型式：干式；制动器型式：鼓刹；驱动方式/转向方式：四轮驱动/四轮转向；驾驶室形式：密封式；前/后最大轮距m：2.6；轴距m：3.0；前/后轮胎规格(分别填写)：1200*180/1200*180；前/后轮胎型式:气胎轮；蓄电池类型：铅酸蓄电池；蓄电池容量：45Ah；标称电压V：12x2（串联）；离地间隙m:1.65 |  | 购机补贴(通用类) | 2021281401000022 | 通过
629 | 田间管理机械 | 植保机械 | 喷杆喷雾机 | 100马力及以上自走式四轮转向喷杆喷雾机 | 山东中润顺泰机械科技有限公司 | 喷杆式喷雾机 | 3WPZ-1000B型自走式喷杆喷雾机 | 整机产品品目 : 喷杆喷雾机 ; 整机结构型式 : 自走式 ; 整机工作压力 : 0.3-0.5 MPa ; 整机驱动型式 : 四轮驱动 ; 整机转向型式 : 四轮转向 ; 整机外形尺寸 : 5150×2480×2760 mm ; 整机喷杆长度 : 21400 mm ; 整机水平射程或喷幅 : 24000 mm ; 最小离地间隙 : 1060 mm ; 整机限压安全装置 : 有 ; 喷杆折叠型式 : 液压 ; 喷杆升降型式 : 液压 ; 驾驶室型式 : 无 ; 轴距 : 2360 mm ; 前最大轮距 : 1800 mm ; 后最大轮距 : 1800 mm ; 前轮外径 : 1200 mm ; 前轮胎宽 : 140 mm ; 前轮轮胎型式 : 充气轮胎 ; 后轮外径 : 1200 mm ; 后轮胎宽 : 140 mm ; 后轮轮胎型式 : 充气轮胎 ; 发动机或电动机名称 : 柴油机 ; 发动机或电动机结构型式 : 四缸四冲程水冷 ; 发动机或电动机标定功率/转速 : 74/2400 kW/(r/min) ; 发动机或电动机生产方式 : 采购 ; 液(气)泵/电机泵结构型式 : 隔膜泵 ; 液泵/电机泵额定压力 : 3 MPa ; 液泵/电机泵额定流量 : 80 L/min ; 药箱容积 : 1000 l ; 药箱材质 : 塑料 ; 药箱生产方式 : 采购 ; 限压安全装置结构型式 : 手动弹簧式 ; 限压安全装置限定压力 : ≤0.6 MPa ; 限压安全装置生产方式 : 采购 ; 喷杆材质 : 不锈钢 ; 喷杆允许最大工作压力 : 0.75 MPa ; 喷杆生产方式 : 采购 ; 承压软管材质 : 塑料 ; 承压软管允许最大工作压力 : 0.75 MPa ; 承压软管生产方式 : 采购 ; 开关组合生产方式 : 采购 ; 蓄电池类型 : 免维护蓄电池 ; 蓄电池容量 : 80 Ah ; 蓄电池标称电压 : 12×2（串联） V ; 蓄电池生产方式 : 采购 ; | 74 | 购机补贴(通用类) | 2017281401000041 | 通过
630 | 田间管理机械 | 植保机械 | 喷杆喷雾机 | 100马力及以上自走式四轮转向喷杆喷雾机 | 山东中润顺泰机械科技有限公司 | 喷杆式喷雾机 | 3WPZ-1300A型自走式喷杆喷雾机 | 整机产品品目 : 喷杆喷雾机 ; 整机结构型式 : 自走式 ; 整机工作压力 : 0.3～0.5 MPa ; 整机驱动型式 : 四轮驱动 ; 整机转向型式 : 四轮转向 ; 整机外形尺寸 : 5850×2500×3000 mm ; 整机喷杆长度 : 23300 mm ; 最小离地间隙 : 900 mm ; 整机限压安全装置 : 有 ; 喷杆折叠型式 : 液压 ; 喷杆升降型式 : 液压 ; 驾驶室型式 : 无 ; 轴距 : 2960 mm ; 前最大轮距 : 1970 mm ; 后最大轮距 : 1970 mm ; 前轮外径 : 2140 mm ; 前轮胎宽 : 90 mm ; 前轮轮胎型式 : 实心轮胎 ; 后轮外径 : 2140 mm ; 后轮胎宽 : 90 mm ; 后轮轮胎型式 : 实心轮胎 ; 发动机或电动机名称 : 柴油机 ; 发动机或电动机结构型式 : 四缸直列水冷四冲程 ; 发动机或电动机标定功率 : 74 kW ; 发动机或电动机标定转速 : 2400 r/min ; 液（气）泵/电机泵结构型式 : 隔膜泵 ; 液泵/电机泵额定压力 : 2.5 MPa ; 液泵/电机泵额定流量 : 160-280 L/min ; 药箱容积 : 1300 L ; 药箱材质 : 不锈钢 ; 限压安全装置结构型式 : 机械限位式 ; 限压安全装置限定压力 : ≤0.6 MPa ; 喷杆材质 : 不锈钢 ; 喷杆允许最高工作压力 : 0.75 MPa ; 承压软管材质 : 橡胶 ; 承压软管允许最大工作压力 : 4 MPa ; 蓄电池类型 : 免维护蓄电池 ; 蓄电池容量 : 80 Ah ; 蓄电池标称电压 : 12×2（串联） V ; | 74 | 购机补贴(通用类) | 2017281401000041 | 通过
631 | 田间管理机械 | 植保机械 | 喷杆喷雾机 | 100马力及以上自走式四轮转向喷杆喷雾机 | 天津沃能达实业有限公司 | 自走式喷杆喷雾机 | 3WPZ-W2000 | 1.结构型式：自走式2.配套动力：四缸水冷直列四冲程柴油机；功率/转速kw/(r/min):125/2300；3.喷雾机工作压力（MPa）:0.2-0.4；4.外形尺寸（长╳宽╳高）mm：7500×3240×3610；5.药箱容积（L）：1000×2；6.液泵型式：隔膜泵1个，液泵工作压力（MPa）：0-2.0；液泵工作流量（L/min）：247-256；液泵转速（r/min）：540；7.喷杆长度（m）：22；8.配套喷头型式：扇形；喷头数量：45；离地间隙（m）：1.8。驱动方式/转向方式（自走式）：四轮机械式驱动/四轮转向 | 125 | 购机补贴(通用类) | 苏农机（2018）第（0150）号 | 通过
632 | 田间管理机械 | 植保机械 | 喷杆喷雾机 | 100马力及以上自走式四轮转向喷杆喷雾机 | 中农丰茂植保机械有限公司 | 喷杆式喷雾机 | 3WPZ-3000A型自走式喷杆喷雾机 | 1)整机结构型式:自走式 2)整机工作压力:0.2-0.4MPa 3)整机驱动型式:四轮驱动 4)整机转向型式:四轮转向 5)整机外形尺寸:5900×2800×3320mm 6)整机喷杆长度（适用于喷杆式）:21000mm 7)整机限压安全装置:有 8)发动机或电动机名称:柴油机 9)发动机或电动机结构型式:四缸四冲程水冷 10)发动机或电动机标定功率/转速:74/2400/KW/r/min 11)发动机或电动机生产方式：采购 12)液(气)泵/电机泵结构型式:隔膜泵 13)液泵/电机泵额定压力:0-2.0Mpa 14)液泵/电机泵额定流量:126-132L/min 15)药箱药箱容积:3000L 16)药箱材质:聚乙烯 17)限压安全装置结构型式:弹簧式 18)限压安全装置限定压力:≤0.48Mpa 19)喷杆材质:不锈钢 20)承压软管允许最大工作压力:3Mpa橡胶，4MPa（塑料） 21) 蓄电池类型类型:铅酸电池 22)蓄电池容量:60Ah 23)蓄电池标称电压:12×2V，24）排放阶段：国三，25）离地间隙：1050mm | 74 | 购机补贴(通用类) | 2020041401000008 | 通过
633 | 田间管理机械 | 植保机械 | 风送喷雾机 | 药箱容积≥300L,喷幅≥20m,自走式 | 无锡亿丰丸山科技有限公司 | 风送式喷雾机 | 3WGZ-500型自走式风送喷雾机 | 型式:自走式、四轮驱动、两轮转向（前轮转向）；喷幅(m):35.6；额定流量（L/min）:55；配套动力(kw):11.8；标定转速（r/min）：2300；尺寸(mm):2990*1225*1120；药箱容量(L):500；排放标准:国三。轮距（m）：1.01 | 11.8 | 购机补贴(非通用类) | 2019281401000027 | 通过
634 | 收获机械 | 谷物收获机械 | 割晒机 | 自走式割晒机 | 庆阳啃山牛收割科技发展有限公司 | 自走式割晒机 | 4GL-100-Ⅱ | 割台工作宽幅920mm,星轮式扶禾器，650-8轮胎，轮距565mm,机械式圆柱齿轮 | 4.0 | 购机补贴(非通用类) | T201962620035 | 通过
635 | 收获机械 | 谷物收获机械 | 割晒机 | 自走式割晒机 | 庆阳啃山牛收割科技发展有限公司 | 自走式割晒机 | 4GL-120-Ⅱ | 割台工作幅宽1.175m,星轮式扶禾器，650-8轮胎，轮距575mm, | 4.4 | 购机补贴(非通用类) | T201962620036 | 通过
636 | 收获机械 | 谷物收获机械 | 割晒机 | 自走式割晒机 | 山东省滨州市富田农业机械有限公司 | 割晒机 | 4S-100L | 配套发动机规格型号：177F(1/2CD)/P，配套发动机结构型式：单缸、四冲程OHV，配套发动机额定功率：5.5kW，配套发动机额定转速：1800r/min，配套发动机生产企业：重庆鼎工机电有限公司，规格型号：4S-100L，结构型式：自走式，工作状态外形尺寸（长×宽×高）mm：2000×1415×1060，整机使用质量：190kg，割台宽度：1000mm， 最小离地间隙：35mm，作业速度：≥2.5km/h，作业小时生产率：≥0.15hm2/h，单位面积燃油消耗量：≤30kg/hm2，割刀型式：Ⅵ型，拔禾轮：280mm，轮胎型号：18×9-8，茎秆切碎器型式：往复剪切式， | 5.5 | 购机补贴(非通用类) | GZNJ/TJ 2018-137 | 通过
637 | 收获机械 | 谷物收获机械 | 自走轮式谷物联合收割机 | 5-6kg/s自走轮式谷物联合收割机 | 约翰.迪尔（佳木斯）农业机械有限公司 | 全喂入联合收割机 | 4LZ-5B（W100） | 喂入量:5kg/s；自走轮式；喂入方式：全喂入 |  | 购机补贴(通用类) | 部20171067 | 通过
638 | 收获机械 | 谷物收获机械 | 自走轮式谷物联合收割机 | 6-7kg/s自走轮式谷物联合收割机 | 潍柴雷沃重工股份有限公司（原：雷沃重工股份有限公司） | 自走式谷物联合收割机 | 4LZ-6E7 | 结构型式：自走轮式；喂入方式：全喂入；喂入量：6kg/s | 103 | 购机补贴(通用类) | 部20171497 | 通过
639 | 收获机械 | 谷物收获机械 | 自走轮式谷物联合收割机 | 6-7kg/s自走轮式谷物联合收割机 | 约翰.迪尔（佳木斯）农业机械有限公司 | 全喂入联合收割机 | 4LZ-6A（W100） | 喂入量:6kg/s；自走轮式；喂入方式：全喂入 |  | 购机补贴(通用类) | 部20171068 | 通过
640 | 收获机械 | 谷物收获机械 | 自走轮式谷物联合收割机 | 6-7kg/s自走轮式谷物联合收割机 | 约翰.迪尔（佳木斯）农业机械有限公司 | 全喂入联合收割机 | 4LZ-6C（W100） | 喂入量:6kg/s；自走轮式；喂入方式：全喂入 |  | 购机补贴(通用类) | 部20171069 | 通过
641 | 收获机械 | 谷物收获机械 | 自走轮式谷物联合收割机 | 7kg/s及以上自走轮式谷物联合收割机 | 凯斯纽荷兰工业(哈尔滨)机械有限公司 | 谷物联合收割机 | 4LZ-12(4088) | 结构型式：全喂入；外形尺寸（工作状态，长×宽×高)mm：9291×6610×3943；结构质量（kg）：12179；割台宽度（全喂入）：6100mm；割刀型式 ：往复式；拨禾轮型式：偏心式；脱粒机构布置方式（全喂入）：纵向轴流滚筒；凹板筛型式：栅格式；复脱器型式：刮板式；变速箱类型：液压马达驱动；驱动方式：四轮驱动；制动器型式：液压动力制动；驱动桥型式：；驾驶室类型：封闭式；茎干切碎器型式：定刀式；位置：滚筒后；卸粮方式：机械；轮胎规格 ：16.9-26/28L-26； | 156 | 购机补贴(通用类) | 部20170169 | 通过
642 | 收获机械 | 谷物收获机械 | 自走轮式谷物联合收割机 | 7kg/s及以上自走轮式谷物联合收割机 | 科乐收农业机械（山东）有限责任公司 | 自走式谷物联合收割机 | 4LZ-10CZ | 结构型式：自走、轮式、全喂入；工作状态外形尺寸 (长×宽×高)：7600×3780×3680mm；整机质量：7480kg；割台宽度：3400mm；喂入量：10kg/s；割刀型式：Ⅱ型；割台搅龙型式：螺旋扒齿式；拨禾轮型式：偏心弹齿式；脱粒机构布置形式：切流+纵向轴流；脱粒滚筒主滚筒型式：纹杆；脱粒滚筒副滚筒型式：短齿分离板；复脱器型式：叶轮式；凹板筛型式：栅格式+冲孔；风扇型式：离心式；驾驶室类型：普通式；变速箱型式：机械式；制动器型式：液压 盘式；驱动桥型式：静液压驱动；茎秆切碎器型式：甩刀式；卸粮方式：多方位卸粮 | 129 | 购机补贴(通用类) | TJ-2018T-13 | 通过
643 | 收获机械 | 谷物收获机械 | 自走轮式谷物联合收割机 | 7kg/s及以上自走轮式谷物联合收割机 | 科乐收农业机械（山东）有限责任公司 | 自走式谷物联合收割机 | 4LZ-10H | 结构型式：自走 轮式 全喂入；整机外形尺寸 (长×宽×高)mm：7480×3670×3680；整机质量kg：7580；割台宽度mm：3275；割刀型式：Ⅱ型；喂入量 kg/s：10；作业速度 km/h：0～9；作业小时生产率 hm2/h：0.52～2.7；割台搅龙型式：螺旋扒齿式；拨禾轮型式：偏心弹齿式；脱粒机构布置方式：切流 + 纵向轴流；凹板筛型式：栅格式+冲孔式；复脱方式：杂余回滚筒；风扇型式：离心式；驱动方式：4×2；制动器型式（前、后）：液压、盘式；液压、鼓式；变速机构型式：机械式；驱动桥型式（前）：静液压驱动；导向轮轮胎规格 ：10/75-15.3；驱动轮轮胎规格：15-24；导向轮轮距mm：1650/1850；驱动轮轮距mm：1940；轴距mm：2890；驾驶室类型：普通式；茎秆切碎器型式：甩刀式；卸粮方式：机械自动卸粮 | 129 | 购机补贴(通用类) | T201900370049 | 通过
644 | 收获机械 | 谷物收获机械 | 自走轮式谷物联合收割机 | 7kg/s及以上自走轮式谷物联合收割机 | 科乐收农业机械（山东）有限责任公司 | 自走式谷物联合收割机 | 4LZ-12（Dominator370） | 结构型式：自走 轮式 全喂入；整机外形尺寸 (长×宽×高)：9900×6693×3950mm；整机质量 ：12998kg；割台宽度：6290mm；最小离地间隙：450mm；割刀型式：Ⅱ型；喂入量：12kg/s；作业速度：0-8km/h；作业小时生产率：1-3hm2/h；割台搅龙型式：螺旋扒齿式；拨禾轮型式:：偏心弹齿式；脱粒机构布置方式：切流滚筒+副脱粒滚筒；凹板筛型式：栅格式；复脱方式：杂余回滚筒；风扇型式：离心式；驱动方式：4×4；制动器型式（前、后）：液压 盘式；变速机构型式：机械变档式；驱动桥型式（前、后）：静液压驱动；导向轮轮胎规格：14.9-24；驱动轮轮胎规格：710/60R34；导向轮轮距：2553mm；驱动轮轮距：2673mm；轴距：3554mm；驾驶室类型：封闭式；茎秆切碎器型式：甩刀式；卸粮方式：机械自动卸粮 | 150.9 | 购机补贴(通用类) | T201900370048 | 通过
645 | 收获机械 | 谷物收获机械 | 自走轮式谷物联合收割机 | 7kg/s及以上自走轮式谷物联合收割机 | 科乐收农业机械（山东）有限责任公司 | 自走式谷物联合收割机 | 4LZ-12S（Dominator370） | 结构型式：自走 轮式 全喂入；整机外形尺寸 (长×宽×高)：9900×6693×3950mm；整机质量 ：12778kg；割台宽度：6290mm；最小离地间隙：450mm；割刀型式：Ⅱ型；喂入量：12kg/s；作业速度：0-8km/h；作业小时生产率：1-3hm2/h；割台搅龙型式：螺旋扒齿式；拨禾轮型式:：偏心弹齿式；脱粒机构布置方式：切流滚筒+副脱粒滚筒；凹板筛型式：栅格式；复脱方式：杂余回滚筒；风扇型式：离心式；驱动方式：4×2；制动器型式（前、后）：液压 盘式；变速机构型式：机械变档式；驱动桥型式（前、后）：静液压驱动；导向轮轮胎规格：14.9-24；驱动轮轮胎规格：28L-26；导向轮轮距：2553mm；驱动轮轮距：2673mm；轴距：3562mm；驾驶室类型：封闭式；茎秆切碎器型式：甩刀式；卸粮方式：机械自动卸粮 | 150.9 | 购机补贴(通用类) | T201900370048 | 通过
646 | 收获机械 | 谷物收获机械 | 自走轮式谷物联合收割机 | 7kg/s及以上自走轮式谷物联合收割机 | 科乐收农业机械（山东）有限责任公司 | 自走式谷物联合收割机 | 4LZ-14（Tucano570) | 结构形式：自走轮式全喂入；外形尺寸（工作状态）:12227×6690×4020mm；整机使用质量：17044kg；割台宽度：6280mm； 割刀型式：Ⅰ型；喂入量：14kg/s；理论作业速度：1～12km/h；作业效率小时生产率：1-4hm²/h；割台搅龙型式：螺旋扒指式；拨禾轮型式：偏心弹齿式；脱粒机构布置方式：切纵；凹板筛型式：栅格式；变速机构型式：液压驱动机械变档式；茎秆切碎器型式：刀片切碎；卸粮方式：机械自动卸粮 | 240 | 购机补贴(通用类) | T201900120346 | 通过
647 | 收获机械 | 谷物收获机械 | 自走轮式谷物联合收割机 | 7kg/s及以上自走轮式谷物联合收割机 | 科乐收农业机械（山东）有限责任公司 | 自走式谷物联合收割机 | 4LZ-8 | 结构型式：轮式自走全喂入；外形尺寸（工作状态，长×宽×高)mm：7030×3260×3460；结构质量（kg）：5920；割台宽度（全喂入）：2880mm；喂入量：8kg/s；割刀型式 ：Ⅱ型；拨禾轮型式：偏心弹齿式；脱粒机构布置方式（全喂入）：横向布置；凹板筛型式：栅格式；复脱器型式：叶轮式；变速箱类型：机械式(3+1)；驱动方式：4×2；制动器型式：液压盘式；驱动桥型式：机械驱动；驾驶室类型：普通式；卸粮方式：机械；轮胎规格 ：导向轮10/75-15.3/驱动轮15-24 | 118 | 购机补贴(通用类) | TJ-2017T-40 | 通过
648 | 收获机械 | 谷物收获机械 | 自走轮式谷物联合收割机 | 7kg/s及以上自走轮式谷物联合收割机 | 科乐收农业机械（山东）有限责任公司 | 自走式谷物联合收割机 | 4LZ-8CZ | 结构型式：轮式自走全喂入；外形尺寸（工作状态，长×宽×高)mm：7480×3260×3680；结构质量（kg）：7180；割台宽度：2880mm；喂入量：8kg/s；割刀型式 ：Ⅱ型；拨禾轮型式：偏心弹齿式；脱粒机构布置形式：切流+纵向轴流；脱粒滚筒主滚筒型式：纹杆；凹板筛型式：栅格式+冲孔式；驱动方式：4×2；驾驶室类型：普通式；变速箱型式：机械式；驱动桥型式：静液压驱动；茎秆切碎器型式：滚刀式；卸粮方式：多方位卸粮 | 113 | 购机补贴(通用类) | 部20171071 | 通过
649 | 收获机械 | 谷物收获机械 | 自走轮式谷物联合收割机 | 7kg/s及以上自走轮式谷物联合收割机 | 科乐收农业机械（山东）有限责任公司 | 自走式谷物联合收割机 | 4LZ-8CZ1 | 结构型式：自走 轮式 全喂入；整机外形尺寸 (长×宽×高) mm：7480×3130×3680；整机质量kg：7180；割台宽度mm：2750；割刀型式：Ⅱ型；喂入量 kg/s：8；作业速度 km/h：0～9；作业小时生产率 hm2/h：1～1.5 ；割台搅龙型式：螺旋扒齿式；拨禾轮型式：偏心弹齿式；脱粒机构布置方式：切流 + 纵向轴流；凹板筛型式：栅格式+冲孔式；复脱方式：自脱式；驱动方式：4×2；变速机构型式：机械式；驱动桥型式（前）：静液压驱动；导向轮轮胎规格：10/75-15.3；驱动轮轮胎规格：15-24；导向轮轮距mm：1650—1850；驱动轮轮距mm：1940；轴距mm：2890；驾驶室类型：普通式；茎秆切碎器型式：甩刀式；卸粮方式：机械自动卸粮 | 118 | 购机补贴(通用类) | T201900370047 | 通过
650 | 收获机械 | 谷物收获机械 | 自走轮式谷物联合收割机 | 7kg/s及以上自走轮式谷物联合收割机 | 科乐收农业机械（山东）有限责任公司 | 自走式谷物联合收割机 | 4LZ-8H | 结构型式：自走、轮式、全喂入；工作状态外形尺寸 (长×宽×高)：7480×3780×3680mm；整机质量：7480kg；割台宽度：3400mm；喂入量：8kg/s；割刀型式：Ⅱ型；割台搅龙型式：螺旋扒齿式；拨禾轮型式：偏心弹齿式；脱粒机构布置形式：切流+纵向轴流；脱粒滚筒主滚筒型式：纹杆；脱粒滚筒副滚筒型式：短齿分离板；复脱器型式：叶轮式；凹板筛型式：栅格式+冲孔式；风扇型式：离心式；驾驶室类型：普通式；变速箱型式：机械式；制动器型式：液压盘式；驱动桥型式：静液压驱动；茎秆切碎器型式：甩刀式；卸粮方式：多方位卸粮 | 118 | 购机补贴(通用类) | TJ-2018T-15 | 通过
651 | 收获机械 | 谷物收获机械 | 自走轮式谷物联合收割机 | 7kg/s及以上自走轮式谷物联合收割机 | 科乐收农业机械（山东）有限责任公司 | 自走式谷物联合收割机 | 4LZ-8H1 | 结构型式：自走 轮式 全喂入；整机外形尺寸 (长×宽×高)：7480×3330×3680mm；整机质量：7580kg；割台工作幅宽：3000mm；割刀型式：Ⅱ型；喂入量：8kg/s；割台搅龙型式：螺旋扒齿式；拨禾轮型式：偏心弹齿式；脱粒机构布置方式：切流 + 纵向轴流；主脱粒滚筒型式：纹杆；副脱粒滚筒型式：短齿分离板；凹板筛型式：栅格式+冲孔式；复脱方式：杂余回滚筒；风扇型式：离心式；驱动方式：两驱；驾驶室类型：普通式；茎秆切碎器型式：直刀式；卸粮方式：机械自动卸粮 | 129 | 购机补贴(通用类) | T202000370258 | 通过
652 | 收获机械 | 谷物收获机械 | 自走轮式谷物联合收割机 | 7kg/s及以上自走轮式谷物联合收割机 | 科乐收农业机械（山东）有限责任公司 | 自走式谷物联合收割机 | 4LZ-8T | 结构型式：自走、轮式、全喂入；工作状态外形尺寸 (长×宽×高)：7030×3065×3460mm；整机质量：5880kg；最小离地间隙：330；作业速度：3.65～8.5km/h；作业小时生产率：0.52～1.95hm2/h；割台宽度：2720mm；喂入量：8kg/s；割刀型式：Ⅱ型；割台搅龙型式：螺旋扒齿式；拨禾轮型式：偏心弹齿式；脱粒机构布置形式：横向布置；脱粒滚筒主滚筒型式：复合式或杆齿式；复脱器型式：叶轮式；凹板筛型式：栅格式；驾驶室类型：普通式；变速箱型式：机械式（3+1）；制动器型式：液压盘式；驱动桥型式：机械驱动；卸粮方式：多方位卸粮 | 118 | 购机补贴(通用类) | TJ-2018T-14 | 通过
653 | 收获机械 | 谷物收获机械 | 自走轮式谷物联合收割机 | 7kg/s及以上自走轮式谷物联合收割机 | 科乐收农业机械（山东）有限责任公司 | 自走式小麦联合收割机 | 4LZ-8T1 | 结构型式：轮式自走全喂入；工作状态外形尺寸 (长×宽×高)：7030×3780×3460mm；整机质量：6180kg；作业速度：3.65~8.5km/h；作业小时生产率：0.52～1.95hm2/h；割台宽度：3400mm；喂入量：8kg/s；割刀型式：Ⅱ型；割台搅龙型式：螺旋扒齿式；拨禾轮型式：偏心弹齿式；脱粒机构布置方式：横向布置；脱粒滚筒型式主滚筒：复合式或杆齿式；脱粒滚筒型式副滚筒：板齿式；凹板筛型式：栅格式；风扇型式：离心式；变速箱型式：机械式(3+1)；制动器型式：液压 盘式；驱动桥型式静液压驱动：机械驱动；卸粮方式：多方位卸粮；复脱器型式：叶轮式 | 118 | 购机补贴(通用类) | 鄂2019009 | 通过
654 | 收获机械 | 谷物收获机械 | 自走轮式谷物联合收割机 | 7kg/s及以上自走轮式谷物联合收割机 | 山东五征集团有限公司 | 自走式谷物联合收割机 | 4LZ-7 | 工作状态外形尺寸（长×宽×高）：6650×3480×3420mm；整机使用质量：5600kg；割台宽度：2750mm；理论作业速度：1.6-10km/h；割刀型式：标Ⅱ型；割台搅龙型式：螺旋推运+伸缩齿式；拨禾轮型式：偏心弹齿式；脱粒滚筒型式：主滚筒 三段式轴流滚筒，副脱粒滚筒 板齿切流式；变速箱类型：机械式（3+1）+无级变速轮；制动器型式（前、后）：前：盘式、后：鼓式；复脱方式：自脱粒式；驾驶室类型：普通式；卸粮方式：机械自动卸粮； | 113 | 购机补贴(通用类) | T201900370849 | 通过
655 | 收获机械 | 谷物收获机械 | 自走轮式谷物联合收割机 | 7kg/s及以上自走轮式谷物联合收割机 | 山东五征集团有限公司 | 自走式谷物联合收割机 | 4LZ-8 | 工作状态外形尺寸（长×宽×高）：6990×3110×3350mm；整机使用质量：6120kg（燃油满）；割台宽度：2800mm；理论作业速度：1.6-10km/h；割刀型式：标Ⅱ型；割台搅龙型式：螺旋推运+伸缩齿式；拨禾轮型式：偏心弹齿式；脱粒滚筒型式：主滚筒 三段式轴流滚筒，副滚筒 板齿切流式；变速箱类型：（3+1）机械组成式；制动器型式：盘式；接粮方式：多方位卸粮；粮箱容积：2.3m3 | 118 | 购机补贴(通用类) | 部20171823 | 通过
656 | 收获机械 | 谷物收获机械 | 自走轮式谷物联合收割机 | 7kg/s及以上自走轮式谷物联合收割机 | 潍柴雷沃重工股份有限公司（原：雷沃重工股份有限公司） | 自走式谷物联合收割机 | 4LZ-10 | 结构型式：自走轮式；喂入方式：全喂入；喂入量：10kg/s | 162 | 购机补贴(通用类) | T201900340810 | 通过
657 | 收获机械 | 谷物收获机械 | 自走轮式谷物联合收割机 | 7kg/s及以上自走轮式谷物联合收割机 | 潍柴雷沃重工股份有限公司（原：雷沃重工股份有限公司） | 自走式谷物联合收割机 | 4LZ-10M | 结构型式：自走轮式；喂入方式：全喂入；喂入量：10kg/s | 118 | 购机补贴(通用类) | 部20170745 | 通过
658 | 收获机械 | 谷物收获机械 | 自走轮式谷物联合收割机 | 7kg/s及以上自走轮式谷物联合收割机 | 潍柴雷沃重工股份有限公司（原：雷沃重工股份有限公司） | 自走式谷物联合收割机 | 4LZ-10M1 | 结构型式：自走轮式；喂入方式：全喂入；喂入量：10kg/s | 129 | 购机补贴(通用类) | 部20171208 | 通过
659 | 收获机械 | 谷物收获机械 | 自走轮式谷物联合收割机 | 7kg/s及以上自走轮式谷物联合收割机 | 潍柴雷沃重工股份有限公司（原：雷沃重工股份有限公司） | 自走式谷物联合收割机 | 4LZ-10M3 | 结构型式：自走轮式；喂入方式：全喂入；喂入量：10kg/s | 129 | 购机补贴(通用类) | 部20180396 | 通过
660 | 收获机械 | 谷物收获机械 | 自走轮式谷物联合收割机 | 7kg/s及以上自走轮式谷物联合收割机 | 潍柴雷沃重工股份有限公司（原：雷沃重工股份有限公司） | 自走式谷物联合收割机 | 4LZ-10M6 | 结构型式:自走、轮式、全喂入，喂入量（kg/s）：10 | 129 | 购机补贴(通用类) | T201900370050 | 通过
661 | 收获机械 | 谷物收获机械 | 自走轮式谷物联合收割机 | 7kg/s及以上自走轮式谷物联合收割机 | 潍柴雷沃重工股份有限公司（原：雷沃重工股份有限公司） | 自走式谷物联合收割机 | 4LZ-12 | 结构型式：自走轮式；喂入方式：全喂入；喂入量：12kg/s | 162 | 购机补贴(通用类) | 部20171498 | 通过
662 | 收获机械 | 谷物收获机械 | 自走轮式谷物联合收割机 | 7kg/s及以上自走轮式谷物联合收割机 | 潍柴雷沃重工股份有限公司（原：雷沃重工股份有限公司） | 自走式谷物联合收割机 | 4LZ-12K | 结构型式：自走轮式；喂入方式：全喂入；喂入量：12kg/s | 162 | 购机补贴(通用类) | 部20170744 | 通过
663 | 收获机械 | 谷物收获机械 | 自走轮式谷物联合收割机 | 7kg/s及以上自走轮式谷物联合收割机 | 潍柴雷沃重工股份有限公司（原：雷沃重工股份有限公司） | 自走式谷物联合收割机 | 4LZ-7E2 | 结构型式：自走轮式；喂入方式：全喂入；喂入量：7kg/s | 103 | 购机补贴(通用类) | T201900370842 | 通过
664 | 收获机械 | 谷物收获机械 | 自走轮式谷物联合收割机 | 7kg/s及以上自走轮式谷物联合收割机 | 潍柴雷沃重工股份有限公司（原：雷沃重工股份有限公司） | 自走式谷物联合收割机 | 4LZ-7E4 | 结构型式：自走轮式；喂入方式：全喂入；喂入量：7kg/s | 103 | 购机补贴(通用类) | 部20171186 | 通过
665 | 收获机械 | 谷物收获机械 | 自走轮式谷物联合收割机 | 7kg/s及以上自走轮式谷物联合收割机 | 潍柴雷沃重工股份有限公司（原：雷沃重工股份有限公司） | 自走式谷物联合收割机 | 4LZ-7F2S | 结构型式：自走轮式；喂入方式：全喂入；喂入量：7kg/s | 103 | 购机补贴(通用类) | 部20171187 | 通过
666 | 收获机械 | 谷物收获机械 | 自走轮式谷物联合收割机 | 7kg/s及以上自走轮式谷物联合收割机 | 潍柴雷沃重工股份有限公司（原：雷沃重工股份有限公司） | 自走式谷物联合收割机 | 4LZ-7FS | 结构型式：自走轮式；喂入方式：全喂入；喂入量：7kg/s | 107 | 购机补贴(通用类) | 部20171188 | 通过
667 | 收获机械 | 谷物收获机械 | 自走轮式谷物联合收割机 | 7kg/s及以上自走轮式谷物联合收割机 | 潍柴雷沃重工股份有限公司（原：雷沃重工股份有限公司） | 自走式谷物联合收割机 | 4LZ-8 | 结构型式：自走轮式；喂入方式：全喂入；喂入量：8kg/s | 133 | 购机补贴(通用类) | 部20171496 | 通过
668 | 收获机械 | 谷物收获机械 | 自走轮式谷物联合收割机 | 7kg/s及以上自走轮式谷物联合收割机 | 潍柴雷沃重工股份有限公司（原：雷沃重工股份有限公司） | 自走式谷物联合收割机 | 4LZ-8E2 | 结构型式：自走轮式；喂入方式：全喂入；喂入量：8kg/s | 129 | 购机补贴(通用类) | T202000341131 | 通过
669 | 收获机械 | 谷物收获机械 | 自走轮式谷物联合收割机 | 7kg/s及以上自走轮式谷物联合收割机 | 潍柴雷沃重工股份有限公司（原：雷沃重工股份有限公司） | 自走式谷物联合收割机 | 4LZ-8E3 | 结构型式：自走轮式；喂入方式：全喂入；喂入量：8kg/s | 118 | 购机补贴(通用类) | 部20171218 | 通过
670 | 收获机械 | 谷物收获机械 | 自走轮式谷物联合收割机 | 7kg/s及以上自走轮式谷物联合收割机 | 潍柴雷沃重工股份有限公司（原：雷沃重工股份有限公司） | 自走式谷物联合收割机 | 4LZ-8F | 结构型式：自走轮式；喂入方式：全喂入；喂入量：8kg/s | 117.6 | 购机补贴(通用类) | T201900370841 | 通过
671 | 收获机械 | 谷物收获机械 | 自走轮式谷物联合收割机 | 7kg/s及以上自走轮式谷物联合收割机 | 潍柴雷沃重工股份有限公司（原：雷沃重工股份有限公司） | 自走式谷物联合收割机 | 4LZ-8F2 | 结构型式：自走轮式；喂入方式：全喂入；喂入量：8kg/s | 118 | 购机补贴(通用类) | 部20171215 | 通过
672 | 收获机械 | 谷物收获机械 | 自走轮式谷物联合收割机 | 7kg/s及以上自走轮式谷物联合收割机 | 潍柴雷沃重工股份有限公司（原：雷沃重工股份有限公司） | 自走式谷物联合收割机 | 4LZ-8F3 | 结构型式：自走轮式；喂入方式：全喂入；喂入量：8kg/s | 117.6 | 购机补贴(通用类) | 部20171219 | 通过
673 | 收获机械 | 谷物收获机械 | 自走轮式谷物联合收割机 | 7kg/s及以上自走轮式谷物联合收割机 | 潍柴雷沃重工股份有限公司（原：雷沃重工股份有限公司） | 自走式谷物联合收割机 | 4LZ-8F4 | 结构型式：自走轮式；喂入方式：全喂入；喂入量：8kg/s | 121.3 | 购机补贴(通用类) | 部20180398 | 通过
674 | 收获机械 | 谷物收获机械 | 自走轮式谷物联合收割机 | 7kg/s及以上自走轮式谷物联合收割机 | 潍柴雷沃重工股份有限公司（原：雷沃重工股份有限公司） | 自走式谷物联合收割机 | 4LZ-8M1 | 结构型式：自走轮式；喂入方式：全喂入；喂入量：8kg/s | 129 | 购机补贴(通用类) | 部20171018 | 通过
675 | 收获机械 | 谷物收获机械 | 自走轮式谷物联合收割机 | 7kg/s及以上自走轮式谷物联合收割机 | 潍柴雷沃重工股份有限公司（原：雷沃重工股份有限公司） | 自走式谷物联合收割机 | 4LZ-8M2 | 结构型式：自走轮式；喂入方式：全喂入；喂入量：8kg/s | 121 | 购机补贴(通用类) | 部20171217 | 通过
676 | 收获机械 | 谷物收获机械 | 自走轮式谷物联合收割机 | 7kg/s及以上自走轮式谷物联合收割机 | 潍柴雷沃重工股份有限公司（原：雷沃重工股份有限公司） | 自走式谷物联合收割机 | 4LZ-8M5 | 结构型式：自走轮式；喂入方式：全喂入；喂入量：8kg/s | 129 | 购机补贴(通用类) | 部20180399 | 通过
677 | 收获机械 | 谷物收获机械 | 自走轮式谷物联合收割机 | 7kg/s及以上自走轮式谷物联合收割机 | 潍柴雷沃重工股份有限公司（原：雷沃重工股份有限公司） | 自走式谷物联合收割机 | 4LZ-8M6 | 结构型式：自走轮式；喂入方式：全喂入；喂入量：8kg/s | 129 | 购机补贴(通用类) | 部20180399 | 通过
678 | 收获机械 | 谷物收获机械 | 自走轮式谷物联合收割机 | 7kg/s及以上自走轮式谷物联合收割机 | 潍柴雷沃重工股份有限公司（原：雷沃重工股份有限公司） | 自走式谷物联合收割机 | 4LZ-8R | 结构型式：自走轮式；喂入方式：全喂入；喂入量：8kg/s | 110 | 购机补贴(通用类) | T202000370261 | 通过
679 | 收获机械 | 谷物收获机械 | 自走轮式谷物联合收割机 | 7kg/s及以上自走轮式谷物联合收割机 | 潍柴雷沃重工股份有限公司（原：雷沃重工股份有限公司） | 自走式谷物联合收割机 | 4LZ-9E2 | 结构型式：自走轮式；喂入方式：全喂入；喂入量：9kg/s | 129 | 购机补贴(通用类) | 部20180397 | 通过
680 | 收获机械 | 谷物收获机械 | 自走轮式谷物联合收割机 | 7kg/s及以上自走轮式谷物联合收割机 | 约翰.迪尔（佳木斯）农业机械有限公司 | 全喂入联合收割机 | 4LZ-11(C230) | 喂入量:11kg/s；自走轮式；喂入方式：全喂入 | 148 | 购机补贴(通用类) | T201900120326 | 通过
681 | 收获机械 | 谷物收获机械 | 自走轮式谷物联合收割机 | 7kg/s及以上自走轮式谷物联合收割机 | 约翰.迪尔（佳木斯）农业机械有限公司 | 全喂入联合收割机 | 4LZ-13A(C440) | 喂入量:13kg/s；自走轮式；喂入方式：全喂入 | 175 | 购机补贴(通用类) | 部20171484 | 通过
682 | 收获机械 | 谷物收获机械 | 自走轮式谷物联合收割机 | 7kg/s及以上自走轮式谷物联合收割机 | 约翰.迪尔（佳木斯）农业机械有限公司 | 全喂入联合收割机 | 4LZ-13B(C440) | 喂入量:13kg/s；自走轮式；喂入方式：全喂入 | 175 | 购机补贴(通用类) | 部20181058 | 通过
683 | 收获机械 | 谷物收获机械 | 自走轮式谷物联合收割机 | 7kg/s及以上自走轮式谷物联合收割机 | 约翰.迪尔（佳木斯）农业机械有限公司 | 全喂入联合收割机 | 4LZ-13C(C440) | 喂入量:13kg/s；自走轮式；喂入方式：全喂入 |  | 购机补贴(通用类) | 部20171484 | 通过
684 | 收获机械 | 谷物收获机械 | 自走轮式谷物联合收割机 | 7kg/s及以上自走轮式谷物联合收割机 | 约翰.迪尔（佳木斯）农业机械有限公司 | 全喂入联合收割机 | 4LZ-13D(C440) | 喂入量:13kg/s；自走轮式；喂入方式：全喂入 |  | 购机补贴(通用类) | 部20181058 | 通过
685 | 收获机械 | 谷物收获机械 | 自走轮式谷物联合收割机 | 7kg/s及以上自走轮式谷物联合收割机 | 约翰.迪尔（佳木斯）农业机械有限公司 | 全喂入联合收割机 | 4LZ-7(W230) | 喂入量:7kg/s；自走轮式；喂入方式：全喂入 |  | 购机补贴(通用类) | T201900120328 | 通过
686 | 收获机械 | 谷物收获机械 | 自走轮式谷物联合收割机 | 7kg/s及以上自走轮式谷物联合收割机 | 约翰.迪尔（佳木斯）农业机械有限公司 | 全喂入联合收割机 | 4LZ-8(W230) | 喂入量:8kg/s；自走轮式；喂入方式：全喂入 |  | 购机补贴(通用类) | T201900120327 | 通过
687 | 收获机械 | 谷物收获机械 | 自走轮式谷物联合收割机 | 7kg/s及以上自走轮式谷物联合收割机 | 约翰.迪尔（佳木斯）农业机械有限公司 | 全喂入联合收割机 | 4LZ-9B(C120) | 喂入量:9kg/s；自走轮式；喂入方式：全喂入 | 121 | 购机补贴(通用类) | T201900230154 | 通过
688 | 收获机械 | 谷物收获机械 | 自走轮式谷物联合收割机 | 7kg/s及以上自走轮式谷物联合收割机 | 中联农业机械股份有限公司 | 自走式谷物联合收割机 | 4LZ-10BZH | 结构型式：全喂入自走轮式；喂入量(kg/s):10； | 129 | 购机补贴(通用类) | T202000340469 | 通过
689 | 收获机械 | 谷物收获机械 | 自走轮式谷物联合收割机 | 7kg/s及以上自走轮式谷物联合收割机 | 中联农业机械股份有限公司 | 自走式谷物联合收割机 | 4LZ-10CZ | 结构型式：全喂入自走轮式；喂入量(kg/s):10； | 129 | 购机补贴(通用类) | 2017TJ791 | 通过
690 | 收获机械 | 谷物收获机械 | 自走轮式谷物联合收割机 | 7kg/s及以上自走轮式谷物联合收割机 | 中联农业机械股份有限公司 | 自走式谷物联合收割机 | 4LZ-10CZH | 结构型式：全喂入自走轮式；喂入量(kg/s):10； | 129 | 购机补贴(通用类) | 2018TJ172 | 通过
691 | 收获机械 | 谷物收获机械 | 自走轮式谷物联合收割机 | 7kg/s及以上自走轮式谷物联合收割机 | 中联农业机械股份有限公司 | 自走式谷物联合收割机 | 4LZ-7B2 | 结构形式：全喂入自走轮式；喂入量(kg/s):7； | 110 | 购机补贴(通用类) | T201900410910 | 通过
692 | 收获机械 | 谷物收获机械 | 自走轮式谷物联合收割机 | 7kg/s及以上自走轮式谷物联合收割机 | 中联农业机械股份有限公司 | 自走式谷物联合收割机 | 4LZ-8B1 | 结构形式：全喂入自走轮式；喂入量(kg/s):8； | 118 | 购机补贴(通用类) | T202000341116 | 通过
693 | 收获机械 | 谷物收获机械 | 自走轮式谷物联合收割机 | 7kg/s及以上自走轮式谷物联合收割机 | 中联农业机械股份有限公司 | 自走式谷物联合收割机 | 4LZ-8BZ1 | 结构形式：全喂入自走轮式；喂入量(kg/s):8 | 118 | 购机补贴(通用类) | T202000341117 | 通过
694 | 收获机械 | 谷物收获机械 | 自走轮式谷物联合收割机 | 7kg/s及以上自走轮式谷物联合收割机 | 中联农业机械股份有限公司 | 自走式谷物联合收割机 | 4LZ-9B | 结构型式：全喂入自走轮式；喂入量(kg/s):9； | 129 | 购机补贴(通用类) | T202000340468 | 通过
695 | 收获机械 | 谷物收获机械 | 自走轮式谷物联合收割机 | 7kg/s及以上自走轮式谷物联合收割机 | 中联农业机械股份有限公司 | 自走式谷物联合收割机 | 4LZ-9B1 | 结构型式：全喂入自走轮式；喂入量(kg/s):9； | 140 | 购机补贴(通用类) | T202100030710 | 通过
696 | 收获机械 | 谷物收获机械 | 自走轮式谷物联合收割机 | 7kg/s及以上自走轮式谷物联合收割机 | 中联农业机械股份有限公司 | 自走式谷物联合收割机 | 4LZ-9BZH | 结构型式：全喂入自走轮式；喂入量(kg/s):9； | 118 | 购机补贴(通用类) | 2017TJ790 | 通过
697 | 收获机械 | 谷物收获机械 | 自走履带式谷物联合收割机（全喂入） | 0.6-1kg/s自走履带式谷物联合收割机（全喂入），包含1-1.5kg/s自走履带式水稻联合收割机（全喂入） | 重庆鑫源农机股份有限公司 | 小型收割机 | 4LZ-0.6L | 构型式：自走履带式、全喂入；整机额定喂入量kg/s：0.6；工作状态外形尺寸（长×宽×高）mm：2420×1140×1550；整机质量kg：350；割台工作宽度mm：930；最小离地间隙mm：200；档位：快档、慢档、空档、倒档、（主变速）快档、空档、慢档（副变速）；作业速度m/s：0.5~0.9；作业小时生产率hm²/h：≥0.06；燃油消耗量kg/hm²：≤30；配套动力结构型式：单缸、四冲程、OHV、气缸中心线斜置25º、水平轴；标定功率kW：7.5；标定转速r/min：3600；冷却方式：风冷；缸数：1；起动方式：电启动；燃油种类：汽油；割台型式：扶指式；升降方式：机动液压；割刀型式：上割刀：Ⅵ型；下割刀：Ⅵ型；总成数量：2；搅龙型式：螺旋式；转速r/min：336；与底板间隙：8；扶禾器拨指安装角度（º）：90；拨指长度mm：130；拨指节距mm：180；扶禾链回转方式：斜面回转；扶禾链速度m/s：0.7；分扶器：有；中间输送装置型式：无；脱粒装置型式滚筒：杆齿轴流式；尺寸（外径×长度）mm：360×740；齿高mm：70；齿数：32；转速r/min：1235；凹板筛型式：栅格式；出谷装置风扇型式：离心式；直径mm：225；转速r/min：2813；数量：1；籽粒输送器类型：刮板式；接粮方式：人工装袋接粮；行走装置履带型式：半履带式；履带规格（节距×节数×宽）：72mm×32节×250mm；履带轨距mm：540；变速箱类型：有级式、有倒档；行走离合器型式：张紧轮式；工作离合器型式：张紧轮式；操作方式：坐骑式；转向方式：液压转向。 | 7.5 | 购机补贴(通用类) | 渝2018124 | 通过
698 | 收获机械 | 谷物收获机械 | 自走履带式谷物联合收割机（全喂入） | 3-4kg/s自走履带式谷物联合收割机（全喂入），包含4kg/s及以上自走履带式水稻联合收割机（全喂入） | 洋马农机（中国）有限公司 | 全喂入稻麦联合收割机 | 4LZ-3.0A | 型号名称 ： 4LZ-3.0A型全喂入稻麦联合收割机 结构型式 ： 全喂入履带自走式 配套发动机生产企业 ： 洋马发动机（山东）有限公司 配套发动机牌号型号 ： 4TNV98T-ZCNRCC 配套发动机结构型式 ： 4 缸、水冷、单列、立式、4 冲程 配套发动机额定功率 kW 62.5 配套发动机额定转速 r/min 2500 配套发动机缸数 缸 4 配套发动机缸径 mm 98 工作状态外形尺寸 (长×宽×高) mm 5060×2285×2800 运输状态外形尺寸 (长×宽×高) mm 5060×2285×2800 整机使用质量 kg 3185（3255） 割台宽度 mm 2060 喂入量 t/h 10.8 最小离地间隙 mm 277 理论作业速度 km/h 0～5.58 作业小时生产率 hm2/h 0.22～0.56 单位面积燃油消耗量 kg/hm2 12～24 割刀型式 ： Ⅱ型 割台搅龙型式 ： 螺旋式 拨禾轮型式 ： 偏心弹齿式 拨禾轮直径 mm φ900 拨禾轮板数 个 5 脱粒滚筒数量 个 1 脱粒滚筒型式 ： 纵轴流钉齿式 脱粒滚筒尺寸(外径×长度) mm φ640×1850 凹板筛型式 ： 栅格式 风扇型式 ： 离心叶片式 风扇直径 mm φ375/180 风扇数量 个 2 履带节距×节数×宽 ： 90mm×51节×500mm 履带轨距 mm 1235（SP间1185） 左转最小通过半径 ： 1950 右转最小通过半径 ： 1945 变速箱类型 ： 机械变速+液压无级变速 制动器型式 ： 干式摩擦式 茎秆切碎器型式 ： / 复脱器型式 ： / 接粮方式 ： 输粮管大粮箱侧位（高位） | 62.5 | 购机补贴(通用类) | 部20170226 | 通过
699 | 收获机械 | 谷物收获机械 | 自走履带式谷物联合收割机（全喂入） | 4kg/s及以上自走履带式谷物联合收割机（全喂入） | 潍柴雷沃重工股份有限公司（原：雷沃重工股份有限公司） | 履带式全喂入谷物联合收割机 | 4LZ-5G | 结构型式：自走履带式；喂入方式：全喂入；喂入量：5kg/s | 74 | 购机补贴(通用类) | T201900340811 | 通过
700 | 收获机械 | 谷物收获机械 | 自走履带式谷物联合收割机（全喂入） | 4kg/s及以上自走履带式谷物联合收割机（全喂入） | 潍柴雷沃重工股份有限公司（原：雷沃重工股份有限公司） | 履带式全喂入谷物联合收割机 | 4LZ-5G1 | 结构型式：自走履带式；喂入方式：全喂入；喂入量：5kg/s | 88 | 购机补贴(通用类) | 部20171807 | 通过
701 | 收获机械 | 谷物收获机械 | 自走履带式谷物联合收割机（全喂入） | 4kg/s及以上自走履带式谷物联合收割机（全喂入） | 潍柴雷沃重工股份有限公司（原：雷沃重工股份有限公司） | 履带式全喂入谷物联合收割机 | 4LZ-5G2 | 结构型式：自走履带式；喂入方式：全喂入；喂入量：5kg/s | 74 | 购机补贴(通用类) | 部20181330 | 通过
702 | 收获机械 | 谷物收获机械 | 自走履带式谷物联合收割机（全喂入） | 4kg/s及以上自走履带式谷物联合收割机（全喂入） | 潍柴雷沃重工股份有限公司（原：雷沃重工股份有限公司） | 履带式全喂入谷物联合收割机 | 4LZ-5G3 | 结构型式：自走履带式；喂入方式：全喂入；喂入量：5kg/s | 74 | 购机补贴(通用类) | T201900430929 | 通过
703 | 收获机械 | 谷物收获机械 | 自走履带式谷物联合收割机（全喂入） | 4kg/s及以上自走履带式谷物联合收割机（全喂入） | 潍柴雷沃重工股份有限公司（原：雷沃重工股份有限公司） | 履带式全喂入谷物联合收割机 | 4LZ-5G3A | 结构型式：自走履带式；喂入方式：全喂入；喂入量：5kg/s | 74 | 购机补贴(通用类) | T201900430929 | 通过
704 | 收获机械 | 谷物收获机械 | 自走履带式谷物联合收割机（全喂入） | 4kg/s及以上自走履带式谷物联合收割机（全喂入） | 潍柴雷沃重工股份有限公司（原：雷沃重工股份有限公司） | 履带式全喂入谷物联合收割机 | 4LZ-6D | 结构型式：自走履带式；喂入方式：全喂入；喂入量：6kg/s | 110 | 购机补贴(通用类) | 部20180645 | 通过
705 | 收获机械 | 谷物收获机械 | 自走履带式谷物联合收割机（全喂入） | 4kg/s及以上自走履带式谷物联合收割机（全喂入） | 潍柴雷沃重工股份有限公司（原：雷沃重工股份有限公司） | 履带式全喂入谷物联合收割机 | 4LZ-6F1 | 结构型式：自走履带式；喂入方式：全喂入；喂入量：6kg/s | 92 | 购机补贴(通用类) | 部20171008 | 通过
706 | 收获机械 | 谷物收获机械 | 自走履带式谷物联合收割机（全喂入） | 4kg/s及以上自走履带式谷物联合收割机（全喂入） | 潍柴雷沃重工股份有限公司（原：雷沃重工股份有限公司） | 履带式全喂入谷物联合收割机 | 4LZ-6G1 | 结构型式：自走履带式；喂入方式：全喂入；喂入量：6kg/s | 89 | 购机补贴(通用类) | 部20171007 | 通过
707 | 收获机械 | 谷物收获机械 | 自走履带式谷物联合收割机（全喂入） | 4kg/s及以上自走履带式谷物联合收割机（全喂入） | 潍柴雷沃重工股份有限公司（原：雷沃重工股份有限公司） | 履带式全喂入谷物联合收割机 | 4LZ-6G2 | 结构型式：自走履带式；喂入方式：全喂入；喂入量：6kg/s | 89 | 购机补贴(通用类) | 部20180644 | 通过
708 | 收获机械 | 谷物收获机械 | 自走履带式谷物联合收割机（全喂入） | 4kg/s及以上自走履带式谷物联合收割机（全喂入） | 潍柴雷沃重工股份有限公司（原：雷沃重工股份有限公司） | 履带式全喂入谷物联合收割机 | 4LZ-6G3A | 结构型式：自走履带式；喂入方式：全喂入；喂入量：6kg/s | 81 | 购机补贴(通用类) | 部20180393 | 通过
709 | 收获机械 | 谷物收获机械 | 自走履带式谷物联合收割机（全喂入） | 4kg/s及以上自走履带式谷物联合收割机（全喂入） | 潍柴雷沃重工股份有限公司（原：雷沃重工股份有限公司） | 履带式全喂入谷物联合收割机 | 4LZ-6G4A | 结构型式：自走履带式；喂入方式：全喂入；喂入量：6kg/s | 81 | 购机补贴(通用类) | T201900430928 | 通过
710 | 收获机械 | 谷物收获机械 | 自走履带式谷物联合收割机（全喂入） | 4kg/s及以上自走履带式谷物联合收割机（全喂入） | 潍柴雷沃重工股份有限公司（原：雷沃重工股份有限公司） | 履带式全喂入谷物联合收割机 | 4LZ-7G | 结构型式：自走履带式；喂入方式：全喂入；喂入量：7kg/s | 89 | 购机补贴(通用类) | T202000370259 | 通过
711 | 收获机械 | 谷物收获机械 | 自走履带式谷物联合收割机（全喂入） | 4kg/s及以上自走履带式谷物联合收割机（全喂入） | 潍柴雷沃重工股份有限公司（原：雷沃重工股份有限公司） | 履带式全喂入谷物联合收割机 | 4LZ-7G1 | 结构型式：自走履带式；喂入方式：全喂入；喂入量：7kg/s | 89 | 购机补贴(通用类) | T202000370260 | 通过
712 | 收获机械 | 谷物收获机械 | 自走履带式谷物联合收割机（全喂入） | 4kg/s及以上自走履带式谷物联合收割机（全喂入） | 潍柴雷沃重工股份有限公司（原：雷沃重工股份有限公司） | 履带式全喂入谷物联合收割机 | 4LZ-7G1A | 结构型式：自走履带式；喂入方式：全喂入；喂入量：7kg/s | 89 | 购机补贴(通用类) | T202000370260 | 通过
713 | 收获机械 | 谷物收获机械 | 自走履带式谷物联合收割机（全喂入） | 4kg/s及以上自走履带式谷物联合收割机（全喂入） | 潍柴雷沃重工股份有限公司（原：雷沃重工股份有限公司） | 履带式全喂入谷物联合收割机 | 4LZ-7GA | 结构型式：自走履带式；喂入方式：全喂入；喂入量：7kg/s | 89 | 购机补贴(通用类) | T202000370259 | 通过
714 | 收获机械 | 谷物收获机械 | 自走履带式谷物联合收割机（全喂入） | 4kg/s及以上自走履带式谷物联合收割机（全喂入） | 潍柴雷沃重工股份有限公司（原：雷沃重工股份有限公司） | 履带式全喂入谷物联合收割机 | 4LZ-8G | 结构型式：自走履带式；喂入方式：全喂入；喂入量：8kg/s | 96 | 购机补贴(通用类) | T202000370065 | 通过
715 | 收获机械 | 谷物收获机械 | 自走履带式谷物联合收割机（全喂入） | 4kg/s及以上自走履带式谷物联合收割机（全喂入） | 潍柴雷沃重工股份有限公司（原：雷沃重工股份有限公司） | 履带式全喂入谷物联合收割机 | 4LZ-8GA | 结构型式：自走履带式；喂入方式：全喂入；喂入量：8kg/s | 96 | 购机补贴(通用类) | T202000370065 | 通过
716 | 收获机械 | 谷物收获机械 | 自走履带式谷物联合收割机（全喂入） | 4kg/s及以上自走履带式谷物联合收割机（全喂入） | 洋马农机（中国）有限公司 | 全喂入稻麦联合收割机 | 4LZ-4.0A | 型号名称 ： 4LZ-4.0A型全喂入稻麦联合收割机 结构型式 ： 全喂入履带自走式 配套发动机生产企业 ： 洋马发动机(山东)有限公司 配套发动机牌号型号 ： 4TNV98T-ZCMRCC 配套发动机结构型式 ： 4缸、立式、单列、水冷、4冲程 配套发动机气缸缸数 缸 4 配套发动机标定功率 kW 64.2 配套发动机标定转速 r/min 2600 工作状态外形尺寸（长×宽×高） mm 5290×2630×2820 整机质量 kg 3620 最小离地间隙 mm 210 履带接地压力 kPa 20.3 作业速度 km/h 低速:0～3.6 标准:0～5.58 作业小时生产率 hm2/h 0.22～0.56 单位作业量燃油消耗量 kg/hm2 12～24 割台宽度 mm 2060 喂入量 kg/s 4 割刀型式 ： II型 割台搅龙型式 ： 螺旋式 拨禾轮型式 ： 偏心弹齿式 拨禾轮直径 mm Φ900（拨禾轮拨指杆中心旋转直径）、Φ940（拨禾轮拨指杆最外端旋转直径） 拨禾轮拨禾轮板数 个 5 脱粒机构布置方式 ： 纵轴流式 脱粒滚筒数量 个 1 脱粒滚筒型式主滚筒 ： 钉齿式 脱粒滚筒型式副滚筒 ： / 脱粒滚筒型式主滚筒 mm Φ640×1850 脱粒滚筒型式副滚筒 mm / 凹板筛型式 ： 栅格式 风扇型式 ： 离心叶片式 风扇直径 mm Φ375(主)+ Φ180(二次) 风扇数量 个 2 履带节距×节数×宽 ： 90mm×54节×500mm 履带轨距 mm 1185 作业挡位 ： 低速档,标准档 驾驶室类型有（简易式、普通式、封闭式）/无 ： 无 变速箱型式 ： 机械式变速+油压伺服HST 制动器型式 ： 干式摩擦式 驱动桥型式静液压驱动 ： / 驱动桥型式机械驱动 ： / 茎秆切碎器型式 ： / 接粮方式机械自动卸粮单一方位卸粮/多方位卸粮 ： 机械自动卸粮(多方位卸粮) | 64.2 | 购机补贴(通用类) | 苏农机（2019）第（0337）号 | 通过
717 | 收获机械 | 谷物收获机械 | 自走履带式谷物联合收割机（全喂入） | 4kg/s及以上自走履带式谷物联合收割机（全喂入） | 洋马农机（中国）有限公司 | 全喂入稻麦联合收割机 | 4LZ-6.0A | 型号名称 ： 4LZ-6.0A型全喂入稻麦联合收割机 结构型式 ： 全喂入履带自走式 配套发动机生产企业 ： 洋马株式会社 配套发动机牌号型号 ： 4TNV94HT-ZCNRC 配套发动机结构型式 ： 4缸、水冷、单列、立式、4冲程 配套发动机气缸数量 缸 4 配套发动机标定功率 kW 87.3 配套发动机标定转速 r/min 2500 整机外形尺寸 (长×宽×高) mm 5630×2510×2770 整机质量 kg 4330 割台工作幅宽 mm 2295 最小离地间隙 mm 230 割刀型式 ： II型 喂入量 kg/s 6 作业挡位 ： 2 作业速度 km/h 低速：0～3.9/标准：0～5.9 作业小时生产率 hm2/h 10～21 单位作业量燃油消耗量 kg/hm2 0.38～0.87 割台搅龙型式 ： 螺旋式 履带接地压力 kPa 20.5 拨禾轮型式 ： 偏心弹齿式 拨禾轮直径 mm φ900、φ940 拨禾轮板数 个 5 脱粒机构布置方式 ： 纵轴流式 脱粒滚筒数量 个 1 主脱粒滚筒型式 ： 钉齿式 副脱粒滚筒型式 ： / 主脱粒滚筒外形尺寸(外径×长度) mm φ640×2300 副脱粒滚筒外形尺寸(外径×长度) mm / 凹板筛型式 ： 栅格式 复脱方式 ： / 风扇型式 ： 离心叶片式 风扇直径 mm φ375(主)+φ180（二次）+φ156（前） 风扇数量 个 3 履带节距×节数×宽度 ： 90mm×58节×550mm 履带轨距 mm 1200 驱动方式 ： / 制动器型式（前、后） ： 干式摩擦式 变速机构型式 ： 机械机构+无级变速 驱动型式（前、后） ： / 导向轮轮胎规格 ： / 驱动轮轮胎规格 ： / 导向轮轮距 mm / 驱动轮轮距 mm / 轴距 mm / 驾驶室类型 ： 封闭式 茎秆切碎器型式 ： / 卸粮方式 ： 机械自动卸粮 打（压）捆机构型式 ： / 打（压）捆机构数量 个 / 打（压）捆机构打结器型式 ： / 打（压）捆机构打结器数量 个 / | 87.3 | 购机补贴(通用类) | T202032320189 | 通过
718 | 收获机械 | 谷物收获机械 | 自走履带式谷物联合收割机（全喂入） | 4kg/s及以上自走履带式谷物联合收割机（全喂入） | 中联农业机械股份有限公司 | 履带式全喂入谷物联合收割机 | 4LZT-5Z | 结构型式：履带式全喂入；喂入量（kg/s）：5.0； | 74 | 购机补贴(通用类) | 鄂2020058 | 通过
719 | 收获机械 | 谷物收获机械 | 自走履带式谷物联合收割机（全喂入） | 4kg/s及以上自走履带式谷物联合收割机（全喂入） | 中联农业机械股份有限公司 | 履带式全喂入谷物联合收割机 | 4LZT-5Z1 | 结构型式：履带式全喂入；喂入量（kg/s）：5.0； | 74 | 购机补贴(通用类) | 鄂2020058 | 通过
720 | 收获机械 | 谷物收获机械 | 自走履带式谷物联合收割机（全喂入） | 4kg/s及以上自走履带式谷物联合收割机（全喂入） | 中联农业机械股份有限公司 | 履带式全喂入谷物联合收割机 | 4LZT-6Z | 结构型式：履带式全喂入；喂入量（kg/s）：6.0； | 81 | 购机补贴(通用类) | 鄂2020060 | 通过
721 | 收获机械 | 谷物收获机械 | 自走履带式谷物联合收割机（全喂入） | 4kg/s及以上自走履带式谷物联合收割机（全喂入） | 中联农业机械股份有限公司 | 履带式全喂入谷物联合收割机 | 4LZT-6Z1 | 结构型式：履带式全喂入；喂入量（kg/s）：6.0； | 81 | 购机补贴(通用类) | 鄂2020060 | 通过
722 | 收获机械 | 谷物收获机械 | 自走履带式谷物联合收割机（全喂入） | 4kg/s及以上自走履带式谷物联合收割机（全喂入） | 中联农业机械股份有限公司 | 履带式全喂入谷物联合收割机 | 4LZT-7Z | 结构型式：履带式全喂入；喂入量（kg/s）：7.0； | 92 | 购机补贴(通用类) | 鄂2020061 | 通过
723 | 收获机械 | 谷物收获机械 | 自走履带式谷物联合收割机（全喂入） | 4kg/s及以上自走履带式谷物联合收割机（全喂入） | 中联农业机械股份有限公司 | 履带式全喂入谷物联合收割机 | 4LZT-7Z1 | 结构型式：履带式全喂入；喂入量（kg/s）：7.0； | 92 | 购机补贴(通用类) | 鄂2020061 | 通过
724 | 收获机械 | 谷物收获机械 | 半喂入联合收割机 | 4行及以上35马力及以上半喂入联合收割机 | 井关农机（常州）有限公司 | 半喂入自走式联合收割机 | 4LBZ-145B1 | 收获行数:4行；喂入方式:半喂入；额定功率:44.6KW（60马力）；外形尺寸(mm):4400*2580*2380（作业状态）,整机质量:2675KG；立式水冷4冲程4缸涡流式柴油发动机；额定转速:2500r/min；型号：E4DE-WA03型；功率：44.6KW；制造商：井关农机株式会社；排放阶段：国家第三阶段； | 44.6 | 购机补贴(通用类) | 部20171169 | 通过
725 | 收获机械 | 谷物收获机械 | 半喂入联合收割机 | 4行及以上35马力及以上半喂入联合收割机 | 井关农机（常州）有限公司 | 半喂入自走式联合收割机 | 4LBZ-145D(HF608G) | 收获行数:4行；喂入方式:半喂入；额定功率:44.6KW（60马力）；外形尺寸(mm):4400*2230*2300（作业状态）；整机质量:2975KG；立式水冷4冲程4缸涡流式柴油发动机；额定转速:2500r/min；型号：E4DE-WA02型；功率：44.6KW；制造商：井关农机株式会社；排放阶段：国家第三阶段； | 44.6 | 购机补贴(通用类) | 部20171179 | 通过
726 | 收获机械 | 谷物收获机械 | 半喂入联合收割机 | 4行及以上35马力及以上半喂入联合收割机 | 洋马农机（中国）有限公司 | 半喂入自走式联合收割机 | 4LBZJ-140E | 型号名称 ： 4LBZJ-140E型半喂入自走式联合收割机 结构型式 ： 半喂入履带自走式 配套发动机生产企业 ： 洋马发动机（山东）有限公司 配套发动机牌号型号 ： / 配套发动机结构型式 ： 4 缸、水冷、单列、立式、4 冲程 配套发动机气缸数量 缸 4 配套发动机型号规格 ： 4TNV98-ZCNRCC 配套发动机标定功率 kW 51.5 配套发动机标定转速 r/min 2500 外形尺寸 (长×宽×高) mm 4290×1940×2410 整机质量 kg 2995 最小离地间隙 mm 200 履带接地压力 kPa 22.1 作业速度 km/h 低速：0～3.636，标准：0～5.94 作业小时生产率 hm2/h 0.30～0.50 单位作业量燃油消耗量 kg/hm2 ≤22.4 行数 行 4 割刀型式 ： Ⅵ型 脱粒滚筒型式 ： 主：轴流弓齿式 副：轴流板齿式 脱粒滚筒尺寸(外径×长度) mm 主：φ420×910 副：φ140×900 凹板筛型式 ： 栅格冲压复合式 复脱器型式 ： 板齿式 风扇型式 ： 叶片式 风扇直径 mm φ310（主）+φ230（副）+φ220（吸引） 风扇数量 个 3 履带节距×节数×宽 ： 90mm×47节×450mm 履带轨距 mm 980 作业档位 ： 低速档，标准档 驾驶室类型 ： 无 变速方式 ： 液压式无级变速（HST） 茎秆切碎器型式 ： 圆盘式 卸粮方式 ： 机械自动卸粮（多方位卸粮） | 51.5 | 购机补贴(通用类) | 部20180863 | 通过
727 | 收获机械 | 谷物收获机械 | 半喂入联合收割机 | 4行及以上35马力及以上半喂入联合收割机 | 洋马农机（中国）有限公司 | 半喂入自走式联合收割机 | 4LBZJ-198A | 型号名称 ： 4LBZJ-198A型半喂入自走式联合收割机 结构型式 ： 半喂入履带自走式 配套发动机生产企业 ： 洋马动力科技有限公司 配套发动机牌号型号 ： 4TNV94HT-ZCNRC 配套发动机结构型式 ： 4缸、水冷、单列、立式、4冲程 配套发动机气缸数量 缸 4 配套发动机标定功率 kW 87.3 配套发动机标定转速 r/min 2500 整机外形尺寸 (长×宽×高) mm 4800×2295×2755 收割行数 行 6 作业幅宽 mm 1980 最小离地间隙 mm 190 整机质量 kg 4455 履带接地压力 kPa 20.7 割刀型式 ： Ⅵ型 作业挡位 ： 2 作业速度 km/h 低速：0～3.9/标准：0～5.9 作业小时生产率 hm2/h 0.45～0.8 单位作业量燃油消耗量 kg/hm2 10～21 脱粒滚筒型式 ： 主滚筒：弓齿式；副滚筒：板齿式 脱粒滚筒外形尺寸(外径×长度) mm 主滚筒：φ420×1200；副滚筒：φ140×960 凹板筛型式 ： 冲压式 复脱方式 ： / 风扇型式 ： 叶片式 风扇直径 mm φ150（前）+φ380(主)+φ200（二次）+φ264（吸引） 风扇数量 个 4 履带节距×节数×宽度 ： 90mm×58节×550mm 履带轨距 mm 1200 驾驶室类型 ： 封闭式 变速机构型式 ： 机械式变速+油压伺服HST 茎秆切碎器型式 ： 圆盘式 卸粮方式 ： 机械自动卸粮 | 87.3 | 购机补贴(通用类) | T202032320362 | 通过
728 | 收获机械 | 玉米收获机械 | 自走式玉米收获机 | 2行摘穗剥皮型自走式玉米收获机 | 吉林顺昆电动车有限公司 | 自走履带式玉米联合收获机 | 4YZP-2 | 型号规格：4YZP-2型自走履带式玉米联合收获机;结构型式:摘穗、剥皮、粉碎还田;配套发动机型号规格:4B2-65U32;配套发动机额定功率:48KW;配套发动机额定转速:2400r/min;工作状态外形尺寸(长×宽×高:5200×1650×2750mm;工作行数:2行;行距:700mm；工作幅宽：1400mm;最大卸果穗高度:1870mm;果穗升运器布置位置:中置;果穗升运器结构型式:链条输送带;果穗升运器最大通过高度:2450mm;最小离地间隙190mm;摘穗机构摘穗辊/板型式；螺旋筋；摘穗机构摘穗辊/板尺寸：880×φ90mm;输送槽型式：链耙式；剥皮机剥皮辊型式：双胶辊；剥皮机剥皮辊数量：8个；割台型式：卧式；风扇型式：离心式；秸秆处理机构型号名称：秸秆粉碎器；秸秆处理机构型式：滚刀式；制动器型式：湿摩擦片式；轨距：1250mm;履带型式:插齿式橡胶履带;履带节数:48个；履带节距：90mm;履带宽度:280mm; | 48 | 购机补贴(通用类) | 吉农机鉴2018-068 | 通过
729 | 收获机械 | 玉米收获机械 | 自走式玉米收获机 | 2行摘穗剥皮型自走式玉米收获机 | 吉林顺昆电动车有限公司 | 自走履带式玉米联合收获机 | 4YZP-2A | 型号名称：4YZP-2A型自走履带式玉米联合收获机；结构型式：履带式、摘穗、剥皮、秸秆还田；配套发动机型号规格：4C6-100U32；配套发动机生产企业：安徽全柴动力股份有限公司；配套发动机结构型式：四缸、直列、水冷、四冲程；配套发动机额定功率：74KW;配套发动机额定转速:2400r/min;整机外形尺寸(长×宽×高):5200×1650×2750mm;工作行数:2行;行距:700mm;工作幅宽:1450mm;最大通过高度:2450mm;最小离地间隙:235mm;作业速度:3～5km/h;果穗升运器结构型式:链条输送带;剥皮机构型式:双胶辊;割台型式:卧式;秸秆粉碎还田机构型式:滚刀式;变速机构型式:液压机械式无极变速;制动器型式:湿式摩擦片;履带节数:48节;履带节距:90mm;履带宽度:280mm;履带轨距1250mm; | 74 | 购机补贴(通用类) | T202022220056 | 通过
730 | 收获机械 | 玉米收获机械 | 自走式玉米收获机 | 2行摘穗剥皮型自走式玉米收获机 | 吉林顺昆电动车有限公司 | 自走履带式玉米联合收获机 | 4YZP-2B | 型号名称:4YZP-2B型自走履带式玉米联合收获机;结构型式:履带式、摘穗、剥皮、秸秆还田;配套发动机型号规格:4C6-100U32;配套发动机生产企业;安徽全柴动力股份有限公司;配套发动机结构型式;四缸、直列、水冷、四冲程;配套发动机额定功率:74KW;配套发动机额定转速:2400;r/min;整机外形尺寸(长×宽×高):5200×1650×2750;工作行数:2行；行距：650mm;工作幅宽1450mm;果穗升运器结构型式:链条输送带;摘穗机构型式:螺旋辊;秸秆粉碎还田机构型式:滚刀+锤片;秸秆粉碎还田机构位置;:前置;变速机构型式:液压机械式无级变速;制动器型式;湿式摩擦片;履带轨距:1250mm; | 74 | 购机补贴(通用类) | T202022220184 | 通过
731 | 收获机械 | 玉米收获机械 | 自走式玉米收获机 | 2行摘穗剥皮型自走式玉米收获机 | 科乐收农业机械（山东）有限责任公司 | 自走式玉米收获机 | 4YZP-2C1 | 结构型式（自走式）：摘穗、剥皮、粉碎还田；工作状态外形尺寸(长×宽×高)：6280×1950×3060mm；工作行数：2行；行距：680mm；工作幅宽：1470mm；摘穗机构摘穗辊/板型式：辊式；剥皮辊型式：橡胶辊；卸粮方式：液压倾翻式；集粮箱驱动方式：液压升降；秸秆处理机构型式：滚刀式+甩刀式；变速方式：机械式（3×2+1） | 88 | 购机补贴(通用类) | 部20181347 | 通过
732 | 收获机械 | 玉米收获机械 | 自走式玉米收获机 | 3行摘穗剥皮型自走式玉米收获机 | 吉林顺昆电动车有限公司 | 自走履带式玉米联合收获机 | 4YZP-3B | 型号名称:4YZP-3B型自走履带式玉米联合收获机;结构型式:履带式、摘穗、剥皮、秸秆还田;配套发动机型号规格:SD4G3D;配套发动机生产企业:江苏四达动力机械集团有限公司;配套发动机结构型式:四缸、直列、水冷、四冲程;配套发动机额定功率:110.5KW;配套发动机额定转速:2300r/min;整机外形尺寸(长×宽×高):6240×2380×2940mm;工作行数:3行；行距：650mm；工作幅宽：1850mm；最小离地间隙：400mm；果穗升运器结构型式：输送槽链耙式；摘穗机构型式：板式；剥皮机构型式：双胶辊；割台型式：卧式；秸秆粉碎还田机构型式:平割甩刀式;秸秆粉碎还田机构位置:前置;变速机构型式:液压无级变速+机械档;制动器型式:湿式摩擦片;履带轨距:1850mm; | 110.5 | 购机补贴(通用类) | T202000220987 | 通过
733 | 收获机械 | 玉米收获机械 | 自走式玉米收获机 | 3行摘穗剥皮型自走式玉米收获机 | 山东五征集团有限公司 | 自走式玉米收获机 | 4YZP-3XH1 | 外形尺寸(长×宽×高)：6780×2400×3400mm；结构质量：6000kg；适用行距范围：500～650mm；作业小时生产率：0.35～0.7km2/h；摘穗辊型式：螺旋筋式；剥皮辊型式：铸铁辊+橡胶辊；割刀型式：辊刀式；变速箱类型：（3＋1）机械变速箱+无级变速轮；秸秆切碎机构型式：甩刀式；秸秆粉碎还田机型号规格：1JH-178 | 103 | 购机补贴(通用类) | T202000231013 | 通过
734 | 收获机械 | 玉米收获机械 | 自走式玉米收获机 | 3行摘穗剥皮型自走式玉米收获机 | 潍柴雷沃重工股份有限公司（原：雷沃重工股份有限公司） | 自走式玉米收获机 | 4YZ-3DR | 结构型式：自走式（摘穗剥皮型）；收获行数：3行；工作幅宽：2030/1960mm | 147 | 购机补贴(通用类) | T202100370131 | 通过
735 | 收获机械 | 玉米收获机械 | 自走式玉米收获机 | 3行摘穗剥皮型自走式玉米收获机 | 潍柴雷沃重工股份有限公司（原：雷沃重工股份有限公司） | 自走式玉米收获机 | 4YZ-3H1 | 结构型式：自走式（摘穗剥皮型）；收获行数：3行；工作幅宽：2010mm | 118 | 购机补贴(通用类) | 部20171797 | 通过
736 | 收获机械 | 玉米收获机械 | 自走式玉米收获机 | 3行摘穗剥皮型自走式玉米收获机 | 潍柴雷沃重工股份有限公司（原：雷沃重工股份有限公司） | 自走式玉米收获机 | 4YZ-3H2 | 结构型式：自走式（摘穗剥皮型）；收获行数：3行；工作幅宽：1860mm | 129 | 购机补贴(通用类) | T202000370068 | 通过
737 | 收获机械 | 玉米收获机械 | 自走式玉米收获机 | 3行摘穗剥皮型自走式玉米收获机 | 中联农业机械股份有限公司 | 自走式玉米联合收获机 | 4YZ-3E1 | 结构型式：自走式（摘穗剥皮型）；工作行数：3行；工作幅宽（mm）：1940； | 118 | 购机补贴(通用类) | 2017TJ465 | 通过
738 | 收获机械 | 玉米收获机械 | 自走式玉米收获机 | 3行摘穗剥皮型自走式玉米收获机 | 中联农业机械股份有限公司 | 自走式玉米联合收获机 | 4YZ-3E2 | 结构型式：自走式（摘穗剥皮型）、粉碎还田型；工作行数：3行；工作幅宽（mm）：1800； | 118 | 购机补贴(通用类) | 2018TJ469 | 通过
739 | 收获机械 | 玉米收获机械 | 自走式玉米收获机 | 4行摘穗剥皮型自走式玉米收获机 | 吉林顺昆电动车有限公司 | 自走履带式玉米联合收获机 | 4YZP-4 | 型号名称:4YZP-4型自走履带式玉米联合收获机;结构型式:履带式、摘穗、剥皮、秸秆还田;配套发动机型号规格:SD4G3D;配套发动机生产企业:江苏四达动力机械集团有限公司;配套发动机结构型式:四缸、直列、水冷、四冲程;配套发动机额定功率:110.5KW;配套发动机额定转速:2300r/min;整机外形尺寸(长×宽×高):6350×3090×2940mm;工作行数:4行；行距：650mm；工作幅宽：2600mm；最小离地间隙：400mm；果穗升运器结构型式：输送槽链耙式；摘穗机构型式：板式；剥皮机构型式：双胶辊；割台型式：卧式；秸秆粉碎还田机构型式:平割甩刀式;秸秆粉碎还田机构位置:前置;变速机构型式:液压无级变速+机械档;制动器型式:湿式摩擦片;履带轨距: 1850mm; | 110.5 | 购机补贴(通用类) | T202000220989 | 通过
740 | 收获机械 | 玉米收获机械 | 自走式玉米收获机 | 4行摘穗剥皮型自走式玉米收获机 | 山东五征集团有限公司 | 自走式玉米收获机 | 4YZP-4XH1 | 外形尺寸(长×宽×高)：7050×2600×3400mm；结构质量：6500kg；适用行距范围：500～600mm；作业小时生产率：0.35～0.8km2/h；摘穗辊型式：螺旋筋式；剥皮辊型式：铸铁辊+橡胶辊；割刀型式：辊刀式；变速箱类型：（3＋1）机械变速箱+无级变速轮；秸秆切碎机构型式：甩刀式；秸秆粉碎还田机型号规格：1JH-215 | 113 | 购机补贴(通用类) | T202000231012 | 通过
741 | 收获机械 | 玉米收获机械 | 自走式玉米收获机 | 4行摘穗剥皮型自走式玉米收获机 | 潍柴雷沃重工股份有限公司（原：雷沃重工股份有限公司） | 自走式玉米收获机 | 4YZ-4B1 | 结构型式：自走式（摘穗剥皮型）；收获行数：4行；工作幅宽：2300mm | 110 | 购机补贴(通用类) | 部20171357 | 通过
742 | 收获机械 | 玉米收获机械 | 自走式玉米收获机 | 4行摘穗剥皮型自走式玉米收获机 | 潍柴雷沃重工股份有限公司（原：雷沃重工股份有限公司） | 自走式玉米收获机 | 4YZ-4B5 | 结构型式：自走式（摘穗剥皮型）；收获行数：4行；工作幅宽：2270mm | 118 | 购机补贴(通用类) | 部20170133 | 通过
743 | 收获机械 | 玉米收获机械 | 自走式玉米收获机 | 4行摘穗剥皮型自走式玉米收获机 | 潍柴雷沃重工股份有限公司（原：雷沃重工股份有限公司） | 自走式玉米收获机 | 4YZ-4B6 | 结构型式：自走式（摘穗剥皮型）；收获行数：4行；工作幅宽：2270mm | 140 | 购机补贴(通用类) | 部20181328 | 通过
744 | 收获机械 | 玉米收获机械 | 自走式玉米收获机 | 4行摘穗剥皮型自走式玉米收获机 | 潍柴雷沃重工股份有限公司（原：雷沃重工股份有限公司） | 自走式玉米收获机 | 4YZ-4B7 | 结构型式：自走式（摘穗剥皮型）；收获行数：4行；工作幅宽：2320mm | 147 | 购机补贴(通用类) | T202000370066 | 通过
745 | 收获机械 | 玉米收获机械 | 自走式玉米收获机 | 4行摘穗剥皮型自走式玉米收获机 | 潍柴雷沃重工股份有限公司（原：雷沃重工股份有限公司） | 自走式玉米收获机 | 4YZ-4B8 | 结构型式：自走式（摘穗剥皮型）；收获行数：4行；工作幅宽：2485mm | 147 | 购机补贴(通用类) | T202100370132 | 通过
746 | 收获机械 | 玉米收获机械 | 自走式玉米收获机 | 4行摘穗剥皮型自走式玉米收获机 | 潍柴雷沃重工股份有限公司（原：雷沃重工股份有限公司） | 自走式玉米收获机 | 4YZ-4D1 | 结构型式：自走式（摘穗剥皮型）；收获行数：4行；工作幅宽：2550mm；拉茎辊形式：/；剥皮辊形式：胶辊+铸铁辊 | 110 | 购机补贴(通用类) | 部20170570 | 通过
747 | 收获机械 | 玉米收获机械 | 自走式玉米收获机 | 4行摘穗剥皮型自走式玉米收获机 | 潍柴雷沃重工股份有限公司（原：雷沃重工股份有限公司） | 自走式玉米收获机 | 4YZ-4D2 | 结构型式：自走式（摘穗剥皮型）；收获行数：4行；工作幅宽：2550mm；剥皮辊形式：胶辊+铸铁辊 | 129 | 购机补贴(通用类) | 部20171876 | 通过
748 | 收获机械 | 玉米收获机械 | 自走式玉米收获机 | 4行摘穗剥皮型自走式玉米收获机 | 潍柴雷沃重工股份有限公司（原：雷沃重工股份有限公司） | 自走式玉米收获机 | 4YZ-4E | 结构型式：自走式（摘穗剥皮型）；收获行数：4行；工作幅宽：2525mm | 129 | 购机补贴(通用类) | 部20171795 | 通过
749 | 收获机械 | 玉米收获机械 | 自走式玉米收获机 | 4行摘穗剥皮型自走式玉米收获机 | 潍柴雷沃重工股份有限公司（原：雷沃重工股份有限公司） | 自走式玉米收获机 | 4YZ-4E1 | 结构型式：自走式（摘穗剥皮型）；收获行数：4 行；工作幅宽： 2550mm | 147 | 购机补贴(通用类) | 部20180394 | 通过
750 | 收获机械 | 玉米收获机械 | 自走式玉米收获机 | 4行摘穗剥皮型自走式玉米收获机 | 潍柴雷沃重工股份有限公司（原：雷沃重工股份有限公司） | 自走式玉米收获机 | 4YZ-4ER | 结构型式：自走式（摘穗剥皮型）；收获行数：4行；工作幅宽：2320mm | 162 | 购机补贴(通用类) | T202000030762 | 通过
751 | 收获机械 | 玉米收获机械 | 自走式玉米收获机 | 4行摘穗剥皮型自走式玉米收获机 | 潍柴雷沃重工股份有限公司（原：雷沃重工股份有限公司） | 自走式玉米收获机 | 4YZ-4F1 | 4行割台；幅宽：2.32M；形式:自走式(摘穗剥皮型) | 140 | 购机补贴(通用类) | 部20190025 | 通过
752 | 收获机械 | 玉米收获机械 | 自走式玉米收获机 | 4行摘穗剥皮型自走式玉米收获机 | 潍柴雷沃重工股份有限公司（原：雷沃重工股份有限公司） | 自走式玉米收获机 | 4YZ-4J | 结构型式：自走式（摘穗剥皮型）、轮式+摘穗 +剥皮+秸秆还田；收获行数：4行；工作幅宽：2245mm | 129 | 购机补贴(通用类) | T202000210359 | 通过
753 | 收获机械 | 玉米收获机械 | 自走式玉米收获机 | 4行摘穗剥皮型自走式玉米收获机 | 勇猛机械股份有限公司 | 自走式玉米收获机 | 4YZ-4EQ | 4行割台;工作幅宽:2.335m;型式:自走式(摘穗剥皮型) | 140 | 购机补贴(通用类) | 部20181063 | 通过
754 | 收获机械 | 玉米收获机械 | 自走式玉米收获机 | 4行摘穗剥皮型自走式玉米收获机 | 勇猛机械股份有限公司 | 自走式玉米收获机 | 4YZ-4EQ1 | 4行割台;工作幅宽:2.335m;型式:自走式(摘穗剥皮型) | 154.4 | 购机补贴(通用类) | T201900220517 | 通过
755 | 收获机械 | 玉米收获机械 | 自走式玉米收获机 | 4行摘穗剥皮型自走式玉米收获机 | 勇猛机械股份有限公司 | 自走式玉米收获机 | 4YZ-4EX | 4行割台;工作幅宽:2.4m;型式:自走式(摘穗剥皮型) | 145.5 | 购机补贴(通用类) | T202100120008 | 通过
756 | 收获机械 | 玉米收获机械 | 自走式玉米收获机 | 4行摘穗剥皮型自走式玉米收获机 | 中联农业机械股份有限公司 | 自走式玉米联合收获机 | 4YZ-4CM2 | 结构型式：自走式（摘穗剥皮型）；工作行数：4行；工作幅宽（mm）：2320； | 118 | 购机补贴(通用类) | T202000120781 | 通过
757 | 收获机械 | 玉米收获机械 | 自走式玉米收获机 | 4行摘穗剥皮型自走式玉米收获机 | 中联农业机械股份有限公司 | 自走式玉米联合收获机 | 4YZ-4CM2A | 结构型式：自走式（摘穗剥皮型）、粉碎还田；工作行数：4行；工作幅宽（mm）：2230； | 140 | 购机补贴(通用类) | 2019TJ347 | 通过
758 | 收获机械 | 玉米收获机械 | 自走式玉米收获机 | 4行摘穗剥皮型自走式玉米收获机 | 中联农业机械股份有限公司 | 自走式玉米联合收获机 | 4YZ-4CM3 | 结构型式：自走式（摘穗剥皮型）、粉碎还田型；工作行数：4行；工作幅宽（mm）：2450； | 129 | 购机补贴(通用类) | 2018TJ293 | 通过
759 | 收获机械 | 玉米收获机械 | 自走式玉米收获机 | 4行摘穗剥皮型自走式玉米收获机 | 中联农业机械股份有限公司 | 自走式玉米联合收获机 | 4YZ-4E1 | 结构型式：自走式（摘穗剥皮型）；工作行数：4行；工作幅宽（mm）：2500； | 118 | 购机补贴(通用类) | 2017TJ466 | 通过
760 | 收获机械 | 玉米收获机械 | 自走式玉米收获机 | 4行摘穗剥皮型自走式玉米收获机 | 中联农业机械股份有限公司 | 自走式玉米联合收获机 | 4YZ-4E1A | 结构型式：自走式（摘穗剥皮型）、粉碎还田；工作行数：4行；工作幅宽（mm）：2400； | 140 | 购机补贴(通用类) | 2019TJ346 | 通过
761 | 收获机械 | 玉米收获机械 | 自走式玉米收获机 | 4行摘穗剥皮型自走式玉米收获机 | 中联农业机械股份有限公司 | 自走式玉米联合收获机 | 4YZ-4E2 | 结构型式：自走式（摘穗剥皮型）、粉碎还田型；工作行数：4行；工作幅宽（mm）：2350； | 132.5 | 购机补贴(通用类) | 2018TJ470 | 通过
762 | 收获机械 | 玉米收获机械 | 自走式玉米收获机 | 5行及以上摘穗剥皮型自走式玉米收获机 | 潍柴雷沃重工股份有限公司（原：雷沃重工股份有限公司） | 自走式玉米收获机 | 4YZ-5A3 | 结构型式：自走式（摘穗剥皮型）；收获行数：5行；工作幅宽：2900mm | 129 | 购机补贴(通用类) | 部20170132 | 通过
763 | 收获机械 | 玉米收获机械 | 自走式玉米收获机 | 5行及以上摘穗剥皮型自走式玉米收获机 | 潍柴雷沃重工股份有限公司（原：雷沃重工股份有限公司） | 自走式玉米收获机 | 4YZ-5A4 | 结构型式：自走式（摘穗剥皮型）；收获行数：5行；工作幅宽：3250mm；拉茎辊形式：板式；剥皮辊形式：胶辊+铸铁辊 | 132.4 | 购机补贴(通用类) | 部20170770 | 通过
764 | 收获机械 | 玉米收获机械 | 自走式玉米收获机 | 5行及以上摘穗剥皮型自走式玉米收获机 | 潍柴雷沃重工股份有限公司（原：雷沃重工股份有限公司） | 自走式玉米收获机 | 4YZ-5B | 结构型式：自走式（摘穗剥皮型）；收获行数：5行；工作幅宽：3180mm；拉茎辊形式：板式；剥皮辊形式：胶辊+铸铁辊 | 129 | 购机补贴(通用类) | 部20170588 | 通过
765 | 收获机械 | 玉米收获机械 | 自走式玉米收获机 | 5行及以上摘穗剥皮型自走式玉米收获机 | 潍柴雷沃重工股份有限公司（原：雷沃重工股份有限公司） | 自走式玉米收获机 | 4YZ-5B1 | 结构型式：自走式（摘穗剥皮型）；收获行数：5行；工作幅宽：3210mm | 147 | 购机补贴(通用类) | 部20181143 | 通过
766 | 收获机械 | 玉米收获机械 | 自走式玉米收获机 | 5行及以上摘穗剥皮型自走式玉米收获机 | 潍柴雷沃重工股份有限公司（原：雷沃重工股份有限公司） | 自走式玉米收获机 | 4YZ-5B2 | 结构型式（自走式）：摘穗、剥皮、粉碎还田；收获行数：5行；工作幅宽：3010mm | 147 | 购机补贴(通用类) | 鄂2019191 | 通过
767 | 收获机械 | 玉米收获机械 | 自走式玉米收获机 | 5行及以上摘穗剥皮型自走式玉米收获机 | 潍柴雷沃重工股份有限公司（原：雷沃重工股份有限公司） | 自走式玉米收获机 | 4YZ-5EP | 结构型式：自走式（摘穗剥皮型）；收获行数：5行；工作幅宽：3080/2800mm | 154 | 购机补贴(通用类) | T202000030760 | 通过
768 | 收获机械 | 玉米收获机械 | 自走式玉米收获机 | 5行及以上摘穗剥皮型自走式玉米收获机 | 潍柴雷沃重工股份有限公司（原：雷沃重工股份有限公司） | 自走式玉米收获机 | 4YZ-8A | 结构型式（自走式）：摘穗、剥皮、粉碎还田；收获行数：8行；工作幅宽：2810mm | 129 | 购机补贴(通用类) | 部20180127 | 通过
769 | 收获机械 | 玉米收获机械 | 自走式玉米收获机 | 5行及以上摘穗剥皮型自走式玉米收获机 | 勇猛机械股份有限公司 | 自走式玉米收获机 | 4YZ-8AFQ | 8行割台;工作幅宽:2.94m;型式:自走式(摘穗剥皮型) | 140 | 购机补贴(通用类) | T202100120010 | 通过
770 | 收获机械 | 玉米收获机械 | 自走式玉米收获机 | 5行及以上摘穗剥皮型自走式玉米收获机 | 勇猛机械股份有限公司 | 自走式玉米收获机 | 4YZ-8AQ | 8行割台;工作幅:2.94m;型式:自走式(摘穗剥皮型) | 140 | 购机补贴(通用类) | T202100120010 | 通过
771 | 收获机械 | 玉米收获机械 | 自走式玉米收获机 | 5行及以上摘穗剥皮型自走式玉米收获机（窄行距） | 潍柴雷沃重工股份有限公司（原：雷沃重工股份有限公司） | 自走式玉米收获机 | 4YZ-5A | 结构型式：自走式（摘穗剥皮型）；收获行数：5行；工作幅宽：2500mm；拉茎辊形式：板式；剥皮辊形式：胶辊+铸铁辊 | 129 | 购机补贴(通用类) | 部20170571 | 通过
772 | 收获机械 | 玉米收获机械 | 自走式玉米收获机 | 5行及以上摘穗剥皮型自走式玉米收获机（窄行距） | 潍柴雷沃重工股份有限公司（原：雷沃重工股份有限公司） | 自走式玉米收获机 | 4YZ-6B1 | 结构型式：自走式（摘穗剥皮型）；收获行数：6行；工作幅宽：2210mm | 118 | 购机补贴(通用类) | 部20171884 | 通过
773 | 收获机械 | 玉米收获机械 | 自走式玉米籽粒联合收获机 | 4行自走式玉米籽粒联合收获机 | 潍柴雷沃重工股份有限公司（原：雷沃重工股份有限公司） | 自走式玉米收获机 | 4YL-4E2 | 结构型式：自走轮式，籽粒直收；收获行数：4行；工作幅宽：2310/2460mm | 107 | 购机补贴(通用类) | 部20170576 | 通过
774 | 收获机械 | 玉米收获机械 | 自走式玉米籽粒联合收获机 | 4行自走式玉米籽粒联合收获机 | 潍柴雷沃重工股份有限公司（原：雷沃重工股份有限公司） | 自走式玉米收获机 | 4YL-4M1 | 结构型式：自走式、脱粒；收获行数：4行；工作幅宽：2320mm | 118 | 购机补贴(通用类) | 部20180116 | 通过
775 | 收获机械 | 玉米收获机械 | 自走式玉米籽粒联合收获机 | 5行及以上自走式玉米籽粒联合收获机 | 凯斯纽荷兰工业(哈尔滨)机械有限公司 | 玉米收获机 | 4YL-6 | 结构型式:籽粒型；外形尺寸（工作状态，长×宽×高)mm：9731×4219×3980；结构质量（kg）：12817；工作行数：6；适应行距范围cm：65；脱粒滚筒型式：纵向轴流；清选筛型式：鱼鳞筛；凹板筛型式：栅格式；秸秆处理机构型式：滚筒动定刀式；位置：滚筒后；驱动方式：四轮驱动；制动器型式：液压动力制动；轮胎规格 ：16.9-26/28L-26； | 156 | 购机补贴(通用类) | 黑垦鉴2019025 | 通过
776 | 收获机械 | 玉米收获机械 | 自走式玉米籽粒联合收获机 | 5行及以上自走式玉米籽粒联合收获机 | 凯斯纽荷兰工业(哈尔滨)机械有限公司 | 玉米收获机 | 4YL-8A(6140) | 结构型式:脱粒型、粉碎还田；外形尺寸（工作状态，长×宽×高)mm：11360×5840×4700；工作行数：8；适应行距范围cm：70；摘穗机构型式：摘穗板式；割刀型式 ：旋转甩刀式；脱粒滚筒型式：纵向轴流；清选筛型式：双层异向鱼鳞筛；凹板筛型式：栅格式；秸秆处理机构型式：滚筒式动定刀；工作幅宽：5.6m；位置：滚筒后；驱动方式：四轮驱动；驱动桥型式：中央单级、轮边减速；制动器型式：摩擦片式；轮胎规格 ：600/65R28，800/65R32； | 240 | 购机补贴(通用类) | 黑垦鉴2017116 | 通过
777 | 收获机械 | 玉米收获机械 | 自走式玉米籽粒联合收获机 | 5行及以上自走式玉米籽粒联合收获机 | 科乐收农业机械（山东）有限责任公司 | 自走式玉米籽粒联合收获机 | 4YZL-5H | 结构型式（自走式）：脱粒；工作状态外形尺寸(长×宽×高)：7760×2960×3680mm；工作行数：5行；行距：550mm；工作幅宽：2820mm；摘穗机构摘穗辊/板型式：摘穗板；输送槽型式：链耙式；割台型式：卧式玉米收获割台；输送槽型式：螺旋搅龙式；凹版筛型式：栅格式+冲孔式；清选筛型式：鱼鳞筛；变速方式：液压无级变速；驱动桥型式：静液压驱动 | 118 | 购机补贴(通用类) | 部20181069 | 通过
778 | 收获机械 | 玉米收获机械 | 自走式玉米籽粒联合收获机 | 5行及以上自走式玉米籽粒联合收获机 | 科乐收农业机械（山东）有限责任公司 | 自走式玉米籽粒联合收获机 | 4YZL-5H1 | 结构型式：轮式 、籽粒直收；整机外形尺寸(长×宽×高)：7760×3390×3690、7760×3190×3690（选配）、7760×2950×3690（选配）；工作行数（通道数）：5行；行距：650、600（选配）、550（选配）mm；工作幅宽：3287、3000（选配）、2830（选配）mm；作业速度：0～9km/h；作业小时生产率：0.52～2hm2/h；摘穗机构型式：摘穗板；摘穗辊/板数量：10个；割台型式：卧式；脱粒滚筒型式：主脱粒滚筒：切流纹杆；副脱粒滚筒：短齿分离板；风扇型式：离心式；凹板筛型式：圆钢凹板 + 冲孔式；清选筛型式：鱼鳞筛；卸粮方式：机械自动卸粮；变速机构型式：机械式+静液压无级变速；驱动型式（前、后）：液压驱动；驱动方式：两驱；制动器型式（前/后）：前：盘式 / 后：鼓式 | 129 | 购机补贴(通用类) | T202000231062 | 通过
779 | 收获机械 | 玉米收获机械 | 自走式玉米籽粒联合收获机 | 5行及以上自走式玉米籽粒联合收获机 | 山东五征集团有限公司 | 玉米籽粒收获机 | 4YL-5 | 工作状态外形尺寸(长×宽×高)：7500×3160×3340mm；最大卸果穗高度：3100mm；最小离地间隙：280mm；作业速度：1.6-5km/h；摘穗机构型式：板式；割台型式：水平卧式；脱粒滚筒型式：切流 板齿式、横轴流 三段式；集粮箱容积：2500L；卸粮方式：卸粮筒式；变速方式：机械+无极变速；驱动桥型式：（3+1）机械变速箱+无级变速轮；制动器型式：前轮盘式/后轮鼓式；轴距：2795mm | 129 | 购机补贴(通用类) | 部20181257 | 通过
780 | 收获机械 | 玉米收获机械 | 自走式玉米籽粒联合收获机 | 5行及以上自走式玉米籽粒联合收获机 | 潍柴雷沃重工股份有限公司（原：雷沃重工股份有限公司） | 自走式玉米收获机 | 4YL-5E | 结构型式：自走轮式，籽粒直收；收获行数：5行；工作幅宽：2880/3090mm | 107 | 购机补贴(通用类) | 部20170574 | 通过
781 | 收获机械 | 玉米收获机械 | 自走式玉米籽粒联合收获机 | 5行及以上自走式玉米籽粒联合收获机 | 潍柴雷沃重工股份有限公司（原：雷沃重工股份有限公司） | 自走式玉米收获机 | 4YL-5F | 结构型式：自走式（籽粒收获型）；收获行数：5行；工作幅宽：3250mm | 117.6 | 购机补贴(通用类) | T201900370843 | 通过
782 | 收获机械 | 玉米收获机械 | 自走式玉米籽粒联合收获机 | 5行及以上自走式玉米籽粒联合收获机 | 潍柴雷沃重工股份有限公司（原：雷沃重工股份有限公司） | 自走式玉米收获机 | 4YL-5M | 结构型式：自走轮式，籽粒直收；收获行数：5行；工作幅宽：2880mm | 118 | 购机补贴(通用类) | 部20170771 | 通过
783 | 收获机械 | 玉米收获机械 | 自走式玉米籽粒联合收获机 | 5行及以上自走式玉米籽粒联合收获机 | 潍柴雷沃重工股份有限公司（原：雷沃重工股份有限公司） | 自走式玉米收获机 | 4YL-5M1 | 结构型式：自走轮式，籽粒直收；收获行数：5行；工作幅宽：3400mm | 129 | 购机补贴(通用类) | 部20181329 | 通过
784 | 收获机械 | 玉米收获机械 | 自走式玉米籽粒联合收获机 | 5行及以上自走式玉米籽粒联合收获机 | 潍柴雷沃重工股份有限公司（原：雷沃重工股份有限公司） | 自走式玉米收获机 | 4YL-5M4 | 结构型式：自走轮式，籽粒直收；收获行数：5行；工作幅宽：3015mm | 140 | 购机补贴(通用类) | T202000370067 | 通过
785 | 收获机械 | 玉米收获机械 | 自走式玉米籽粒联合收获机 | 5行及以上自走式玉米籽粒联合收获机 | 潍柴雷沃重工股份有限公司（原：雷沃重工股份有限公司） | 自走式玉米收获机 | 4YL-5M5 | 结构型式：自走轮式，籽粒直收；收获行数：5行；工作幅宽：2880mm | 140 | 购机补贴(通用类) | T202000030761 | 通过
786 | 收获机械 | 玉米收获机械 | 自走式玉米籽粒联合收获机 | 5行及以上自走式玉米籽粒联合收获机 | 潍柴雷沃重工股份有限公司（原：雷沃重工股份有限公司） | 自走式玉米收获机 | 4YL-6K | 结构型式：自走式（籽粒收获型）；收获行数：6行；工作幅宽：4000mm | 162 | 购机补贴(通用类) | T202000371220 | 通过
787 | 收获机械 | 玉米收获机械 | 自走式玉米籽粒联合收获机 | 5行及以上自走式玉米籽粒联合收获机 | 潍柴雷沃重工股份有限公司（原：雷沃重工股份有限公司） | 自走式玉米收获机 | 4YL-8K | 结构型式：自走轮式，籽粒直收；收获行数：8行；工作幅宽：4250mm | 162 | 购机补贴(通用类) | 部20170769 | 通过
788 | 收获机械 | 玉米收获机械 | 自走式玉米籽粒联合收获机 | 5行及以上自走式玉米籽粒联合收获机 | 潍柴雷沃重工股份有限公司（原：雷沃重工股份有限公司） | 自走式玉米收获机 | 4YL-8K2 | 结构型式：自走轮式，籽粒直收；收获行数：8行；工作幅宽：4470mm | 162 | 购机补贴(通用类) | 部20181151 | 通过
789 | 收获机械 | 玉米收获机械 | 自走式玉米籽粒联合收获机 | 5行及以上自走式玉米籽粒联合收获机 | 约翰.迪尔（佳木斯）农业机械有限公司 | 玉米联合收获机 | 4YL-5(W100) | 5行割台；幅宽3.2m；型式：自走式（籽粒收获型） |  | 购机补贴(通用类) | 部20171593 | 通过
790 | 收获机械 | 玉米收获机械 | 自走式玉米籽粒联合收获机 | 5行及以上自走式玉米籽粒联合收获机 | 约翰.迪尔（佳木斯）农业机械有限公司 | 玉米联合收获机 | 4YL-6(C120) | 6行割台；幅宽3.97m；型式：自走式（籽粒收获型） |  | 购机补贴(通用类) | T201900120333 | 通过
791 | 收获机械 | 玉米收获机械 | 自走式玉米籽粒联合收获机 | 5行及以上自走式玉米籽粒联合收获机 | 约翰.迪尔（佳木斯）农业机械有限公司 | 自走式玉米联合收获机 | 4YL-6(C230) | 6行割台；幅宽3.97m；型式：自走式（籽粒收获型） |  | 购机补贴(通用类) | T201900120331 | 通过
792 | 收获机械 | 玉米收获机械 | 自走式玉米籽粒联合收获机 | 5行及以上自走式玉米籽粒联合收获机 | 约翰.迪尔（佳木斯）农业机械有限公司 | 玉米联合收获机 | 4YL-6(R230) | 6行割台；幅宽3.97m；型式：自走式（籽粒收获型） |  | 购机补贴(通用类) | T201900120330 | 通过
793 | 收获机械 | 玉米收获机械 | 自走式玉米籽粒联合收获机 | 5行及以上自走式玉米籽粒联合收获机 | 约翰.迪尔（佳木斯）农业机械有限公司 | 玉米联合收获机 | 4YL-6A(R230) | 6行割台；幅宽3.97m；型式：自走式（籽粒收获型） |  | 购机补贴(通用类) | T202000231014 | 通过
794 | 收获机械 | 玉米收获机械 | 自走式玉米籽粒联合收获机 | 5行及以上自走式玉米籽粒联合收获机 | 约翰.迪尔（佳木斯）农业机械有限公司 | 玉米联合收获机 | 4YL-6B(R230) | 6行割台；幅宽3.97m；型式：自走式（籽粒收获型） |  | 购机补贴(通用类) | T202000231014 | 通过
795 | 收获机械 | 玉米收获机械 | 自走式玉米籽粒联合收获机 | 5行及以上自走式玉米籽粒联合收获机 | 中联农业机械股份有限公司 | 自走式玉米籽粒联合收获机 | 4YZL-5B | 结构型式：自走式；工作行数：5行；工作幅宽（mm）：2900； | 110 | 购机补贴(通用类) | T202000120783 | 通过
796 | 收获机械 | 玉米收获机械 | 自走式玉米籽粒联合收获机 | 5行及以上自走式玉米籽粒联合收获机 | 中联农业机械股份有限公司 | 自走式玉米籽粒联合收获机 | 4YZL-5B1 | 结构型式（自走式）：脱粒型；工作行数：5行；工作幅宽（mm）：3170； | 118 | 购机补贴(通用类) | 2017TJ462 | 通过
797 | 收获机械 | 玉米收获机械 | 自走式玉米籽粒联合收获机 | 5行及以上自走式玉米籽粒联合收获机 | 中联农业机械股份有限公司 | 自走式玉米籽粒联合收获机 | 4YZL-5B2 | 结构型式（自走式）：脱粒型；工作行数：5行；工作幅宽（mm）：2930； | 129 | 购机补贴(通用类) | 2019TJ348 | 通过
798 | 收获机械 | 玉米收获机械 | 自走式玉米籽粒联合收获机 | 5行及以上自走式玉米籽粒联合收获机 | 中联农业机械股份有限公司 | 自走式玉米籽粒联合收获机 | 4YZL-5B3 | 结构型式（自走式）：轮式、摘穗、籽粒直收；工作行数：5行；工作幅宽（mm）：3170； | 129 | 购机补贴(通用类) | T202100410174 | 通过
799 | 收获机械 | 玉米收获机械 | 自走式玉米籽粒联合收获机 | 5行及以上自走式玉米籽粒联合收获机 | 中联农业机械股份有限公司 | 自走式玉米籽粒联合收获机 | 4YZL-5BZ | 结构型式：自走式；工作行数：5行；工作幅宽（mm）：2900； | 118 | 购机补贴(通用类) | T202000120782 | 通过
800 | 收获机械 | 玉米收获机械 | 自走式玉米籽粒联合收获机 | 5行及以上自走式玉米籽粒联合收获机 | 中联农业机械股份有限公司 | 自走式玉米籽粒联合收获机 | 4YZL-5BZ1 | 结构型式（自走式）：脱粒型；工作行数：5行；工作幅宽（mm）：3170； | 118 | 购机补贴(通用类) | 2017TJ463 | 通过
801 | 收获机械 | 玉米收获机械 | 自走式玉米籽粒联合收获机 | 5行及以上自走式玉米籽粒联合收获机 | 中联农业机械股份有限公司 | 自走式玉米籽粒联合收获机 | 4YZL-5BZH | 结构型式（自走式）：脱粒型；工作行数：5行；工作幅宽（mm）：2930； | 129 | 购机补贴(通用类) | 2018TJ487 | 通过
802 | 收获机械 | 玉米收获机械 | 自走式玉米籽粒联合收获机 | 5行及以上自走式玉米籽粒联合收获机 | 中联农业机械股份有限公司 | 自走式玉米籽粒联合收获机 | 4YZL-5BZH1 | 结构型式（自走式）：脱粒型；工作行数：5行；工作幅宽（mm）：3170； | 129 | 购机补贴(通用类) | 2018TJ488 | 通过
803 | 收获机械 | 玉米收获机械 | 自走式玉米籽粒联合收获机 | 5行及以上自走式玉米籽粒联合收获机 | 中联农业机械股份有限公司 | 自走式玉米籽粒联合收获机 | 4YZL-5CZ2 | 结构型式（自走式）：脱粒型；工作行数：5行；工作幅宽（mm）：3170； | 118 | 购机补贴(通用类) | 2017TJ464 | 通过
804 | 收获机械 | 玉米收获机械 | 穗茎兼收玉米收获机 | 4行穗茎兼收玉米收获机 | 九方泰禾国际重工（青岛）股份有限公司 | 自走式穗茎兼收玉米收获机 | 4YZ-4CJ1 | 结构型式：轮式、摘穗、剥皮、秸秆还田、秸秆回收；整机外形尺寸（长×宽×高）：7580*3080*4670mm；工作行数（通道数）：4行；行距：600mm；工作幅宽：2400mm；果穗升运器布置位置：右置；果穗升运器结构型式：链条刮板式，摘穗机构型式：立式摘穗辊式；剥皮机构型式：纵卧高低辊式；割台型式：立辊式；割刀型式：往复式；卸粮方式：液压翻转；秸秆粉碎还田机构型式：甩刀式；秸秆粉碎还田机构工作幅宽：2200mm；秸秆粉碎还田机构位置：中置；秸秆切碎回收机构型式：盘刀式切碎器；秸秆切碎回收机构位置：中置；秸秆切碎回收机构工作幅宽：φ900mm；驾驶室型式：普通式；变速机构型式：液压无级变速；驱动桥型式（前/后）：前：静液压驱动、后：/；制动器型式（前/后）：前：摩擦盘式、后：/；轴距：3100mm | 162 | 购机补贴(通用类) | GZNJ/TJ 2019-300 | 通过
805 | 收获机械 | 玉米收获机械 | 穗茎兼收玉米收获机 | 4行穗茎兼收玉米收获机 | 潍柴雷沃重工股份有限公司（原：雷沃重工股份有限公司） | 自走式玉米收获机 | 4YZ-4FR | 结构型式：自走式（茎穗兼收型）；收获行数：4行；工作幅宽：2440mm | 162 | 购机补贴(通用类) | T202037370435 | 通过
806 | 收获机械 | 玉米收获机械 | 穗茎兼收玉米收获机 | 4行穗茎兼收玉米收获机 | 潍柴雷沃重工股份有限公司（原：雷沃重工股份有限公司） | 自走式玉米收获机 | 4YZ-4FR1 | 结构型式：自走式（茎穗兼收型）；收获行数：4行；工作幅宽：2440mm | 162 | 购机补贴(通用类) | T202037370435 | 通过
807 | 收获机械 | 玉米收获机械 | 穗茎兼收玉米收获机 | 4行穗茎兼收玉米收获机 | 潍柴雷沃重工股份有限公司（原：雷沃重工股份有限公司） | 自走式玉米收获机 | 4YZ-4Q | 结构型式：自走式（茎穗兼收型）；收获行数：4行；工作幅宽：2360mm； | 140 | 购机补贴(通用类) | 部20181144 | 通过
808 | 收获机械 | 玉米收获机械 | 穗茎兼收玉米收获机 | 4行穗茎兼收玉米收获机 | 勇猛机械股份有限公司 | 自走式穗茎兼收玉米收获机 | 4YZ-4ES | 4行割台;工作幅宽:2.335m;型式:自走式 | 140 | 购机补贴(通用类) | TJ-2018T-69 | 通过
809 | 收获机械 | 玉米收获机械 | 穗茎兼收玉米收获机 | 4行穗茎兼收玉米收获机 | 勇猛机械股份有限公司 | 自走式穗茎兼收玉米收获机 | 4YZ-4ES1 | 4行割台;工作幅宽:2.34m;型式:自走式 | 154.4 | 购机补贴(通用类) | T202012120095 | 通过
810 | 收获机械 | 根茎作物收获机械 | 花生收获机 | 联合收获机(轮式) | 青岛金沃农业装备有限公司 | 花生联合收获机 | 4HL-2 | 自走式花生联合收获机，含挖掘、分离、摘果、集箱等功能。 主要技术参数： 结构形式：自走、轮式、半喂入； 配套动力：29.5kW； 整机重量:2600KG 适用模式：起垄播种、一垄两行； 适用行距：250±50mm； 适用垄距：800±50mm； 轮距（前/后）：1610/1540mm； 工作效率：1.5-2.5亩/小时； 外形尺寸：4800*1950*2270MM。 | 29.5 | 购机补贴(非通用类) | T201937370100 | 通过
811 | 收获机械 | 根茎作物收获机械 | 花生收获机 | 自走式捡拾收获机 | 潍柴雷沃重工股份有限公司（原：雷沃重工股份有限公司） | 自走式花生捡拾收获机 | 4HZJ-2600 | 结构型式：自走轮式；工作幅宽mm：2600； | 107 | 购机补贴(非通用类) | 鄂2019010 | 通过
812 | 收获机械 | 根茎作物收获机械 | 花生收获机 | 自走式捡拾收获机 | 中联农业机械股份有限公司 | 自走式花生捡拾收获机 | 4HJL-6A | 捡拾机构工作幅宽（mm）：2600；结构型式：自走轮式；配套发动机额定功率：95.6kW；具有捡拾、摘果、清选、集果等功能； | 95.6 | 购机补贴(非通用类) | 鄂2019238 | 通过
813 | 收获机械 | 饲料作物收获机械 | 打（压）捆机 | 压缩室截面积（宽×高）0.1344m2及以上方捆捡拾压捆机 | 中联农业机械股份有限公司 | 履带自走式打捆机 | 9YFL-2200 | 方捆；捡拾宽度（m）：2.2；压缩室截面积（宽×高）：0.147㎡；打结器数量：2个； | 74.5 | 购机补贴(通用类) | 2018TJ596 | 通过
814 | 收获机械 | 饲料作物收获机械 | 打（压）捆机 | 压缩室截面积（宽×高）0.154m2及以上方捆捡拾压捆机 | 中联农业机械股份有限公司 | 履带自走式方草捆打捆机 | 9YZ-1900FA | 捡拾宽度（m）：1.9；压缩室截面积（宽×高）㎡：0.1728；打结器数量：2个；方捆； | 60 | 购机补贴(通用类) | 2019TJ151 | 通过
815 | 收获机械 | 饲料作物收获机械 | 打（压）捆机 | 压缩室截面积（宽×高）0.154m2及以上方捆捡拾压捆机 | 中联农业机械股份有限公司 | 履带自走式方草捆打捆机 | 9YZ-1900FB | 捡拾宽度（m）：1.9；压缩室截面积（宽×高）㎡：0.1728；打结器数量：2个；方捆； | 60 | 购机补贴(通用类) | T202000420280 | 通过
816 | 收获机械 | 饲料作物收获机械 | 打（压）捆机 | 压缩室截面积（宽×高）0.162m2及以上方捆捡拾压捆机 | 中联农业机械股份有限公司 | 履带自走式方草捆打捆机 | 9YZ-2200FA | 方捆；捡拾宽度（m）：2.2；压缩室截面积（宽×高）：0.1728㎡；打结器数量：2个； | 60 | 购机补贴(通用类) | 2018TJ113 | 通过
817 | 收获机械 | 饲料作物收获机械 | 打（压）捆机 | 压缩室截面积（宽×高）0.162m2及以上方捆捡拾压捆机 | 中联农业机械股份有限公司 | 履带自走式方草捆打捆机 | 9YZ-2200FB | 捡拾宽度（m）：2.2；压缩室截面积（宽×高）㎡：0.1728；打结器数量：2个；方捆； | 60 | 购机补贴(通用类) | T202000420282 | 通过
818 | 收获机械 | 饲料作物收获机械 | 打（压）捆机 | 压缩室直径1m及以上圆捆捡拾压捆机 | 潍坊雷泰机械有限公司 | 圆草捆打捆机 | 9YZ-2250A | 捡拾器宽度：2250mm；捡拾器结构型式:弹齿式；压缩室宽度：1250mm：压缩室直径：1000mm；卷压滚筒转速:235r/min；卷压滚筒数量:18个；工作状态外形尺寸（长×宽×高）mm:5180×2700×2770；配套动力:73.5kw（选装81kW；88kW | 73.5 | 购机补贴(通用类) | GZNJ/TJ 2019-031 | 通过
819 | 收获机械 | 饲料作物收获机械 | 青饲料收获机 | 1.1-2.1m悬挂双圆盘式青饲料收获机 | 山东犇牛畜牧机械设备有限公司 | 悬挂式青饲料收获机 | 4QX-1400 | "型号名称：4QX-1400型悬挂式青饲料收获机、结构型式（挂接方式）：悬挂式、 工作状态外形尺寸（长*宽*高）3700mm×1500mm×3200mm 割台的有效收获宽度：1300mm 割台切割器型式：双圆盘式、秸秆切碎机构型式：圆盘式、抛送筒高度：3200mm" |  | 购机补贴(通用类) | 部20190175 | 通过
820 | 收获机械 | 饲料作物收获机械 | 青饲料收获机 | 1.1-2.1m悬挂双圆盘式青饲料收获机 | 山东犇牛畜牧机械设备有限公司 | 背负式青饲料收获机 | 4QX-1800 | "型号名称：4QX-1800型悬挂式青饲料收获机、结构型式:圆盘割刀式、挂接方式：悬挂式、 工作状态外形尺寸（长*宽*高）4900mm×1830mm×4070mm 、结构质量：1200kg、工作幅宽：1650mm 最低割茬高度：50mm、生产率：0.3~0.6（≧21t/h）、秸秆切碎机构型式：圆盘式、秸秆切碎机构转子直径：Φ900mm、秸秆切碎机构主轴转速：1000r/min、 抛送高度：4000mm、抛送距离：≧8、抛送筒回转角度：360度" |  | 购机补贴(通用类) | 部20170105 | 通过
821 | 收获机械 | 饲料作物收获机械 | 青饲料收获机 | 2.2m及以上悬挂双圆盘式青饲料收获机 | 山东犇牛畜牧机械设备有限公司 | 背负式青饲料收获机 | 4QX-2300 | 规格型号：4QX-2300、结构形式：圆盘割刀式、挂接方式：悬挂式、外形尺寸（长*宽*高）（工作状态）4760mm×2380mm×4070mm、结构质量：1400kg、工作幅宽：2250mm 、最低割茬高度：50mm、生产率：0.6~0.8（≧30t/h）秸秆切碎机构型式：圆盘式、秸秆切碎机构转子直径：Φ900mm、秸秆切碎机构主轴转速：1000 /min、抛送高度：4000mm、抛送距离：抛送距离：≧8、抛送筒回转角度：360度 |  | 购机补贴(通用类) | 部20170106 | 通过
822 | 收获机械 | 饲料作物收获机械 | 青饲料收获机 | 2.2m及以上悬挂双圆盘式青饲料收获机 | 山东犇牛畜牧机械设备有限公司 | 悬挂式青饲料收获机 | 4QX-2600 | "规格型号：4QX-2600、结构形式：圆盘割刀式、挂接方式：悬挂式、外形尺寸（长*宽*高）（工作状态）5400mm×2800mm×4490mm、结构质量：1800kg、配套动力：≧136KW、工作幅宽：2550mm 、最低割茬高度：50mm、生产率：0.5~0.8（≧35t/h）、 秸秆切碎机构型式：圆盘式、秸秆切碎机构转子直径：Φ1054mm、秸秆切碎机构主轴转速：1250 r/min、抛送高度：4490mm、抛送距离：≧8m、抛送筒回转角度：360度" |  | 购机补贴(通用类) | 部20170120 | 通过
823 | 收获机械 | 饲料作物收获机械 | 青饲料收获机 | 1.1m及以上牵引式青饲料收获机 | 河北双天机械制造有限公司 | 秸秆青贮收获机 | 4Q-135S | 型号名称：4Q-135S型秸秆青贮收获机；结构形式:牵引式：外形尺寸(长×宽×高mm)：2440×1860×3000；结构质量(kg):710；配套动力(kw）:36.8-58.8；割台的有效收获宽度(mm)1350；秸秆切碎机构型式：甩刀式；秸秆切碎机构转子直径（mm）:540；秸秆切碎机构主轴转速(r/min):2400；抛送筒高度（mm）：3000；抛送筒回转角度（°）：180；作业速度范围（km/h）3-5 |  | 购机补贴(通用类) | 部20181139 | 通过
824 | 收获机械 | 饲料作物收获机械 | 青饲料收获机 | 2.6m及以上自走圆盘式青饲料收获机 | 山东犇牛畜牧机械设备有限公司 | 自走式青饲料收获机 | 4QZ-2600 | 型号名称：4QZ-2600型自走式青饲料收获机 、结构型式：自走式； 外形尺寸：7100mm×2850mm×4500mm；配套发动机额定功率：199kw、配套发动机额定转速：2300r/min、割幅：2660mm；作物收集割台型式：直切割台 、割台切割器型式：圆盘式割刀（2个圆盘）、喂入机构形式：喂入辊、喂入机构数量：2个、秸秆切碎机构型式：盘式、 籽粒破碎机构型式：锤片式、驾驶室形式：普通驾驶室、变速方式：手动变速、驱动方式:液压驱动、制动器型式：鼓式、导向轮轮距：2000mm、导向轮轮胎规格：12.00-18、驱动轮轮距：2050mm、驱动轮轮胎规格：15-24、轴距：2600mm、结构质量：8000kg； | 199 | 购机补贴(通用类) | T202000150029 | 通过
825 | 收获机械 | 饲料作物收获机械 | 青饲料收获机 | 2.6m及以上自走圆盘式青饲料收获机，带对辊式籽粒破碎机构 | 河北牧泽农牧机械有限公司 | 青饲料收获机 | 4QZ-18 | "形式 ：自走式；工作状态外形尺寸：8364×3470×5176；配套发动机额定功率 kW：266\265；配套发动机额定转速 r/min 2200 割幅 mm 3270 作物收集割台型式 / 直切割台 割台切割器型式 / 圆盘式割刀 喂入机构型式 / 喂入辊 喂入机构数量 / 7 秸秆切碎机构型式 / 滚筒式 籽粒破碎机构型式 / 对辊式 驾驶室型式(自走式） / 普通 变速方式(自走式） / 手动变速 驱动方式(自走式） / 液压驱动 制动器型式(自走式） / 盘式 导向轮轮距（自走式） mm 1920 导向轮轮胎规格（自走式） / 10.0/75-15.3 驱动轮轮距（自走式） mm 2280 驱动轮轮胎规格（自走式） / 19.5L-24 履带宽度(自走式） mm / 履带接地长(自走式） mm / 轨距(自走式） mm / 轴距(自走式） mm 2480 作业速度范围 km/h 2～9 设计切段长度 mm 21.6、15" | 266 | 购机补贴(通用类) | T202000130340 | 通过
826 | 收获机械 | 饲料作物收获机械 | 青饲料收获机 | 2.6m及以上自走圆盘式青饲料收获机，带对辊式籽粒破碎机构 | 河北牧泽农牧机械有限公司 | 青饲料收获机 | 4QZ-18A | 结构形式：自走式；外形尺寸：7700*3080*5200mm；额定功率：247W，额定转速：2200r/min； 工作幅宽：2900mm；作物收集割台型式：直切割台；割台切割器型式：圆盘式割刀；喂入机构型式：喂入辊；喂入机构数量：7；秸秆切碎机构形式：滚筒式；籽粒破碎机构型式：对辊式；驾驶室型式：普通；变速型式：手动变速；驱动方式：液压驱动；制动器型式：盘式；导向轮轮距1920mm，导向轮轮胎规格10.0/75-15.3；驱动轮轮距：2280mm；驱动轮轮胎规格：19.5L-24；轴距：2480mm；作业速度范围2-9km/h；设计切段长度21.6、15mm | 247 | 购机补贴(通用类) | T201900130004 | 通过
827 | 收获机械 | 饲料作物收获机械 | 青饲料收获机 | 2.6m及以上自走圆盘式青饲料收获机，带对辊式籽粒破碎机构 | 河北牧泽农牧机械有限公司 | 青饲料收获机 | 4QZ-18B | "型号名称 / 4QZ-18B型青饲料收获机 形式 / 自走式 工作状态外形尺寸（长×宽×高） mm 6990×3085×5200 配套动力范围 kW / 配套发动机额定功率 kW 266\265 配套发动机额定转速 r/min 2200 割幅 mm 2945 作物收集割台型式 / 直切割台 割台切割器型式 / 圆盘式割刀 喂入机构型式 / 喂入辊 喂入机构数量 / 7 秸秆切碎机构型式 / 滚筒式 籽粒破碎机构型式 / 对辊式 驾驶室型式(自走式） / 普通 变速方式(自走式） / 手动变速 驱动方式(自走式） / 液压驱动 制动器型式(自走式） / 盘式 导向轮轮距（自走式） mm 1920 导向轮轮胎规格（自走式） / 10.0/75-15.3 驱动轮轮距（自走式） mm 2280 驱动轮轮胎规格（自走式） / 19.5L-24 履带宽度(自走式） mm / 履带接地长(自走式） mm / 轨距(自走式） mm / 轴距(自走式） mm 2480 作业速度范围 km/h 2～9 设计切段长度 mm 21.6、15" | 266 | 购机补贴(通用类) | T202000130344 | 通过
828 | 收获机械 | 饲料作物收获机械 | 青饲料收获机 | 2.6m及以上自走圆盘式青饲料收获机，带对辊式籽粒破碎机构 | 石家庄美迪机械有限公司 | 自走式青饲料收获机 | 9QS-3300 | 型号名称：9QS-3300自走式青饲料收获机； 形式：自走式； 工作状态外形尺寸（长×宽×高）：7400×3500×5400mm； 结构质量：9660kg； 配套发动机额定功率：265kW； 配套发动机额定转速：2200r/min； 割幅：3331mm；作物收集割台型式：直切割台； 割台切割器型式：圆盘式割刀；喂入机构型式：喂入辊；喂入机构数量：5；秸秆切碎机构型式：滚筒式； 籽粒破碎机构型式：对辊式； 驾驶室型式：普通； 变速方式：手动变速；驱动方式：液压驱动；制动器型式：盘式； 导向轮轮距：2040mm； 驱动轮轮距：2270mm； 导向轮轮胎规格：500/60-22.5； 驱动轮轮胎规格：750/65R26； 轴距：2640mm； 作业速度范围：2-10km/h； 设计切段长度：1档短4.1mm,中5.5mm，长6.8mm 2挡短8.1mm，中11mm，长14mm | 265 | 购机补贴(通用类) | T201900130386 | 通过
829 | 收获机械 | 饲料作物收获机械 | 青饲料收获机 | 2.6m及以上自走圆盘式青饲料收获机，带对辊式籽粒破碎机构 | 石家庄美迪机械有限公司 | 自走式青饲料收获机 | 9QZ-3300A | 型号名称：9QZ-3300A自走式青饲料收获机； 形式：自走式； 工作状态外形尺寸（长×宽×高）：7650×3660×5430mm； 结构质量：8350kg； 配套发动机额定功率：265kW； 配套发动机额定转速：2200r/min； 割幅：3331mm；作物收集割台型式：直切割台； 割台切割器型式：圆盘式割刀；喂入机构型式：喂入辊；喂入机构数量：8；秸秆切碎机构型式：滚筒式； 籽粒破碎机构型式：对辊式； 驾驶室型式：普通； 变速方式：手动变速；驱动方式：液压驱动；制动器型式：带式； 导向轮轮距：1220mm； 驱动轮轮距：2280mm； 导向轮轮胎规格：10.00-16； 驱动轮轮胎规格：17.5LR24； 轴距：2650mm； 作业速度范围：2-6km/h； 设计切段长度：长19.5mm，中8.7mm，短4.3mm。 | 265 | 购机补贴(通用类) | T201900130395 | 通过
830 | 收获机械 | 饲料作物收获机械 | 青饲料收获机 | 2.6m及以上自走圆盘式青饲料收获机，带对辊式籽粒破碎机构 | 勇猛机械股份有限公司 | 自走式青饲料收获机 | 9QS-350 | 自走圆盘式;割幅:3.3m;籽粒破碎机构:对辊式;配套发动机功率:247kW | 247 | 购机补贴(通用类) | T202000130842 | 通过
831 | 收获机械 | 饲料作物收获机械 | 青饲料收获机 | 2.6m及以上自走圆盘式青饲料收获机，带对辊式籽粒破碎机构 | 中机美诺科技股份有限公司 | 自走式饲料收获机 | 9335 | 工作状态外形尺寸（长×宽×高）：7220×3450×5800mm 配套发动机额定功率（自走式、配有发动机的牵引式）：242kW 配套发动机额定转速（自走式、配有发动机的牵引式）：2100r/min 割幅：3350mm；作物收集割台型式：直切割台；割台切割器型：圆盘式割刀（两个圆盘）；喂入机构型式：喂入辊 喂入机构数量：5；秸秆切碎机构型式：滚筒式；籽粒破碎机构型式：对辊式；驾驶室型式（自走式）：普通驾驶室；变速方式（自走式）：手动变速；驱动方式（自走式）：液压驱动；制动器型式（自走式）：盘式；导向轮轮距（自走式）：1900mm；导向轮轮胎规格（自走式）：12.0-18；驱动轮轮距（自走式）：2030mm；驱动轮轮胎规格（自走式）：23.1-26 轴距（自走式）：2500mm；作业速度范围：2-10km/h；设计切段长度：10、13、18、22mm | 242 | 购机补贴(通用类) | T202000150915 | 通过
832 | 收获机械 | 饲料作物收获机械 | 青饲料收获机 | 2.6m及以上自走圆盘式青饲料收获机，带对辊式籽粒破碎机构 | 中机美诺科技股份有限公司 | 自走式饲料收获机 | 9360A | 工作状态外形尺寸（长×宽×高）：8090mm×3400mm×5900mm 配套发动机额定功率：264kW；配套发动机额定转速：2100r/min；割幅：3400mm；作物收集割台型式：直切割台；割台切割器型式：圆盘式割刀（2个圆盘）；喂入机构型式：喂入辊；喂入机构数量：4个；秸秆切碎机构型式：滚筒式；籽粒破碎机构型式：对辊式；驾驶室型式：普通驾驶室；变速方式：手动变速；驱动方式：液压驱动；制动器型式：盘式；导向轮轮距：1900mm 导向轮轮胎规格：12.0-18；驱动轮轮距：2250mm；驱动轮轮胎规格：23.1-26 | 264 | 购机补贴(通用类) | T202000150036 | 通过
833 | 收获机械 | 饲料作物收获机械 | 青饲料收获机 | 2.6m及以上自走圆盘式青饲料收获机，带对辊式籽粒破碎机构 | 中机美诺科技股份有限公司 | 自走式饲料收获机 | 9458 | 工作状态外形尺寸（长×宽×高）：7620mm×4550mm×5900mm 配套发动机额定功率：337kw；配套发动机额定转速：1900r/min；割台的有效收获宽度：4400mm；割台切割器型式：圆盘式；轮距导向轮：2450mm；轮距驱动轮：2280mm；轮胎规格导向轮：12.00-18；轮胎规格驱动轮：23.1-26；轴距：2600mm；最小离地间隙：330mm；驾驶室型式：普通驾驶室；秸秆切碎机构型式：滚筒式；抛送高度：5900mm | 337 | 购机补贴(通用类) | 部20181154 | 通过
834 | 收获机械 | 饲料作物收获机械 | 青饲料收获机 | 2.9m及以上自走其他式青饲料收获机，带对辊式籽粒破碎机构 | 石家庄美迪机械有限公司 | 自走式青饲料收获机 | 9QZ-2900B | 型号名称：9QZ-2900B自走式青饲料收获机； 形式：自走式； 工作状态外形尺寸（长×宽×高）：8940×3250×5430mm； 结构质量：8150kg； 配套发动机额定功率：265kW； 配套发动机额定转速：2200r/min； 割幅：2910mm；作物收集割台型式：直切割台； 割台切割器型式：往复式；喂入机构型式：喂入辊；喂入机构数量：8；秸秆切碎机构型式：滚筒式；籽粒破碎机构型式：对辊式； 驾驶室型式（自走式）：普通式； 变速方式（自走式）：手动变速；驱动方式（自走式）：液压驱动；制动器型式（自走式）：带式； 导向轮轮距（自走式）：1220mm； 驱动轮轮距（自走式）：2280mm； 导向轮轮胎规格（自走式）：10.00-16； 驱动轮轮胎规格（自走式）：17.5LR24； 轴距（自走式）：2650mm； 作业速度范围：2-6km/h； 设计切段长度：长：19.5mm，中：8.7mm，短：4.3mm。 | 265 | 购机补贴(通用类) | T201913130088 | 通过
835 | 收获机械 | 饲料作物收获机械 | 青饲料收获机 | 2.9m及以上自走其他式青饲料收获机，带对辊式籽粒破碎机构 | 中联农业机械股份有限公司 | 青饲料收获机 | 4QZ-3000A | 结构型式：自走其他式；工作幅宽（mm）：3000；籽粒破碎机构：对辊式；配套发动机功率：241kW； | 241 | 购机补贴(通用类) | T202034761 | 通过
836 | 动力机械 | 拖拉机 | 轮式拖拉机 | 30-40马力两轮驱动拖拉机 | 第一拖拉机股份有限公司 | 轮式拖拉机 | ME350 | 功率：25.8（选装25.74、25.8）kW/35马力；驱动形式：两轮驱动；最小使用质量：1630kg（安全架）、1730kg（驾驶室） | 25.8 | 购机补贴(通用类) | 部20171314 | 通过 | FH20GW0151、 FH19GW0841 | 国家拖拉机质量监督检验中心 | 2009KSS016 | 河南省农业机械试验鉴定站
837 | 动力机械 | 拖拉机 | 轮式拖拉机 | 30-40马力两轮驱动拖拉机 | 江苏悦达智能农业装备有限公司 | 轮式拖拉机 | YB300 | 发动机功率22.1千瓦；国三排放；两轮驱动；前进8个挡倒退2个挡；直联式干式单作用；液压转向(或机械转向）；动力输出轴后置非独立式；整机外廓尺寸(长×宽×高)mm：3350×1280（1280-1740）×2200；整机轴距或履带接地长mm：1695；整机常用轮距(前轮/后轮)或轨距mm：1050/1040；整机最小离地间隙mm：340；整机标准配重(前/后)kg：48/140。 | 22.1 | 购机补贴(通用类) | 苏农机（2018）第（0488）号 | 通过 | FH19GW1062 / YH11GW0471/1 | 国家拖拉机质量监督检验中心 | （2010）委字01类第102号 | 江苏省农业机械试验鉴定站
838 | 动力机械 | 拖拉机 | 轮式拖拉机 | 30-40马力两轮驱动拖拉机 | 山东时风（集团）有限责任公司 | 轮式拖拉机 | SF350-C | 江动485国Ⅲ、风云机罩、前轮500-15后轮9.5-24、机械转向、单速输出, 便携前配重、单层后配重。 | 25.74 | 购机补贴(通用类) | T202037370115 | 通过 | W201609124 | 机械工业农业机械产品质量检测中心（济南） | W201401140- Ⅱ | 山东省农业机械产品质量监督检验站
839 | 动力机械 | 拖拉机 | 轮式拖拉机 | 30-40马力两轮驱动拖拉机 | 山拖农机装备有限公司 | 轮式拖拉机 | TS300-H | 外型尺寸（mm）：3250×1510×2395(到安全架顶端)；3250×1510×2020(到消音器顶端)； 驱动方式：两轮驱动 功率（KW）:22.06或选装22.1（国三） 轴距（mm）:1787 最小使用质量（kg）:1438; 轮距(前轮/后轮)mm：1100、1200、1300、1400/1170、1270、1370、1470; 轮距(前轮/后轮)调整方式:伸缩套管/翻转辐板和轮辋; 标准配重(前/后)kg:0/160; 挡位数(前进/倒退/爬行):10/2/0; 最大牵引力kN≥6.37; 主变速箱换档方式:啮合套换档; 轮胎型号(前轮/后轮):5.00-15/11.2-24 | 22.1 | 购机补贴(通用类) | 部20171831 | 通过 | FH12GW0121 | 国家拖拉机质量监督检验中心 | 鲁T2012180 | 山东省农业机械试验鉴定站
840 | 动力机械 | 拖拉机 | 轮式拖拉机 | 30-40马力两轮驱动拖拉机 | 山拖农机装备有限公司 | 轮式拖拉机 | TS350 | 外型尺寸（mm）：3195×1750×2350； 驱动方式：两轮驱动; 功率（KW）:25.73（国三）; 轴距（mm）:1840; 最小使用质量（kg）:1440; 轮距(前轮/后轮)mm：1125、1260、1360、1420/1460、1560; 标准配重(前/后)kg:0/150; 挡位数(前进/倒退):8/2; 转向系型式：全液压; 转向操纵机构：方向盘; 转向机构型式：前轮转向; 最小使用比质量kg/kW:55.81; 主变速箱换档方式:机械有级挡; 轮胎型号(前轮/后轮):5.00-15/11.2-24 | 25.73 | 购机补贴(通用类) | T201900370861 | 通过 | FH12GW0121 | 国家拖拉机质量监督检验中心 | 鲁TK2010068 | 山东省农业机械试验鉴定站
841 | 动力机械 | 拖拉机 | 轮式拖拉机 | 30-40马力两轮驱动拖拉机 | 山拖农机装备有限公司 | 轮式拖拉机 | TS350-H | 外型尺寸（mm）：3350×1500×2395(到安全架顶端)；3350×1500×2090(到消音器顶端)； 驱动方式：两轮驱动 功率（KW）:25.8（国三） 轴距（mm）:1905 最小使用质量（kg）:1512; 轮距(前轮/后轮)mm：1120、1220、1320、1420/1170、1270、1370、1470; 轮距(前轮/后轮)调整方式:伸缩套管/翻转幅板和轮辋; 标准配重(前/后)kg:0/160; 挡位数(前进/倒退/爬行):10/2/0; 最大牵引力kN≥7.5; 主变速箱换档方式:啮合套换档; 轮胎型号(前轮/后轮):5.00-15/11.2-24 | 25.8 | 购机补贴(通用类) | 部20171830 | 通过 | FH12GW0121 | 国家拖拉机质量监督检验中心 | 鲁T2012182 | 山东省农业机械试验鉴定站
842 | 动力机械 | 拖拉机 | 轮式拖拉机 | 30-40马力两轮驱动拖拉机 | 泰安泰山国泰拖拉机制造有限公司 | 轮式拖拉机 | 泰山-350 | 外廓尺寸（长*宽*高及部位mm）：3280×1600×2270（安全架），驱动型式：两驱 ，标定功率（kw)：26，发动机 商标或品牌： 四达 发动机型号： SD4AW3D，轴距（mm）：1930，最小使用质量（kg）：1460，配重（kg）(前/后)：32/170，档位数（前进/倒退）：8/2，变速箱（器）型式：机械平面组成式，机架型式： 无架 | 26 | 购机补贴(通用类) | T201900370874 | 通过 | W201506086 | 山东省农业机械产品质量监督检验站 | №201801265 | 江苏省农业机械试验鉴定站
843 | 动力机械 | 拖拉机 | 轮式拖拉机 | 30-40马力两轮驱动拖拉机 | 泰安泰山国泰拖拉机制造有限公司 | 轮式拖拉机 | 泰山350-B | 外廓尺寸（长*宽*高及部位mm）：3250×1570×2250(安全框架顶)，驱动型式：两驱 ，标定功率（kw)：26，发动机 商标或品牌： 四达 发动机型号： SD4AW3D，轴距（mm）：1825，最小使用质量（kg）：1480，标准配重（kg）(前/后)：54/192，档位数（前进/倒退）：8/2，变速箱（器）型式：机械平面组成式，机架型式： 无架 | 26 | 购机补贴(通用类) | T201900430941 | 通过 | W201506086 | 山东省农业机械产品质量监督检验站 | W201503069 | 山东省农业机械产品质量监督检验站
844 | 动力机械 | 拖拉机 | 轮式拖拉机 | 40-50马力两轮驱动拖拉机 | 第一拖拉机股份有限公司 | 轮式拖拉机 | ME400 | 功率：29.4(选装29.42/29.5)kW/40马力；驱动形式：两轮驱动；最小使用质量：1650kg（安全架），1800kg（驾驶室） | 29.5 | 购机补贴(通用类) | T201900020206 | 通过 | FH19GW0841、FH20GW0151 | 国家拖拉机质量监督检验中心 | W2009-22 | 河南省拖拉机柴油机产品质量监督检验站
845 | 动力机械 | 拖拉机 | 轮式拖拉机 | 40-50马力两轮驱动拖拉机 | 江苏悦达智能农业装备有限公司 | 轮式拖拉机 | YB400 | 发动机功率：29.42千瓦；国三排放；两轮驱动；前进8个挡倒退2个挡；直联式干式单作用,动力输出轴后置非独立式；整机外廓尺寸(长×宽×高)mm：3430×1280(1280～1740)×2200,整机轴距或履带接地长mm：1820；整机常用轮距(前轮/后轮)或轨距mm：前轮1050/后轮1040；整机最小离地间隙mm：340；整机标准配重(前/后)kg：48/140。 | 29.42 | 购机补贴(通用类) | 苏农机（2018）第（0489）号 | 通过 | FH19GW1062 / FH11GW0471/1 | 国家拖拉机质量监督检验中心 | (2013)委字01类第086号 | 江苏省农业机械试验鉴定站
846 | 动力机械 | 拖拉机 | 轮式拖拉机 | 40-50马力两轮驱动拖拉机 | 山东时风（集团）有限责任公司 | 轮式拖拉机 | SF400B | 江动490国Ⅲ、风云机罩、力位调节提升器、前轮5.00-15后轮9.5-24、8+2档、机械转向、双速输出(540/1000)、强化锁档 差速锁 气刹装置、便携前配重、单层后配重、安全架 | 29.42 | 购机补贴(通用类) | 部20171842 | 通过 | W201609124 | 机械工业农业机械产品质量检测中心（济南） | W201610106 | 机械工业农业机械产品质量检测中心（济南）
847 | 动力机械 | 拖拉机 | 轮式拖拉机 | 40-50马力两轮驱动拖拉机 | 山东五征集团有限公司 | 轮式拖拉机 | TA400E | 功率：40马力；驱动方式：两轮驱动；外廓尺寸（长×宽×高）：3380×1460×2125（安全架）mm；最小使用质量：1310kg；转向器型式：摆线转阀式全液压转向器；行车制动系型式：机械蹄式制动；离合器型式：干式、单片、单作用、常啮合式；变速箱型式：(4+1)×2组成式；变速箱换挡方式：滑移齿轮结合啮合套；悬挂装置型式：后置三点悬挂；调节方式：位调节；动力输出轴型式：后置非独立式 | 29.5 | 购机补贴(通用类) | 部20171540 | 通过 | NW201707033；NW202002031 | 山东省农业机械科学研究院产品质量检测中心；山东省农业机械科学研究院产品质量检测中心 | B2017TJ22036J | 吉林省农业机械试验鉴定站
848 | 动力机械 | 拖拉机 | 轮式拖拉机 | 40-50马力两轮驱动拖拉机 | 山拖农机装备有限公司 | 轮式拖拉机 | TS400 | 外型尺寸（mm）：3315×1700×2400； 驱动方式：两轮驱动; 功率（KW）:29.4或选装29.5（国三）; 轴距（mm）:1960; 最小使用质量（kg）:1560 轮距(前轮/后轮)mm：1175、1275、1375、1475/1405、1505； 标准配重(前/后)kg:0/180; 挡位数(前进/倒退):8/2; 转向系型式：全液压； 转向操纵机构：方向盘; 转向机构型式：前轮转向; 最小使用比质量kg/kW:52.88; 主变速箱换档方式:机械有级挡; 轮胎型号(前轮/后轮):6.00-16/11.2-28 | 29.5 | 购机补贴(通用类) | T201900370861 | 通过 | FH12GW0121 | 国家拖拉机质量监督检验中心 | 鲁TK2010070 | 山东省农业机械试验鉴定站
849 | 动力机械 | 拖拉机 | 轮式拖拉机 | 40-50马力两轮驱动拖拉机 | 山拖农机装备有限公司 | 轮式拖拉机 | TS400-H | 外型尺寸（mm）：3350×1500×2443(到安全架顶端)；3350×1500×2100(到消音器顶端)； 驱动方式：两轮驱动 功率（KW）:29.5（国三）; 轴距（mm）:1905 最小使用质量（kg）:1595; 轮距(前轮/后轮)mm：1160、1260、1360、1460/1200、1300、1400、1500； 轮距(前轮/后轮)调整方式:伸缩套管/翻转辐板和轮辋； 标准配重(前/后)kg:0/180； 挡位数(前进/倒退/爬行):10/2/0； 最大牵引力kN≥7.8； 主变速箱换档方式:啮合套换档； 轮胎型号(前轮/后轮):6.00-16/11.2-28 | 29.5 | 购机补贴(通用类) | 部20171832 | 通过 | FH12GW0121 | 国家拖拉机质量监督检验中心 | 鲁T2012182 | 山东省农业机械试验鉴定站
850 | 动力机械 | 拖拉机 | 轮式拖拉机 | 40-50马力两轮驱动拖拉机 | 泰安泰山国泰拖拉机制造有限公司 | 轮式拖拉机 | 泰山-400A | 外廓尺寸（长*宽*高mm）：3500×1580×2380，驱动型式：4×2轮式，配套功率（kw）：29.4，发动机商标或品牌：扬动、四达、莱动、锡柴、全柴、新柴，发动机型号： YD4R40V1、SD4BW3D1、4TE40、4TE40A、4DW91-40GG3U、4B2-40V32、4D27T31/404，轴距（mm）：1800，最小使用质量（kg）：1600，配重（kg）(前/后)：80/172，档位数（前进/倒退/爬行）：8/8，变速箱型式：4×2×（1+1）组成式 | 29.4 | 购机补贴(通用类) | 部20170251 | 通过 | NW201908014 | 山东省农业机械科学研究院产品质量检测中心 | (2016)委检字整机类第026号 | 盐城市农业机械试验鉴定站
851 | 动力机械 | 拖拉机 | 轮式拖拉机 | 40-50马力两轮驱动拖拉机 | 泰安泰山国泰拖拉机制造有限公司 | 轮式拖拉机 | 泰山-400B | 外廓尺寸（长*宽*高mm）：3450×1550×2250，驱动型式：4×2轮式，配套功率（kw）：29.4，发动机商标或品牌：扬动、四达、莱动、锡柴、全柴、新柴，发动机型号： YD4R40V1、SD4BW3D1、4TE40、4TE40A、4DW91-40GG3U、4B2-40V32、4D27T31/404，轴距（mm）：1780，最小使用质量（kg）：1420，配重（kg）(前/后)：54/135，档位数（前进/倒退/爬行）：8/2，变速箱型式：（4+1）×2组成式 | 29.4 | 购机补贴(通用类) | 部20170253 | 通过 | NW201908014 | 山东省农业机械科学研究院产品质量检测中心 | (2016)委检字整机类第024号 | 盐城市农业机械试验鉴定站
852 | 动力机械 | 拖拉机 | 轮式拖拉机 | 40-50马力两轮驱动拖拉机 | 泰安泰山国泰拖拉机制造有限公司 | 轮式拖拉机 | 泰山-400C | 外廓尺寸（长*宽*高mm）：3500×1560×2340，驱动型式：4×2轮式，配套功率（kw）：29.4，发动机商标或品牌：扬动、四达、莱动、锡柴、全柴、新柴，发动机型号： YD4R40V1、SD4BW3D1、4TE40、4TE40A、4DW91-40GG3U、4B2-40V32、4D27T31/404，轴距（mm）：1800，最小使用质量（kg）：1590，配重（kg）(前/后)：95/172，档位数（前进/倒退/爬行）：8/2，变速箱型式：（4+1）×2组成式 | 29.4 | 购机补贴(通用类) | 部20170250 | 通过 | NW201908014 | 山东省农业机械科学研究院产品质量检测中心 | W201503067-Ⅱ | 山东省农业机械产品质量监督检验站
853 | 动力机械 | 拖拉机 | 轮式拖拉机 | 40-50马力两轮驱动拖拉机 | 泰安泰山国泰拖拉机制造有限公司 | 轮式拖拉机 | 泰山-400D | 结构尺寸（长*宽*高）：3000×1320×2150（mm），最小使用质量：1230（kg），标定功率：29.4（KW），驱动型式：两轮驱动，轴距：1750（mm），轮距(前/后)：950、1000、1050/910-1060(mm)，最大配重（前/后）：32/34（kg），档位数（前进/倒退/爬行）： 8/2/-，发动机与离合器联接方式：直联，发动机商标或品牌：扬动、四达、莱动、锡柴、全柴、新柴、常柴，发动机型号：YD4R40V1、SD4BW3D1、4TE40、4TE40A、4DW91-40GG3U、4DW91-40GG33、4B2-40V32、4D27T31/404、ZN490BT（国三），转向系型式：液压转向，离合器型式：单片、干式、单作用，变速箱型式：直齿（4+1）×2平面组成式，变速箱换挡方式：啮合套换挡，机架型式：无架式，轮胎型号（前轮/后轮）：4.50-12/9.5-16，液压悬挂系统型式：半分置式，悬挂装置型式：后置三点悬挂，调节方式：综合调节，液压输出装置：/，动力输出轴型式：后置非独立式，动力输出轴转速：540/760（r/min） | 29.4 | 购机补贴(通用类) | 部20170623 | 通过 | W201608216 | 机械工业农业机械产品质量检测中心（济南） | （2016）委检字整机类第084号 | 盐城市农业机械试验鉴定站
854 | 动力机械 | 拖拉机 | 轮式拖拉机 | 40-50马力两轮驱动拖拉机 | 泰安泰山国泰拖拉机制造有限公司 | 轮式拖拉机 | 泰山-400S | 外廓尺寸（长*宽*高mm）：3410×1600×2510，驱动型式：两轮驱动，配套功率（kw）：30，发动机商标或品牌：四达，发动机型号：SD4BW3D1，轴距（mm）：1935，最小使用质量（kg）：1580，配重（kg）(前/后)：24/160，档位数（前进/倒退/爬行）：8/2/无，变速箱型式：（4+1）×2组成式，机架型式：无架式 | 30 | 购机补贴(通用类) | 苏农机（2019）第（0061）号 | 通过 | NW201908014 | 山东省农业机械科学研究院产品质量检测中心 | №201801265 | 江苏省农业机械试验鉴定站
855 | 动力机械 | 拖拉机 | 轮式拖拉机 | 40-50马力两轮驱动拖拉机 | 泰安泰山国泰拖拉机制造有限公司 | 轮式拖拉机 | 泰山-400SA | 外廓尺寸（长*宽*高mm）：3410×1600×2510，驱动型式：两轮驱动，配套功率（kw）：30，发动机商标或品牌：四达，发动机型号：SD4BW3D1，轴距（mm）：1935，最小使用质量（kg）：1580，配重（kg）(前/后)：24/160，档位数（前进/倒退/爬行）：10/2/无，变速箱型式：（5+1）×2组成式，机架型式：无架式 | 30 | 购机补贴(通用类) | 苏农机（2019）第（0058）号 | 通过 | NW201908014 | 山东省农业机械科学研究院产品质量检测中心 | №201801273 | 江苏省农业机械试验鉴定站
856 | 动力机械 | 拖拉机 | 轮式拖拉机 | 40-50马力两轮驱动拖拉机 | 泰安泰山国泰拖拉机制造有限公司 | 轮式拖拉机 | 泰山-450A | 外廓尺寸（长*宽*高mm）：3500×1580×2380，驱动型式：4×2轮式，配套功率（kw）：33.1，发动机商标或品牌：扬动、四达、莱动、锡柴、全柴、新柴，发动机型号：YD4J45V2、SD4DW3D2、4TE45、4TE45A、4DW91-45GG3U、4B2-45V32、4D30T31/454，轴距（mm）：1800，最小使用质量（kg）：1600，配重（kg）(前/后)：80/172，档位数（前进/倒退/爬行）：8/8，变速箱型式：4×2×（1+1）组成式 | 33.1 | 购机补贴(通用类) | 部20170254 | 通过 | NW201908014 | 山东省农业机械科学研究院产品质量检测中心 | (2016)委检字整机类第026号 | 盐城市农业机械试验鉴定站
857 | 动力机械 | 拖拉机 | 轮式拖拉机 | 40-50马力两轮驱动拖拉机 | 泰安泰山国泰拖拉机制造有限公司 | 轮式拖拉机 | 泰山-450B | 外廓尺寸（长*宽*高mm）：3450×1550×2250，驱动型式：4×2轮式，配套功率（kw）：33.1，发动机商标或品牌：扬动、四达、莱动、锡柴、全柴、新柴，发动机型号：YD4J45V2、SD4DW3D2、4TE45、4TE45A、4DW91-45GG3U、4B2-45V32、4D30T31/454，轴距（mm）：1780，最小使用质量（kg）：1420，配重（kg）(前/后)：54/135，档位数（前进/倒退/爬行）：8/2，变速箱型式：（4+1）×2组成式 | 33.1 | 购机补贴(通用类) | 部20170264 | 通过 | NW201908014 | 山东省农业机械科学研究院产品质量检测中心 | (2016)委检字整机类第024号 | 盐城市农业机械试验鉴定站
858 | 动力机械 | 拖拉机 | 轮式拖拉机 | 40-50马力两轮驱动拖拉机 | 泰安泰山国泰拖拉机制造有限公司 | 轮式拖拉机 | 泰山-450C | 外廓尺寸（长*宽*高mm）：3500×1560×2340，驱动型式：4×2轮式，配套功率（kw）：33.1，发动机商标或品牌：扬动、四达、莱动、锡柴、全柴、新柴，发动机型号：YD4J45V2、SD4DW3D2、4TE45、4TE45A、4DW91-45GG3U、4B2-45V32、4D30T31/454，轴距（mm）：1800，最小使用质量（kg）：1590，配重（kg）(前/后)：95/172，档位数（前进/倒退/爬行）：8/2，变速箱型式：（4+1）×2组成式 | 33.1 | 购机补贴(通用类) | 部20170252 | 通过 | NW201908014 | 山东省农业机械科学研究院产品质量检测中心 | W201503067-Ⅱ | 山东省农业机械产品质量监督检验站
859 | 动力机械 | 拖拉机 | 轮式拖拉机 | 40-50马力两轮驱动拖拉机 | 泰安泰山国泰拖拉机制造有限公司 | 轮式拖拉机 | 泰山-450D | 结构尺寸（长*宽*高）：3000×1320×2150（mm），最小使用质量：1230（kg），标定功率：33.1（KW），驱动型式：两轮驱动，轴距：1750（mm），轮距(前/后)：950、1000、1050/910-1060(mm)，最大配重（前/后）：32/34（kg），档位数（前进/倒退/爬行）：8/2/-，发动机与离合器联接方式：直联，发动机商标或品牌：扬动、莱动、锡柴、全柴、新柴、四达、扬动、常柴，发动机型号：YD4J45V2、4TE45、4TE45A、4DW91-45GG3U、4DW91-45GG33、4B2-45V32、4D30T31/454、SD4DW3D2、SD4DW3D1、YD4C45V3、4L68，转向系型式：液压转向，离合器型式：单片、干式、单作用，变速箱型式：直齿（4+1）×2平面组合式，变速箱换挡方式：啮合套换挡，机架型式：无架式，轮胎型号（前轮/后轮）： 4.50-12/9.5-16，液压悬挂系统型式：半分置式，悬挂装置型式：后置三点悬挂，调节方式：综合调节，液压输出装置：/，动力输出轴型式：后置非独立式，动力输出轴转速：540/760（r/min） | 33.1 | 购机补贴(通用类) | 部20170626 | 通过 | W201608216 | 机械工业农业机械产品质量检测中心（济南） | （2016）委检字整机类第084号 | 盐城市农业机械试验鉴定站
860 | 动力机械 | 拖拉机 | 轮式拖拉机 | 40-50马力两轮驱动拖拉机 | 泰安泰山国泰拖拉机制造有限公司 | 轮式拖拉机 | 泰山-450S | 外廓尺寸（长*宽*高mm）：3410×1600×2510，驱动型式：两轮驱动，配套功率（kw）：33.1，发动机商标或品牌：四达，发动机型号：SD4DW3D2，轴距（mm）：1935，最小使用质量（kg）：1580，配重（kg）(前/后)：24/160，档位数（前进/倒退/爬行）：8/2/无，变速箱型式：（4+1）×2组成式，机架型式：无架式 | 33.1 | 购机补贴(通用类) | 苏农机（2019）第（0060）号 | 通过 | NW201908014 | 山东省农业机械科学研究院产品质量检测中心 | №201801265 | 江苏省农业机械试验鉴定站
861 | 动力机械 | 拖拉机 | 轮式拖拉机 | 40-50马力两轮驱动拖拉机 | 泰安泰山国泰拖拉机制造有限公司 | 轮式拖拉机 | 泰山-450SA | 外廓尺寸（长*宽*高mm）：3410×1600×2510，驱动型式：两轮驱动，配套功率（kw）：33.1，发动机商标或品牌：四达，发动机型号：SD4DW3D2，轴距（mm）：1935，最小使用质量（kg）：1580，配重（kg）(前/后)：24/160，档位数（前进/倒退/爬行）：10/2/无，变速箱型式：（5+1）×2组成式，机架型式：无架式 | 33.1 | 购机补贴(通用类) | 苏农机（2019）第（0057）号 | 通过 | NW201908014 | 山东省农业机械科学研究院产品质量检测中心 | №201801273 | 江苏省农业机械试验鉴定站
862 | 动力机械 | 拖拉机 | 轮式拖拉机 | 40-50马力两轮驱动拖拉机 | 约翰迪尔（宁波）农业机械有限公司 | 轮式拖拉机 | 3B-400 | 驱动轮数：两轮驱动；发动机标定功率（kW）：29.5 | 29.5 | 购机补贴(通用类) | T202000020699 | 通过 | 4/1 789；4/1 788 | 国家拖拉机质量监督检验中心 | TJ-2014K-10 | 天津市农业机械实验鉴定站
863 | 动力机械 | 拖拉机 | 轮式拖拉机 | 50-60马力两轮驱动拖拉机 | 江苏常发农业装备股份有限公司 | 轮式拖拉机 | CFA500 | 型式：两轮驱动；外廓尺寸（长×宽×高）：3580mm×1491mm×2070mm（至排气管顶）×2500mm（至安全架顶）；轴距：1815mm；轮距（前轮/后轮）：前轮1250-1550mm，后轮1206-1406mm，选装后轮1214-1542mm或1000-1506mm；常用轮距（前轮/后轮）：前轮1250mm/后轮1206mm，选装后轮1214mm或1024mm；轮距（前轮/后轮）调整方式：前轮有级调节、后轮有级调节，选装后轮普通轮距无极调节或窄轮距无极可调；最小使用质量：1500kg；标准配重（前/后）：120kg/180kg；档位数(前进/倒退/爬行)：9/3/0；主变速档位数/副变速档位数/其他档位数：3/3/0；发动机与离合器联结方式：直联式；起动方式：电启动；翻倾防护装置：安全架；前照灯型号：CF450.48.121/CF450.48.122或SH-CF002；转向系型式：全液压转向；行车制动系型式：干式、蹄式；驻车制动系型式：锁定踏板式、机械操作；离合器型式：干式、单片、经常接合、单作用；传动系变速箱型式：3×（3+1）组成式；主、副变速箱换挡方式：滑动齿轮换挡；轮胎型号：前轮5.00-15/后轮9.5-24，选装后轮：9.5-24或9.5-24PR或11.2-24 | 36.8 | 购机补贴(通用类) | 苏农机（2018）第（0295）号 | 通过 | FH20GW0021/FH20GW0031 | 国家拖拉机质量监督检验中心 | （2017）委检字整机类第2048号 | 盐城市农业机械试验鉴定站
864 | 动力机械 | 拖拉机 | 轮式拖拉机 | 50-60马力两轮驱动拖拉机 | 江苏常发农业装备股份有限公司 | 轮式拖拉机 | CFC500-A | 整机型式：轮式；整机机架型式：无架；整机驱动型式：两驱；外廓尺寸（长×宽×高）mm：3564×1495×2490；轴距mm：1808；轮距（前轮/后轮）mm：前轮1250、1350、1450、1550，后轮1210、1310、1426，选装后轮1210-1660；最小使用质量kg：1680；最大配重（前/后）kg：120/360；最小使用比质量kg/kw：45.7；档位数(前进/倒退)：16/16；主变速箱档位数：4；副变速档位数：2×（1+1）×2；发动机与主离合器联结方式：直联式；翻倾防护装置：安全框架；转向系型式：全液压转向；转向系转向操纵机构：方向盘；转向系转向机构型式：前轮转向；变速箱型式：机械平面组成式；主变速箱换挡方式：机械有级挡；副变速箱换挡方式：机械有级挡；轮胎型号：前轮6.00-16、5.50-16、5.00-15后轮11.2-28、12.4-24、11.2-24；轮胎数量：前轮2个/后轮2个 | 36.8 | 购机补贴(通用类) | T201900320604 | 通过 | FH20GW2131 | 国家拖拉机质量监督检验中心（洛阳西苑车辆与动力检验所有限公司） | （2005）委字01类第093号 | 江苏省农业机械试验鉴定站
865 | 动力机械 | 拖拉机 | 轮式拖拉机 | 50-60马力两轮驱动拖拉机 | 江苏悦达智能农业装备有限公司 | 轮式拖拉机 | YBX500 | 发动机功率36.8千瓦(50马力），国三排放，两轮驱动，前进/倒退：8/2,主变速档位:4+1，副变速档位：2；整机外廓尺寸(长×宽×高) mm3360×1235×2220 ；整机轴距或履带接地长 mm 1790 ；整机常用轮距(前轮/后轮)或轨距 mm 1000/1050 ；整机最小离地间隙 mm300 ；整机最小使用质量 kg：1420；整机标准配重(前/后) kg 48/70 | 36.8 | 购机补贴(通用类) | T202032320095 | 通过 | FH19GW1551 | 国家拖拉机质量监督检验中心 | YH2020WJ01134 | 江苏沿海农业机械检测有限公司
866 | 动力机械 | 拖拉机 | 轮式拖拉机 | 50-60马力两轮驱动拖拉机 | 山东时风（集团）有限责任公司 | 轮式拖拉机 | SF500-B | 江动4E6N6国Ⅲ、风云机罩、力位调节提升器、前轮5.00-15后轮9.5-24、8+2档、机械转向、双速动力输出(540/1000)、强化锁档 差速锁 气刹装置、便携前配重、双层后配重、安全架。 | 36.77 | 购机补贴(通用类) | T202000411273 | 通过 | NW201910026 | 山东省农业机械科学研究院产品质量检测中心 | W201401142 Ⅱ | 山东省农业机械产品质量监督检验站
867 | 动力机械 | 拖拉机 | 轮式拖拉机 | 50-60马力两轮驱动拖拉机 | 山东五征集团有限公司 | 轮式拖拉机 | NA500-E | 功率：50马力；整机驱动型式：两驱；外廓尺寸（长×宽×高及部位）：3070×1240×2315(安全架顶部)；离合器壳体前端面至后驱动轴轴心线的水平距离：702mm；最小使用质量：1410kg；翻倾防护装置：安全框架；转向系型式：全液压；变速箱（器）型式：机械平面组成式；主变速换挡方式：机械有级档；副变速换挡方式：机械有级档；悬挂装置型式：后置三点悬挂 | 36.8 | 购机补贴(通用类) | T202000370560 | 通过 | NW202002031 | 山东省农业机械科学研究院产品质量检测中心 | NW201912014 | 山东省农业机械科学研究院产品质量检测中心
868 | 动力机械 | 拖拉机 | 轮式拖拉机 | 50-60马力两轮驱动拖拉机 | 山东五征集团有限公司 | 轮式拖拉机 | NS500 | 功率：50马力；整机驱动型式：两驱；外廓尺寸（长×宽×高及部位）：3665×1540×2560（安全架顶部）、3665×1540×2570（驾驶室顶部）；离合器壳体前端面至后驱动轴轴心线的水平距离：1130mm；最小使用质量：1630kg（安全架）、1900kg（驾驶室）；最小使用比质量：44.3kg/kW（安全架）、51.6kg/kW（驾驶室）；翻倾防护装置：安全框架；转向系型式：全液压；变速箱（器）型式：机械平面组成式；主变速换挡方式：机械有级档；副变速换挡方式：机械有级档；悬挂装置型式：后置三点悬挂 | 36.8 | 购机补贴(通用类) | T202100370165 | 通过 | NW202012104、NW202010031 | 山东省农业机械科学研究院产品质量检测中心，山东省农业机械科学研究院产品质量检测中心 | NO201701064 | 江苏省农业机械试验鉴定站
869 | 动力机械 | 拖拉机 | 轮式拖拉机 | 50-60马力两轮驱动拖拉机 | 山东五征集团有限公司 | 轮式拖拉机 | TA500 | 功率：50马力；驱动方式：两轮驱动；外廓尺寸（长×宽×高）：3400×1525×2210（安全架）mm；最小使用质量：1500kg；转向器型式：摆线转阀式全液压转向器；行车制动系型式：机械蹄式制动；离合器型式：干式、双片、双作用、常啮合式；变速箱型式：4×（1+1）×2组成式；变速箱换挡方式：滑移齿轮结合啮合套；悬挂装置型式：后置三点悬挂；调节方式：位调节；动力输出轴型式：后置半独立式 | 36.8 | 购机补贴(通用类) | 部20171539 | 通过 | NW201707034；NW202002032 | 山东省农业机械科学研究院产品质量检测中心；山东省农业机械科学研究院产品质量检测中心 | NW201708034 | 山东省农业机械科学研究院产品质量检测中心
870 | 动力机械 | 拖拉机 | 轮式拖拉机 | 50-60马力两轮驱动拖拉机 | 山拖农机装备有限公司 | 轮式拖拉机 | MC550 | 外型尺寸（mm）：3850×1670×2510； 驱动方式：两轮驱动; 功率（KW）:40.5（国三）; 轴距（mm）:2040; 最小使用质量（kg）:2380（驾驶室）；2220（安全架）； 轮距(前轮/后轮)mm：1200、1320、1420、1520、1620、1720/1220、1320、1420、1520、1620; 轮距(前轮/后轮)调整方式:有级可调/有级可调; 标准配重(前/后)kg:132/186; 挡位数(前进/倒退/爬行):8/8/0; 动力输出轴功率kW:32.8; 最大牵引力kN≥8.8; 主变速箱换档方式:啮合套换挡; 轮胎型号(前轮/后轮):6.00-16、6.5-16/12.4-28、13.6-28 | 40.5 | 购机补贴(通用类) | 部20171542 | 通过 | W201608033、W201608030 | 机械工业农业机械产品质量检测中心（济南）、机械工业农业机械产品质量检测中心（济南） | W201610059 | 机械工业农业机械产品质量检测中心（济南）
871 | 动力机械 | 拖拉机 | 轮式拖拉机 | 50-60马力两轮驱动拖拉机 | 山拖农机装备有限公司 | 轮式拖拉机 | NA500 | 外型尺寸（mm）：3387×1300×2050； 驱动方式：两轮驱动; 功率（KW）:36.8（国三）; 轴距（mm）:1786; 最小使用质量（kg）:1370 轮距(前轮/后轮)mm：970/980～1222; 轮距(前轮/后轮)调整方式:不可调/无级可调; 标准配重(前/后)kg:56/72; 挡位数(前进/倒退/爬行):8/2/0; 动力输出轴功率kW≥31.3; 最大牵引力kN≥8.6; 主变速箱换档方式:滑移齿轮＋啮合套; 轮胎型号(前轮/后轮):6.00-16/9.5-24 | 36.8 | 购机补贴(通用类) | 部20190299 | 通过 | NW201707033 | 山东省农业机械科学研究院产品质量检测中心 | NW201803035 | 山东省农业机械科学研究院产品质量检测中心
872 | 动力机械 | 拖拉机 | 轮式拖拉机 | 50-60马力两轮驱动拖拉机 | 山拖农机装备有限公司 | 轮式拖拉机 | TS500A | 外型尺寸（mm）：3510×1510×2310； 驱动方式：两轮驱动 功率（KW）:36.77或选装36.8（国三） 轴距（mm）:1935 最小使用质量（kg）:1667 轮距(前轮/后轮)mm：1150、1250、1350、1450/1130、1230、1330、1430； 轮距(前轮/后轮)调整方式:不可调/有级可调； 配重(前/后)kg:55/58； 挡位数(前进/倒退/爬行):10/10/0； 动力输出轴功率kW：31.3； 最大牵引力kN：10； 主变速箱换档方式:啮合套换挡； 轮胎型号(前轮/后轮):6.0-16/11.2-28 | 36.8 | 购机补贴(通用类) | 部20170322 | 通过 | W201608031 | 机械工业农业机械产品质量检测中心（济南） | NO201601215 | 江苏省农业机械试验鉴定站
873 | 动力机械 | 拖拉机 | 轮式拖拉机 | 50-60马力两轮驱动拖拉机 | 山拖农机装备有限公司 | 轮式拖拉机 | TS550A | 外型尺寸（mm）：3480×1510×2445； 驱动方式：两轮驱动 功率（KW）:40.5（国三） 轴距（mm）:1850 最小使用质量（kg）:1675; 轮距(前轮/后轮)mm：1040、1140、1240/1130、1230、1330、1430; 轮距(前轮/后轮)调整方式:有级可调/有级可调; 配重(前/后)kg:55/58; 挡位数(前进/倒退/爬行):10/10/0; 动力输出轴功率kW:34.5; 最大牵引力kN:11; 主变速箱换档方式:啮合套换挡; 轮胎型号(前轮/后轮):6.0-16/11.2-28 | 40.5 | 购机补贴(通用类) | 部20170323 | 通过 | W201608256 | 机械工业农业机械产品质量检测中心（济南） | NO201601215 | 江苏省农业机械试验鉴定站
874 | 动力机械 | 拖拉机 | 轮式拖拉机 | 50-60马力两轮驱动拖拉机 | 泰安泰山国泰拖拉机制造有限公司 | 轮式拖拉机 | GT500-2 | 结构尺寸（长*宽*高及部位mm）：3550×1820×2380（安全架顶），驱动型式：两驱 ，标定功率（kw)：36.8，发动机商标或品牌：锡柴，发动机型号：4DW91-50GG32,轴距（mm）：1750，最小使用质量（kg）：1530，配重（kg）(前/后)：64/90，档位数（前进/倒退）：8/2，变速箱（器）型式：机械平面组成式，机架型式：无架，选装简易驾驶室：结构尺寸（长*宽*高mm）：3550×1820×2380（驾驶室顶），最小使用质量（kg）：1580，标准配重（kg）(前/后)：64/90； | 36.8 | 购机补贴(通用类) | T202100320053 | 通过 | NW202010002（安全架）NW202010003（驾驶室） | 山东省农业机械科学研究院产品质量检测中心 | NJJC20200317-AK | 山东宝鼎农业机械检测有限公司
875 | 动力机械 | 拖拉机 | 轮式拖拉机 | 50-60马力两轮驱动拖拉机 | 泰安泰山国泰拖拉机制造有限公司 | 轮式拖拉机 | 泰山-500A | 外廓尺寸（长*宽*高mm）：3500×1580×2380，驱动型式：4×2轮式，配套功率（kw）：36.8，发动机商标或品牌：常柴、四达、莱动、锡柴、扬动、全柴、新柴，发动机型号：4G33T、SD4BW3Z1、SD4DW3D、4TE50、4TE50A、4DW93-50GG3U、YD4C50V1、4B5-50V32、4D32T31/504；选装发动机商标或品牌：新柴，发动机型号：4N28T31/504;轴距（mm）：1800，最小使用质量（kg）：1600，配重（kg）(前/后)：80/172，档位数（前进/倒退/爬行）：8/8，变速箱型式：4×2×（1+1）组成式 | 36.8 | 购机补贴(通用类) | 部20170265 | 通过 | NW201908014 | 山东省农业机械科学研究院产品质量检测中心 | (2016)委检字整机类第026号 | 盐城市农业机械试验鉴定站
876 | 动力机械 | 拖拉机 | 轮式拖拉机 | 50-60马力两轮驱动拖拉机 | 泰安泰山国泰拖拉机制造有限公司 | 轮式拖拉机 | 泰山-500C | 外廓尺寸（长*宽*高mm）：3500×1560×2340，驱动型式：4×2轮式，配套功率（kw）：36.8，发动机商标或品牌：常柴、扬动、四达、莱动、锡柴、全柴、新柴，发动机型号：4G33T、YD4C50V1、SD4DW3D、SD4BW3Z1、4TE50、4TE50A、4DW93-50GG3U、4B5-50V32、4D32T31/504，轴距（mm）：1800，最小使用质量（kg）：1590，配重（kg）(前/后)：95/172，档位数（前进/倒退/爬行）：8/2，变速箱型式：（4+1）×2组成式 | 36.8 | 购机补贴(通用类) | 部20170249 | 通过 | NW201908014 | 山东省农业机械科学研究院产品质量检测中心 | W201503067-Ⅱ | 山东省农业机械产品质量监督检验站
877 | 动力机械 | 拖拉机 | 轮式拖拉机 | 50-60马力两轮驱动拖拉机 | 泰安泰山国泰拖拉机制造有限公司 | 轮式拖拉机 | 泰山-500D | 结构尺寸（长*宽*高）：3250×1350×2230（mm），最小使用质量： 1400（kg），标定功率：36.8（kw），驱动型式：两轮轮式，轴距：1750（mm），轮距(前/后)：950、1050、1150/1050(mm)，最大配重（前/后）：32/40（kg），档位数（前进/倒退）：8/2/-，发动机与离合器联接方式：直联，发动机商标或品牌：常柴、扬动、四达、莱动、新柴、全柴、锡柴，发动机型号：4G33T、YD4C50V1、SD4DW3D、4TE50、4TE50A、4D32T31/504、4B5-50V32、SD4BW3Z1、4DW93-50GG3U，变速箱型式：直齿（4+1）×2平面组合式，变速箱换挡方式：啮合套换挡 机架型式：无架式 | 36.8 | 购机补贴(通用类) | 部20170624 | 通过 | W201608216 | 机械工业农业机械产品质量检测中心（济南） | (2016)委检字整机类第086号 | 盐城市农业机械试验鉴定站
878 | 动力机械 | 拖拉机 | 轮式拖拉机 | 50-60马力两轮驱动拖拉机 | 泰安泰山国泰拖拉机制造有限公司 | 轮式拖拉机 | 泰山500D-1 | 外廓尺寸（长*宽*高mm）：2900×1640×2200（安全架），驱动型式：两驱，配套功率（kw）：36.8，发动机商标或品牌：四达，发动机型号：SD4DW3D，轴距（mm）：1370，最小使用质量（kg）：1450，配重（kg）(前/后)：0/240，档位数（前进/倒退/爬行）：8/2，变速箱型式：机械平面组成式 | 36.8 | 购机补贴(通用类) | T201900370052 | 通过 | NW201908012 | 山东省农业机械科学研究院产品质量检测中心 | NJJC20180708-AK | 山东宝鼎农业机械检测有限公司
879 | 动力机械 | 拖拉机 | 轮式拖拉机 | 50-60马力两轮驱动拖拉机 | 泰安泰山国泰拖拉机制造有限公司 | 轮式拖拉机 | 泰山-500S | 外廓尺寸（长*宽*高mm）：3410×1600×2510，驱动型式：两轮驱动，配套功率（kw）：36.8，发动机商标或品牌：四达，发动机型号：SD4DW3D，轴距（mm）：1935，最小使用质量（kg）：1580，配重（kg）(前/后)：24/160，档位数（前进/倒退/爬行）：8/2/无，变速箱型式：（4+1）×2组成式，机架型式：无架式 | 36.8 | 购机补贴(通用类) | 苏农机（2019）第（0059）号 | 通过 | NW201908014 | 山东省农业机械科学研究院产品质量检测中心 | №201801265 | 江苏省农业机械试验鉴定站
880 | 动力机械 | 拖拉机 | 轮式拖拉机 | 50-60马力两轮驱动拖拉机 | 泰安泰山国泰拖拉机制造有限公司 | 轮式拖拉机 | 泰山-500SA | 外廓尺寸（长*宽*高mm）：3410×1600×2510，驱动型式：两轮驱动，配套功率（kw）：36.8，发动机商标或品牌：四达，发动机型号：SD4DW3D，轴距（mm）：1935，最小使用质量（kg）：1580，配重（kg）(前/后)：24/160，档位数（前进/倒退/爬行）：10/2/无，变速箱型式：（5+1）×2组成式，机架型式：无架式 | 36.8 | 购机补贴(通用类) | 苏农机（2019）第（0056）号 | 通过 | NW201908014 | 山东省农业机械科学研究院产品质量检测中心 | №201801273 | 江苏省农业机械试验鉴定站
881 | 动力机械 | 拖拉机 | 轮式拖拉机 | 50-60马力两轮驱动拖拉机 | 泰安泰山国泰拖拉机制造有限公司 | 轮式拖拉机 | 泰山-550C | 外廓尺寸（长*宽*高mm）：3500×1560×2340，驱动型式：4×2轮式，配套功率（kw）：40.5，发动机商标或品牌：扬动、四达、莱动、锡柴，发动机型号：YD4JZ55C1、SD4BW3Z、4TD55、4DW93-55GG3U，轴距（mm）：1850，最小使用质量（kg）：1590，配重（kg）(前/后)：95/172，档位数（前进/倒退/爬行）：8/2，变速箱型式：（4+1）×2组成式 | 40.5 | 购机补贴(通用类) | 部20170263 | 通过 | NW201908014 | 山东省农业机械科学研究院产品质量检测中心 | (2016)委检字整机类第028号 | 盐城市农业机械试验鉴定站
882 | 动力机械 | 拖拉机 | 轮式拖拉机 | 50-60马力两轮驱动拖拉机 | 泰安泰山国泰拖拉机制造有限公司 | 轮式拖拉机 | 泰山-550E | 结构尺寸（长*宽*高）：3250×1350×2230（mm），最小使用质量：1400（kg），标定功率：40.5（kw），驱动型式：两轮驱动，轴距：1750（mm），轮距(前/后)：950、1050、1150/1050(mm)，最大配重（前/后）：32/40（kg），档位数（前进/倒退/爬行）：8/2/-，发动机与离合器联接方式：直联，发动机商标或品牌：常柴、四达、莱动、锡柴、扬动、新柴，发动机型号：4G33TC、SD4BW3Z、4TD55A、4DW93-55GG3U、YD4JZ55C1、4D32ZT31/554,变速箱型式：直齿（4+1）×2平面组合式，变速箱换挡方式：啮合套换挡，机架型式：无架式 | 40.5 | 购机补贴(通用类) | 部20170625 | 通过 | W201608216 | 机械工业农业机械产品质量检测中心（济南） | (2016)委检字整机类第088号 | 盐城市农业机械试验鉴定站
883 | 动力机械 | 拖拉机 | 轮式拖拉机 | 60-70马力两轮驱动拖拉机 | 山东五征集团有限公司 | 轮式拖拉机 | MD600 | 功率：60马力；驱动型式：两驱；外廓尺寸（长×宽×高及部位）：3960×1800×2700（空滤器顶部）、3960×1800×2700（消音器顶部）；变速箱前端面至后驱动轴轴心线的水平距离：1091mm；最小使用质量：2620（驾驶室）、2620（安全架）；翻倾防护装置型式：简易驾驶室或安全框架；转向系型式：全液压；变速箱（器）型式：机械空间组成式；主变速换挡方式：机械有级档；副变速换挡方式：机械有级档；悬挂装置型式：后置三点悬挂 | 44.1 | 购机补贴(通用类) | T202000370567 | 通过 | NW201803042;NW201712019 | 山东省农业机械科学研究院产品质量检测中心；山东省农业机械科学研究院产品质量检测中心 | W201308060-Ⅱ | 山东省农业机械产品质量监督检验站
884 | 动力机械 | 拖拉机 | 轮式拖拉机 | 60-70马力两轮驱动拖拉机 | 山东五征集团有限公司 | 轮式拖拉机 | NA600-E | 功率：60马力；驱动型式：两驱；外廓尺寸（长×宽×高及部位）：3005×1240×2315(安全架顶部)；离合器壳体前端面至后驱动轴轴心线的水平距离：702mm；最小使用质量：1443kg；翻倾防护装置型式：安全框架；转向系型式：全液压；变速箱（器）型式：机械平面组成式；主变速换挡方式：机械有级档；副变速换挡方式：机械有级档；悬挂装置型式：后置三点悬挂 | 44.1 | 购机补贴(通用类) | T202000370560 | 通过 | NW202002031 | 山东省农业机械科学研究院产品质量检测中心 | NW201912014 | 山东省农业机械科学研究院产品质量检测中心
885 | 动力机械 | 拖拉机 | 轮式拖拉机 | 60-70马力两轮驱动拖拉机 | 山东五征集团有限公司 | 轮式拖拉机 | NS600 | 功率：60马力；整机驱动型式：两驱；外廓尺寸（长×宽×高及部位）：3665×1540×2560（安全架顶部），3665×1540×2570（驾驶室顶部）；离合器壳体前端面至后驱动轴轴心线的水平距离：1130mm；最小使用质量：1940kg（安全架）、1950kg（驾驶室）；最小使用比质量：39.0kg/kW（安全架）、44.2kg/kW（驾驶室）；翻倾防护装置：安全框架；转向系型式：全液压；变速箱（器）型式：机械平面组成式；主变速换挡方式：机械有级档；副变速换挡方式：机械有级档；悬挂装置型式：后置三点悬挂 | 44.1 | 购机补贴(通用类) | T202100370165 | 通过 | NW202012104、NW202010031 | 山东省农业机械科学研究院产品质量检测中心，山东省农业机械科学研究院产品质量检测中心 | NO201701064 | 江苏省农业机械试验鉴定站
886 | 动力机械 | 拖拉机 | 轮式拖拉机 | 60-70马力两轮驱动拖拉机 | 山拖农机装备有限公司 | 轮式拖拉机 | NA600 | 外型尺寸（mm）：3410×1360×2100； 驱动方式：两轮驱动; 功率（KW）:44.2（国三）; 轴距（mm）:1790; 最小使用质量（kg）:1410 轮距(前轮/后轮)mm：970/980～1222; 轮距(前轮/后轮)调整方式:不可调/无级可调; 标准配重(前/后)kg:56/144; 挡位数(前进/倒退/爬行):8/2/0; 动力输出轴功率kW≥37.6; 最大牵引力kN≥8.6; 主变速箱换档方式:滑移齿轮＋啮合套; 轮胎型号(前轮/后轮):6.00-16/9.5-24 | 44.2 | 购机补贴(通用类) | 部20190298 | 通过 | NW201707034 | 山东省农业机械科学研究院产品质量检测中心 | NW201803035 | 山东省农业机械科学研究院产品质量检测中心
887 | 动力机械 | 拖拉机 | 轮式拖拉机 | 60-70马力两轮驱动拖拉机 | 山拖农机装备有限公司 | 轮式拖拉机 | NS600C | 外型尺寸（mm）：3470×1390×2420； 驱动方式：两轮驱动 功率（KW）:44.1（国三）轴距（mm）:1850 最小使用质量（kg）:1670; 轮距(前轮/后轮)mm：1040、1140、1240/1050; 轮距(前轮/后轮)调整方式:有级可调/不可调; 配重(前/后)kg:54/72; 挡位数(前进/倒退/爬行):10/10/0; 动力输出轴功率kW:37.5; 最大牵引力kN≥9; 主变速箱换档方式:啮合套换挡; 轮胎型号(前轮/后轮):6.0-16/13.8-20 | 44.1 | 购机补贴(通用类) | 部20170615 | 通过 | W201608256 | 机械工业农业机械产品质量检测中心（济南） | NO201701064 | 江苏省农业机械试验鉴定站
888 | 动力机械 | 拖拉机 | 轮式拖拉机 | 60-70马力两轮驱动拖拉机 | 山拖农机装备有限公司 | 轮式拖拉机 | TS600 | 外型尺寸（mm）：3850×2010×2600； 驱动方式：两轮驱动; 功率（KW）:44.1（国三）; 轴距（mm）:2044; 最小使用质量（kg）:2380; 轮距(前轮/后轮)mm：1250、1350、1450/1515、1607; 标准配重(前/后)kg:144/176; 挡位数(前进/倒退/爬行):8/8/0; 转向系型式：全液压; 转向操纵机构：方向盘; 转向机构型式：前轮转向; 主变速箱换档方式:机械有级挡; 轮胎型号(前轮/后轮):6.50-16/13.6-28 | 44.1 | 购机补贴(通用类) | T201900370867 | 通过 | NW201705028 | 山东省农业机械科学研究院产品质量检测中心 | 鲁TK2010072 | 山东省农业机械试验鉴定站
889 | 动力机械 | 拖拉机 | 轮式拖拉机 | 60-70马力两轮驱动拖拉机 | 山拖农机装备有限公司 | 轮式拖拉机 | TS650 | 外型尺寸（mm）：3850×2010×2600； 驱动方式：两轮驱动; 功率（KW）:47.8（国三）; 轴距（mm）:2044; 最小使用质量（kg）:2380； 轮距(前轮/后轮)mm：1250、1350、1450/1515、1607； 标准配重(前/后)kg:144/176; 挡位数(前进/倒退/爬行):8/8/0; 转向系型式：全液压； 转向操纵机构：方向盘; 转向机构型式：前轮转向; 主变速箱换档方式:机械有级挡; 轮胎型号(前轮/后轮):6.50-16/13.6-28 | 47.8 | 购机补贴(通用类) | T201900370867 | 通过 | NW201705028 | 山东省农业机械科学研究院产品质量检测中心 | 鲁TK2010074 | 山东省农业机械试验鉴定站
890 | 动力机械 | 拖拉机 | 轮式拖拉机 | 60-70马力两轮驱动拖拉机 | 泰安泰山国泰拖拉机制造有限公司 | 轮式拖拉机 | 泰山-600A | 外廓尺寸（长*宽*高mm）：3500×1580×2380，驱动型式：两轮驱动，配套功率（kw）：44.1，发动机商标或品牌：四达，发动机型号：SD4DW3Z2；选装发动机商标或品牌：新柴;发动机型号：4D29ZT32/604;轴距（mm）：1800，最小使用质量（kg）：1600，配重（kg）(前/后)：80/172，档位数（前进/倒退/爬行）：8/8/无，变速箱型式：4×2×（1+1）组成式，机架型式：无架式 | 44.1 | 购机补贴(通用类) | 苏农机（2019）第（0054）号 | 通过 | NW201908014 | 山东省农业机械科学研究院产品质量检测中心 | №201801257 | 江苏省农业机械试验鉴定站
891 | 动力机械 | 拖拉机 | 轮式拖拉机 | 60-70马力两轮驱动拖拉机 | 泰安泰山国泰拖拉机制造有限公司 | 轮式拖拉机 | 泰山-600E | 结构尺寸（长*宽*高）：3250×1350×2230（mm），最小使用质量：1400（kg），标定功率：44.1（kw），驱动型式：两轮驱动，轴距：1750（mm），轮距(前/后)：950、1050、1150/1050(mm)，最大配重（前/后）：32/40（kg），档位数（前进/倒退/爬行）：8/2/-，发动机与离合器联接方式：直联，发动机商标或品牌：常柴、四达、莱动、锡柴、扬动、新柴，发动机型号：4G33TC-32、SD4DW3Z2、4TD60、4DW93-60GG3U、YD4JZ60C1、YD4JZ60C2、4D32ZT31/604，变速箱型式：直齿（4+1）×2平面组合式，变速箱换挡方式：啮合套换挡，机架型式：无架式 | 44.1 | 购机补贴(通用类) | 部20170622 | 通过 | W201608216 | 机械工业农业机械产品质量检测中心（济南） | (2016)委检字整机类第088号 | 盐城市农业机械试验鉴定站
892 | 动力机械 | 拖拉机 | 轮式拖拉机 | 60-70马力两轮驱动拖拉机 | 泰安泰山国泰拖拉机制造有限公司 | 轮式拖拉机 | 泰山-600FA | 外廓尺寸（长*宽*高mm）：3540×1560×2340，驱动型式：两轮驱动，配套功率（kw）：44.1，发动机商标或品牌：四达，发动机型号：SD4DW3Z2，轴距（mm）：1850，最小使用质量（kg）：1660，配重（kg）(前/后)：95/172，档位数（前进/倒退/爬行）：8/2/无，变速箱型式：直齿（4+1）×2组成式，机架型式：无架式 | 44.1 | 购机补贴(通用类) | 苏农机（2019）第（0053）号 | 通过 | NW201908014 | 山东省农业机械科学研究院产品质量检测中心 | №201801251 | 江苏省农业机械试验鉴定站
893 | 动力机械 | 拖拉机 | 轮式拖拉机 | 70-80马力两轮驱动拖拉机 | 洛阳市博马农业工程机械有限公司 | 轮式拖拉机 | 博马-X700 | 70马力轮式拖拉机；发动机标定功率：52kW；驱动方式：两轮驱动；排放阶段：国家第三排放阶段；最小使用质量（kg）:2150 | 52 | 购机补贴(通用类) | 豫2016205 | 通过 | FH17GW0071 | 国家拖拉机质量监督检验中心 | 2016KKX008 | 河南省拖拉机柴油机产品质量监督检验中心
894 | 动力机械 | 拖拉机 | 轮式拖拉机 | 70-80马力两轮驱动拖拉机 | 山东五征集团有限公司 | 轮式拖拉机 | MD700 | 功率：70马力；整机驱动型式：两驱；外廓尺寸（长×宽×高及部位）：3960×1800×2700（空滤器顶部）、3960×1800×2700（消音器顶部）；变速箱前端面至后驱动轴轴心线的水平距离：1091mm；最小使用质量：2620（驾驶室）、2620（安全架）；翻倾防护装置型式：简易驾驶室或安全框架；转向系型式：全液压；变速箱（器）型式：机械空间组成式；主变速换挡方式：机械有级档；副变速换挡方式：机械有级档；悬挂装置型式：后置三点悬挂 | 51.5 | 购机补贴(通用类) | T202000370567 | 通过 | NW201803042;NW201712019 | 山东省农业机械科学研究院产品质量检测中心；山东省农业机械科学研究院产品质量检测中心 | W201308060-Ⅱ | 山东省农业机械产品质量监督检验站
895 | 动力机械 | 拖拉机 | 轮式拖拉机 | 70-80马力两轮驱动拖拉机 | 山东五征集团有限公司 | 轮式拖拉机 | NS700 | 功率：70马力；整机驱动型式：两驱；外廓尺寸（长×宽×高及部位）：3665×1540×2560（安全架顶部），3665×1540×2570（驾驶室顶部）；离合器壳体前端面至后驱动轴轴心线的水平距离：1130mm；最小使用质量：1830kg（安全架）、2000kg（驾驶室）；最小使用比质量：35.2kg/kW（安全架）、38.5kg/kW（驾驶室）；翻倾防护装置：安全框架、简易驾驶室；转向系型式：全液压；变速箱（器）型式：机械平面组成式；主变速换挡方式：机械有级档；副变速换挡方式：机械有级档；悬挂装置型式：后置三点悬挂 | 52 | 购机补贴(通用类) | T202100370165 | 通过 | NW202012104、NW202010031 | 山东省农业机械科学研究院产品质量检测中心、山东省农业机械科学研究院产品质量检测中心 | NO201701064 | 江苏省农业机械试验鉴定站
896 | 动力机械 | 拖拉机 | 轮式拖拉机 | 70-80马力两轮驱动拖拉机 | 山拖农机装备有限公司 | 轮式拖拉机 | MC700 | 外型尺寸（mm）：3850×2010×2600； 驱动方式：两轮驱动； 功率（KW）:51.5（国三）； 轴距（mm）:2040； 最小使用质量（kg）:2380; 轮距(前轮/后轮)mm：1320、1420、1520、1620、1720/1220、1320、1420、1520、1620； 轮距(前轮/后轮)调整方式:有级可调/有级可调； 配重(前/后)kg:145/270； 挡位数(前进/倒退/爬行):8/8/0； 动力输出轴功率kW：44； 最大牵引力kN≥15.2； 主变速箱换档方式:啮合套换档； 轮胎型号(前轮/后轮):6.5-16/13.6-28 | 51.5 | 购机补贴(通用类) | 部20171124 | 通过 | W201608033 | 机械工业农业机械产品质量检测中心（济南） | W201610059 | 机械工业农业机械产品质量检测中心（济南）
897 | 动力机械 | 拖拉机 | 轮式拖拉机 | 70-80马力两轮驱动拖拉机 | 山拖农机装备有限公司 | 轮式拖拉机 | MC700-A | 外型尺寸（mm）：3850×1670×2600； 驱动方式：两轮驱动； 功率（KW）:51.5（国三）； 轴距（mm）:2040； 最小使用质量（kg）:2220; 轮距(前轮/后轮)mm：1320、1420、1520、1620、1720/1220、1320、1420、1520、1620； 轮距(前轮/后轮)调整方式:有级可调/有级可调； 配重(前/后)kg:145/270； 挡位数(前进/倒退/爬行):8/8/0； 动力输出轴功率kW:44； 最大牵引力kN≥15.2； 主变速箱换档方式:啮合套换挡； 轮胎型号(前轮/后轮):6.5-16/13.6-28 | 51.5 | 购机补贴(通用类) | 部20171124 | 通过 | W201608030 | 机械工业农业机械产品质量检测中心（济南） | W201610059 | 机械工业农业机械产品质量检测中心（济南）
898 | 动力机械 | 拖拉机 | 轮式拖拉机 | 70-80马力两轮驱动拖拉机 | 山拖农机装备有限公司 | 轮式拖拉机 | NS700C | 外型尺寸（mm）：3470×1530×2420； 驱动方式：两轮驱动 功率（KW）:51.5（国三） 轴距（mm）:1850 最小使用质量（kg）:1670; 轮距(前轮/后轮)mm：1040、1140、1240/1050; 轮距(前轮/后轮)调整方式:有级可调/不可调; 配重(前/后)kg:54/144; 挡位数(前进/倒退/爬行):10/10/0; 动力输出轴功率kW:43.8; 最大牵引力kN≥9.5; 主变速箱换档方式:啮合套换挡; 轮胎型号(前轮/后轮):6.0-16/11.2-28 | 51.5 | 购机补贴(通用类) | 部20170614 | 通过 | W201608256 | 机械工业农业机械产品质量检测中心（济南） | NO201701064 | 江苏省农业机械试验鉴定站
899 | 动力机械 | 拖拉机 | 轮式拖拉机 | 70-80马力两轮驱动拖拉机 | 泰安泰山国泰拖拉机制造有限公司 | 轮式拖拉机 | GT700-1 | 结构尺寸（长*宽*高及部位mm）：3600×1680×2380（安全架顶部），驱动型式：两驱 ，标定功率（kw)：51.5，发动机商标或品牌：扬动，发动机型号：YD4CZ70C1,轴距（mm）：1800，最小使用质量（kg）：1980，配重（kg）(前/后)：68/90，档位数（前进/倒退）：8/2，变速箱（器）型式：机械平面组成式，机架型式：无架，，选装简易驾驶室：结构尺寸（长*宽*高mm）：3600×1600×2380（驾驶室顶部），最小使用质量（kg）：2040，标准配重（kg）(前/后)：68/90； | 51.5 | 购机补贴(通用类) | T202100370151 | 通过 | NW202010002(安全架)NW202010003(驾驶室) | 山东省农业机械科学研究院产品质量检测中心 | NJJC20200317-BK | 山东宝鼎农业机械检测有限公司
900 | 动力机械 | 拖拉机 | 轮式拖拉机 | 70-80马力两轮驱动拖拉机 | 泰安泰山国泰拖拉机制造有限公司 | 轮式拖拉机 | GT700-3 | 结构尺寸（长*宽*高及部位mm）：3600×1660×2400（安全架顶部），驱动型式：两驱 ，标定功率（kw)：51.5，发动机商标或品牌：扬动，发动机型号：YD4CZ70C1,轴距（mm）：1850，最小使用质量（kg）：2105，配重（kg）(前/后)：96/264，档位数（前进/倒退）：8/2，变速箱（器）型式：机械平面组成式，机架型式：无架，选装驾驶室:结构尺寸（长*宽*高及部位mm）:3700×1660×2450（驾驶室顶部），最小使用质量（kg）：2175，标准配重（kg）(前/后）：96/90； | 51.5 | 购机补贴(通用类) | T202100370153 | 通过 | NW202010002(安全架)NW202010003(驾驶室) | 山东省农业机械科学研究院产品质量检测中心 | NJJC20200317-FK | 山东宝鼎农业机械检测有限公司
901 | 动力机械 | 拖拉机 | 轮式拖拉机 | 70-80马力两轮驱动拖拉机 | 泰安泰山国泰拖拉机制造有限公司 | 轮式拖拉机 | 泰山-700N | 外廓尺寸（长*宽*高mm）：3850×1620×2610，驱动型式：两轮驱动，配套功率（kw）：52，发动机商标或品牌：新柴，发动机型号：4D32ZT33/704，轴距（mm）：2000，最小使用质量（kg）：2060，配重（kg）(前/后)：,75/165，档位数（前进/倒退/爬行）：8/2/无，变速箱型式：（4+1）×2组成式，机架型式：无架式 | 52 | 购机补贴(通用类) | 苏农机（2019）第（0055）号 | 通过 | NW202001025 | 山东省农业机械科学研究院产品质量检测中心 | №201801248 | 江苏省农业机械试验鉴定站
902 | 动力机械 | 拖拉机 | 轮式拖拉机 | 80-90马力两轮驱动拖拉机 | 泰安泰山国泰拖拉机制造有限公司 | 轮式拖拉机 | GT800-3 | 结构尺寸（长*宽*高及部位mm）：3700×1660×2400（安全架顶部），驱动型式：两驱 ，标定功率（kw)：58.8，发动机商标或品牌：扬动，发动机型号：YD4CZ80C1,轴距（mm）：1850，最小使用质量（kg）：2280，配重（kg）(前/后)：96/264，档位数（前进/倒退）：8/2，变速箱（器）型式：机械平面组成式，机架型式：无架，选装驾驶室:结构尺寸（长*宽*高及部位mm）:3700×1660×2450（驾驶室顶部），最小使用质量（kg）：2420，标准配重（kg）(前/后）：96/90； | 58.8 | 购机补贴(通用类) | T202100370153 | 通过 | NW202010002(安全架)NW202010003(驾驶室) | 山东省农业机械科学研究院产品质量检测中心 | NJJC20200317-FK | 山东宝鼎农业机械检测有限公司
903 | 动力机械 | 拖拉机 | 轮式拖拉机 | 80-90马力两轮驱动拖拉机 | 泰安泰山国泰拖拉机制造有限公司 | 轮式拖拉机 | 泰山-800B | 外廓尺寸（长*宽*高mm）3940×1740×2755(驾驶室）2650（安全架），驱动型式：两轮驱动，配套功率（kw）：58.8，发动机商标或品牌：新柴，发动机型号：4K41ZT31/803，轴距（mm）：2040，最小使用质量（kg）：2480（安全架）、2635（驾驶室），配重（kg）(前/后)：200/360，档位数（前进/倒退/爬行）：12/12/无，变速箱型式：4×3×（1+1）组成式，机架型式：无架式 | 58.8 | 购机补贴(通用类) | 苏农机（2019）第（0052）号 | 通过 | W201504080(驾驶室)W201609026(安全架) | 山东省农业机械产品质量监督检验站（驾驶室）机械工业农业机械产品质量检测中心（济南）（安全架） | №201801279 | 江苏省农业机械试验鉴定站
904 | 动力机械 | 拖拉机 | 轮式拖拉机 | 80-90马力两轮驱动拖拉机 | 泰安泰山国泰拖拉机制造有限公司 | 轮式拖拉机 | 泰山-800FA | 外廓尺寸（长*宽*高mm）：3540×1560×2340，驱动型式：两轮驱动，配套功率（kw）：58.8，发动机商标或品牌：四达，发动机型号：SD4DWU1，轴距（mm）：1850，最小使用质量（kg）：1660，配重（kg）(前/后)：95/172，档位数（前进/倒退/爬行）：8/2/无，变速箱型式：直齿（4+1）×2组成式，机架型式：无架式 | 58.8 | 购机补贴(通用类) | 苏农机（2019）第（0162）号 | 通过 | NW201908014 | 山东省农业机械科学研究院产品质量检测中心 | №201801251 | 江苏省农业机械试验鉴定站
905 | 动力机械 | 拖拉机 | 轮式拖拉机 | 90-100马力两轮驱动拖拉机 | 山东时风（集团）有限责任公司 | 轮式拖拉机 | SF900-B | 洛柴4110国Ⅲ、前轮7.50-16后轮14.9-30、8+2档加强型底盘、侧置变速、液压转向、单速输出、差速锁、双作用离合器、前后配重。 | 66.2 | 购机补贴(通用类) | T202000411272 | 通过 | NW201909032 | 山东省农业机械科学研究院产品质量检测中心 | W201401147 Ⅱ | 山东省农业机械产品质量监督检验站
906 | 动力机械 | 拖拉机 | 轮式拖拉机 | 90-100马力两轮驱动拖拉机 | 泰安泰山国泰拖拉机制造有限公司 | 轮式拖拉机 | 泰山-900B | 外廓尺寸（长*宽*高mm）：3910×1740×2800(驾驶室）2600（安全架），驱动型式：两轮驱动，配套功率（kw）：66.2，发动机商标或品牌：新柴，发动机型号：4K41ZT31/903，轴距（mm）：2040，最小使用质量（kg）：2500（安全架）、2660（驾驶室），配重（kg）(前/后)：200/360，档位数（前进/倒退/爬行）：12/12/无，变速箱型式：4×3×（1+1）组成式，机架型式：无架式 | 66.2 | 购机补贴(通用类) | 苏农机（2019）第（0051）号 | 通过 | W201504080(驾驶室)W201609026(安全架) | 山东省农业机械产品质量监督检验站（驾驶室）机械工业农业机械产品质量检测中心（济南）（安全架） | №201801279 | 江苏省农业机械试验鉴定站
907 | 动力机械 | 拖拉机 | 轮式拖拉机 | 100马力及以上两轮驱动拖拉机 | 第一拖拉机股份有限公司 | 轮式拖拉机 | LX1200 | 功率：88.2kW/120马力；驱动方式：两轮驱动。 | 88.2 | 购机补贴(通用类) | 部20171310 | 通过 | FH20GW0311/FH21GW0911 | 国家拖拉机质量监督检验中心 | LT11GK0121 | 国家拖拉机质量监督检验中心
908 | 动力机械 | 拖拉机 | 轮式拖拉机 | 100马力及以上两轮驱动拖拉机 | 第一拖拉机股份有限公司 | 轮式拖拉机 | LX1300 | 功率：95.6kW/130马力；驱动方式：两轮驱动 | 95.6 | 购机补贴(通用类) | 部20171324 | 通过 | FH20GW0311/FH21GW0911 | 国家拖拉机质量监督检验中心 | LT11GK0131 | 国家拖拉机质量监督检验中心
909 | 动力机械 | 拖拉机 | 轮式拖拉机 | 100马力及以上两轮驱动拖拉机 | 第一拖拉机股份有限公司 | 轮式拖拉机 | LX1500 | 功率：110.3kW/150马力；驱动方式：两轮驱动。 | 110.3 | 购机补贴(通用类) | 部20180301 | 通过 | FH19GW0861/FH20GW0311/FH21GW0911/FH18GW0662 | 国家拖拉机质量监督检验中心 | LT17GK0191 | 国家拖拉机质量监督检验中心
910 | 动力机械 | 拖拉机 | 轮式拖拉机 | 100马力及以上两轮驱动拖拉机 | 第一拖拉机股份有限公司 | 轮式拖拉机 | LY1400 | 功率:103kW/140马力;驱动方式:两轮驱动 | 103 | 购机补贴(通用类) | 部20190366 | 通过 | FH19GW0871/FH19GW0881 | 国家拖拉机质量监督检验中心 | LT18GK0091 | 国家拖拉机质量监督检验中心
911 | 动力机械 | 拖拉机 | 轮式拖拉机 | 100马力及以上两轮驱动拖拉机 | 江苏常发农业装备股份有限公司 | 轮式拖拉机 | CFG1000-BJ | 整机型式：轮式；整机机架型式：无架；整机驱动型式：两驱；外廓尺寸（长×宽×高）mm：4705×2120×2924；轴距mm：2240；轮距（前轮/后轮）mm：前轮1550、1650、1750、1850，后轮1656、1688、1884、2088、；最小使用质量kg：3850；标准配重（前/后）kg：480/540；最小使用比质量kg/kw：52.4；档位数（前进/倒退）：12/12；主变速档位数：4；副变速档位数：3×（1+1）；发动机与离合器联结方式：直联式；翻倾防护装置：简易驾驶室；转向系型式：全液压转向；转向系转向操纵机构：方向盘；转向系转向机构型式：前轮转向；变速箱型式：机械平面组成式；主变速换挡方式：机械有级档；副变速换挡方式：机械有级档；轮胎型号：前轮7.50-20，后轮16.9-34；轮胎数量：前轮2个/后轮2个 | 73.5 | 购机补贴(通用类) | T201900320605 | 通过 | FH20GW0351 | 国家拖拉机质量监督检验中心（洛阳西苑车辆与动力检验所有限公司） | （2011）委字01类第119号 | 江苏省农业机械试验鉴定站
912 | 动力机械 | 拖拉机 | 轮式拖拉机 | 100马力及以上两轮驱动拖拉机 | 江苏常发农业装备股份有限公司 | 轮式拖拉机 | CFG1100-BJ | 整机型式：轮式；整机机架型式：无架；整机驱动型式：两驱；外廓尺寸（长×宽×高）mm：4705×2120×2924；轴距mm：2240；轮距（前轮/后轮）mm：前轮1550、1650、1750、1850，后轮1656、1688、1884、2088、；最小使用质量kg：3860；标准配重（前/后）kg：480/540；最小使用比质量kg/kw：47.7；档位数（前进/倒退）：12/12；主变速档位数：4；副变速档位数：3×（1+1）；发动机与离合器联结方式：直联式；翻倾防护装置：简易驾驶室；转向系型式：全液压转向；转向系转向操纵机构：方向盘；转向系转向机构型式：前轮转向；变速箱型式：机械平面组成式；主变速换挡方式：机械有级档；副变速换挡方式：机械有级档；轮胎型号：前轮7.50-20，后轮16.9-34；轮胎数量：前轮2个/后轮2个 | 81 | 购机补贴(通用类) | T201900320605 | 通过 | FH20GW0351 | 国家拖拉机质量监督检验中心（洛阳西苑车辆与动力检验所有限公司） | （2013）委字01类第235号 | 江苏省农业机械试验鉴定站
913 | 动力机械 | 拖拉机 | 轮式拖拉机 | 100马力及以上两轮驱动拖拉机 | 江苏常发农业装备股份有限公司 | 轮式拖拉机 | CFG1200 | 整机型式：轮式；整机机架型式：无架；整机驱动型式：两驱；外廓尺寸（长×宽×高）mm：5044×2120×2995（至驾驶室顶）/5044×2120×2858（至安全架顶）；轴距mm：2681；轮距（前轮/后轮）mm：前轮1550、1650、1750、1850，后轮1656、1688、1860、1884、2088；最小使用质量kg：4370（驾驶室）/4100（安全架）；标准配重（前/后）kg：560/540；最小使用质量比kg/kw：49.5（驾驶室）/46.5（安全架）；档位数(前进/倒退/)：12/12，选装24/24；主变速档位数：4；副变速档位数：3×（1+1），选装3×（1+1）×2；发动机与离合器联结方式：直联式；起动方式：电启动；翻倾防护装置：简易驾驶室/安全架；转向系型式：全液压；转向系转向操作机构：方向盘；传动系箱体数量：2个；变速箱型式：机械平面组成式；主变速位置：第1个箱体中；主变速箱换挡方式：机械有级档；轮胎型号：前轮7.50-20或6.50-20/后轮16.9-34或16.9-30或14.9-30或13.6-38；轮胎数量（前/后）:2/2； | 88.2 | 购机补贴(通用类) | T202000321077 | 通过 | FH20GW0351/FH20GW2151/FH20GW0341/FH20GW2121 | 国家拖拉机质量监督检验中心（洛阳西苑车辆与动力检验所有限公司） | 201601203 | 江苏省农业机械试验鉴定站
914 | 动力机械 | 拖拉机 | 轮式拖拉机 | 100马力及以上两轮驱动拖拉机 | 江苏常发农业装备股份有限公司 | 轮式拖拉机 | CFG1300 | 整机型式：轮式；整机机架型式：无架；整机驱动型式：两驱；外廓尺寸（长×宽×高）mm：5044×2120×2995（至驾驶室顶）/5044×2120×2858（至安全架顶）；轴距mm：2681；轮距（前轮/后轮）mm：前轮1550、1650、1750、1850，后轮1656、1688、1860、1884、2088；最小使用质量kg：4370（驾驶室）/4100（安全架）；标准配重（前/后）kg：480/360；最小使用质量比kg/kw：45.7（驾驶室）/42.9（安全架）；档位数(前进/倒退/)：12/12，选装24/24；主变速档位数：4；副变速档位数：3×（1+1），选装3×（1+1）×2；发动机与离合器联结方式：直联式；起动方式：电启动；翻倾防护装置：简易驾驶室/安全架；转向系型式：全液压；转向系转向操作机构：方向盘；传动系箱体数量：2个；变速箱型式：机械平面组成式；主变速位置：第1个箱体中；主变速箱换挡方式：机械有级档；轮胎型号：前轮7.50-20或6.50-20/后轮16.9-34或16.9-30或14.9-30或13.6-38；轮胎数量（前/后）:2/2； | 95.6 | 购机补贴(通用类) | T202032320398 | 通过 | FH20GW0351 /FH20GW2151/FH20GW0341/FH20GW2121 | 国家拖拉机质量监督检验中心（洛阳西苑车辆与动力检验所有限公司） | 201601205 | 江苏省农业机械试验鉴定站
915 | 动力机械 | 拖拉机 | 轮式拖拉机 | 100马力及以上两轮驱动拖拉机 | 洛阳市博马农业工程机械有限公司 | 轮式拖拉机 | 博马-1000 | 100马力轮式拖拉机；发动机标定功率：73.5kW；驱动方式：两轮驱动；排放阶段：国家第三排放阶段；最小使用质量（kg）:3030 | 73.5 | 购机补贴(通用类) | T202000411268 | 通过 | FH11GW0351 | 国家拖拉机质量监督检验中心 | 2011KSS001 | 河南省农业机械试验鉴定站
916 | 动力机械 | 拖拉机 | 轮式拖拉机 | 100马力及以上两轮驱动拖拉机 | 洛阳市博马农业工程机械有限公司 | 轮式拖拉机 | 博马-X1200 | 120马力轮式拖拉机；发动机标定功率：88.2kW；驱动方式：两轮驱动；排放阶段：国家第三排放阶段；最小使用质量（kg）:3570 | 88.2 | 购机补贴(通用类) | 豫2016206 | 通过 | FH16GW0641 | 国家拖拉机质量监督检验中心 | 2016KKX010 | 河南省拖拉机柴油机产品质量监督检验中心
917 | 动力机械 | 拖拉机 | 轮式拖拉机 | 100马力及以上两轮驱动拖拉机 | 洛阳市博马农业工程机械有限公司 | 轮式拖拉机 | 博马-X1300 | 130马力轮式拖拉机；发动机标定功率：95.6kW；驱动方式：两轮驱动；排放阶段：国家第三排放阶段；最小使用质量（kg）:3570 | 95.6 | 购机补贴(通用类) | 豫2016209 | 通过 | FH16GW0641 | 国家拖拉机质量监督检验中心 | 2016KKX010 | 河南省拖拉机柴油机产品质量监督检验中心
918 | 动力机械 | 拖拉机 | 轮式拖拉机 | 100马力及以上两轮驱动拖拉机 | 山拖农机装备有限公司 | 轮式拖拉机 | ME1100-A | 外型尺寸（mm）：4360×2050×2850（驾驶室顶部）； 驱动方式：两轮驱动; 功率（KW）:81（国三）; 轴距（mm）:2240; 最小使用质量（kg）:4000; 轮距(前轮/后轮)mm：1540、1640、1740、1840/1490、1605、1700、1815、1890、2005; 标准配重(前/后)kg:300/220; 挡位数(前进/倒退):16/8; 转向系型式：全液压; 转向操纵机构：方向盘; 转向机构型式：前轮转向; 最小使用比质量kg/kW:49.38; 主变速箱换档方式:机械有级挡; 轮胎型号(前轮/后轮):6.50-20/16.9-34 | 81 | 购机补贴(通用类) | T202000371201 | 通过 | W201508044 | 山东省农业机械产品质量监督检验站 | W201210016-Ⅱ | 山东省农业机械产品质量监督检验站
919 | 动力机械 | 拖拉机 | 轮式拖拉机 | 100马力及以上两轮驱动拖拉机 | 山拖农机装备有限公司 | 轮式拖拉机 | ME1200-A | 外型尺寸（mm）：4360×2050×2850（空滤器顶部）；4360×2050×2850（安全架顶部） 驱动方式：两轮驱动; 功率（KW）:88.2（国三）; 轴距（mm）:2240; 最小使用质量（kg）:4000(驾驶室)3715（安全架） 轮距(前轮/后轮)mm：1540、1640、1740、1840/1490、1605、1700、1815、1890、2005; 标准配重(前/后)kg:300/220; 挡位数(前进/倒退):16/8; 转向系型式：全液压; 转向操纵机构：方向盘; 转向机构型式：前轮转向; 最小使用比质量kg/kW:42.12; 主变速箱换档方式:机械有级挡; 轮胎型号(前轮/后轮):6.50-20/16.9-34 | 88.2 | 购机补贴(通用类) | T202000371201 | 通过 | W201508044、W201608032 | 山东省农业机械产品质量监督检验站、机械工业农业机械产品质量检测中心（济南） | W201210018-Ⅱ | 山东省农业机械产品质量监督检验站
920 | 动力机械 | 拖拉机 | 轮式拖拉机 | 100马力及以上两轮驱动拖拉机 | 山拖农机装备有限公司 | 轮式拖拉机 | ME1300 | 外型尺寸（mm）：4730×2100×2970； 驱动方式：两轮驱动 功率（KW）:95.6或选装97.5（国三）; 轴距（mm）:2530 最小使用质量（kg）:4000; 轮距(前轮/后轮)mm：1540、1640、1740/1605、1705、1805、1965; 轮距(前轮/后轮)调整方式:调整套管/调整辐板; 配重(前/后)kg:300/220; 挡位数(前进/倒退/爬行):16F+8R; 动力输出轴功率kW≥81.3; 最大牵引力kN≥25.5; 主变速箱换档方式:啮合套换挡; 轮胎型号(前轮/后轮):7.50-20/18.4-34 | 97.5 | 购机补贴(通用类) | 部20170618 | 通过 | W201608034 | 机械工业农业机械产品质量检测中心（济南） | NO201601217 | 江苏省农业机械试验鉴定站
921 | 动力机械 | 拖拉机 | 轮式拖拉机 | 100马力及以上两轮驱动拖拉机 | 山拖农机装备有限公司 | 轮式拖拉机 | ME1300-A | 外型尺寸（mm）：4730×2100×2915； 驱动方式：两轮驱动 功率（KW）:95.6或选装97.5（国三）; 轴距（mm）:2530 最小使用质量（kg）:3850; 轮距(前轮/后轮)mm：1540、1640、1740/1605、1705、1805、1965; 轮距(前轮/后轮)调整方式:调整套管/调整辐板; 配重(前/后)kg:300/220; 挡位数(前进/倒退/爬行):16F+8R; 动力输出轴功率kW≥81.3; 最大牵引力kN≥25.5; 主变速箱换档方式:啮合套换挡; 轮胎型号(前轮/后轮):7.50-20/18.4-34 | 97.5 | 购机补贴(通用类) | 部20170618 | 通过 | W201608032 | 机械工业农业机械产品质量检测中心（济南） | NO201601217 | 江苏省农业机械试验鉴定站
922 | 动力机械 | 拖拉机 | 轮式拖拉机 | 100马力及以上两轮驱动拖拉机 | 山拖农机装备有限公司 | 轮式拖拉机 | ME1400 | 外型尺寸（mm）：4765×2100×2970； 驱动方式：两轮驱动 功率（KW）:102.9或选装103或105（国三） 轴距（mm）:2565 最小使用质量（kg）:4000； 轮距(前轮/后轮)mm：1540、1640、1740/1605、1705、1805、1965； 轮距(前轮/后轮)调整方式:调整套管/调整辐板； 配重(前/后)kg:300/220； 挡位数(前进/倒退/爬行):16F+8R； 动力输出轴功率kW≥87.6； 最大牵引力kN≥27.3； 主变速箱换档方式:啮合套换挡； 轮胎型号(前轮/后轮):7.50-20/18.4-34 | 105 | 购机补贴(通用类) | 部20170324 | 通过 | W201608034 | 机械工业农业机械产品质量检测中心（济南） | NO201601217 | 江苏省农业机械试验鉴定站
923 | 动力机械 | 拖拉机 | 轮式拖拉机 | 100马力及以上两轮驱动拖拉机 | 泰安泰山国泰拖拉机制造有限公司 | 轮式拖拉机 | 泰山-1100 | 外廓尺寸（长*宽*高mm）：4550×2300×2940，驱动型式：4×2两轮驱动，配套功率（kw）：81，发动机商标或品牌：东方红，发动机型号：LR6M5U23/0810E，轴距（mm）：2475，最小使用质量（kg）：3720，配重（kg）(前/后)：200/500，档位数（前进/倒退/爬行）：8/8/8，变速箱型式：4×（2+1）×2组成式，机架型式：无架式 | 81 | 购机补贴(通用类) | 部20171825 | 通过 | FH13GW0051/1 | 国家拖拉机质量监督检验中心 | W201201021-Ⅱ | 山东省农业机械产品质量监督检验站
924 | 动力机械 | 拖拉机 | 轮式拖拉机 | 100马力及以上两轮驱动拖拉机 | 泰安泰山国泰拖拉机制造有限公司 | 轮式拖拉机 | 泰山-1300A | 外廓尺寸（长*宽*高mm）：4900×2150×2960，驱动型式： 两轮驱动，配套功率（kw）：95.6，发动机商标或品牌： 东方红，发动机型号：LR6A3ZU22/0956E，轴距（mm）：2475，最小使用质量（kg）：4040，配重（kg）(前/后)：350/510，档位数（前进/倒退/爬行）：16（含8个爬行档）/8（含4个爬行档）/12，变速箱型式：4×（2+1）×2组成式，机架型式：无架式 | 95.6 | 购机补贴(通用类) | 部20171950 | 通过 | NW201908016 | 山东省农业机械科学研究院产品质量检测中心 | （2016）委检字整机类第1029号 | 盐城市农业机械试验鉴定站
925 | 动力机械 | 拖拉机 | 轮式拖拉机 | 100马力及以上两轮驱动拖拉机 | 泰安泰山国泰拖拉机制造有限公司 | 轮式拖拉机 | 泰山-1300AP | 外廓尺寸（长*宽*高mm）：4900×2150×3000，驱动型式： 两轮驱动，配套功率（kw）：95.6，发动机商标或品牌 ：东方红，发动机型号：LR6A3ZU22/0956E，轴距（mm）：2475，最小使用质量（kg）：4160，配重（kg）(前/后)：350/510，档位数（前进/倒退/爬行）：16（含8个爬行档）/8（含4个爬行档）/12，变速箱型式：4×（2+1）×2组成式，机架型式：无架式 | 95.6 | 购机补贴(通用类) | 部20171951 | 通过 | NW202012037 | 山东省农业机械科学研究院产品质量检测中心 | （2016）委检字整机类第1029号 | 盐城市农业机械试验鉴定站
926 | 动力机械 | 拖拉机 | 轮式拖拉机 | 100马力及以上两轮驱动拖拉机 | 泰安泰山国泰拖拉机制造有限公司 | 轮式拖拉机 | 泰山-1300C | 外廓尺寸（长*宽*高mm）：4900×2150×2960，驱动型式： 两轮驱动，配套功率（kw）：95.6，发动机商标或品牌：东方红，发动机型号：LR6A3ZU22/0956E，轴距（mm）：2475，最小使用质量（kg）：4040，配重（kg）(前/后)：350/510，档位数（前进/倒退/爬行）：12/4/无，变速箱型式：4×（3+1）组成式，机架型式：无架式 | 95.6 | 购机补贴(通用类) | 部20171944 | 通过 | NW201908016 | 山东省农业机械科学研究院产品质量检测中心 | (2016)委检字整机类第1032号 | 盐城市农业机械试验鉴定站
927 | 动力机械 | 拖拉机 | 轮式拖拉机 | 100马力及以上两轮驱动拖拉机 | 泰安泰山国泰拖拉机制造有限公司 | 轮式拖拉机 | 泰山-1300CP | 外廓尺寸（长*宽*高mm）：4900×2150×3000，驱动型式： 两轮驱动，配套功率（kw）：95.6，发动机商标或品牌： 东方红，发动机型号：LR6A3ZU22/0956E，轴距（mm）：2475，最小使用质量（kg）：4160，配重（kg）(前/后)：350/510，档位数（前进/倒退/爬行）：12/4/无，变速箱型式：4×（3+1）组成式，机架型式：无架式 | 95.6 | 购机补贴(通用类) | 部20171956 | 通过 | NW202012037 | 山东省农业机械科学研究院产品质量检测中心 | (2016)委检字整机类第1032号 | 盐城市农业机械试验鉴定站
928 | 动力机械 | 拖拉机 | 轮式拖拉机 | 100马力及以上两轮驱动拖拉机 | 泰安泰山国泰拖拉机制造有限公司 | 轮式拖拉机 | 泰山-1400A | 外廓尺寸（长*宽*高mm）：5000×2350×3115，驱动型式： 两轮驱动，配套功率（kw）：103，发动机商标或品牌：东方红，发动机型号：LR6M3ZU22/1030E，轴距（mm）：2550，最小使用质量（kg）：4650，配重（kg）(前/后)：390/450，档位数（前进/倒退/爬行）：16/8/12，变速箱型式：4×（2+1）×2组成式，机架型式：无架式 | 103 | 购机补贴(通用类) | 部20171949 | 通过 | NW201908016 | 山东省农业机械科学研究院产品质量检测中心 | (2016)委检字整机类第1035号 | 盐城市农业机械试验鉴定站
929 | 动力机械 | 拖拉机 | 轮式拖拉机 | 100马力及以上两轮驱动拖拉机 | 泰安泰山国泰拖拉机制造有限公司 | 轮式拖拉机 | 泰山-1400AP | 外廓尺寸（长*宽*高mm）：5000×2350×3115，驱动型式： 两轮驱动，配套功率（kw）：103，发动机商标或品牌：东方红，发动机型号：LR6M3ZU22/1030E，轴距（mm）：2550，最小使用质量（kg）：4880，配重（kg）(前/后)：390/450，档位数（前进/倒退/爬行） 16/8/12，变速箱型式：4×（2+1）×2组成式，机架型式：无架式 | 103 | 购机补贴(通用类) | 部20171947 | 通过 | W201305009 | 山东省农业机械产品质量监督检验站 | (2016)委检字整机类第1035号 | 盐城市农业机械试验鉴定站
930 | 动力机械 | 拖拉机 | 轮式拖拉机 | 100马力及以上两轮驱动拖拉机 | 泰安泰山国泰拖拉机制造有限公司 | 轮式拖拉机 | 泰山-1400C | 外廓尺寸（长*宽*高mm）：5000×2350×3115，驱动型式： 两轮驱动，配套功率（kw）：103，发动机商标或品牌： 东方红，发动机型号：LR6M3ZU22/1030E，轴距（mm）：2550，最小使用质量（kg）：4650，配重（kg）(前/后)：390/450，档位数（前进/倒退/爬行）：12/4/无，变速箱型式：4×（3+1）组成式，机架型式：无架式 | 103 | 购机补贴(通用类) | 部20171952 | 通过 | NW201908016 | 山东省农业机械科学研究院产品质量检测中心 | (2016)委检字整机类第1037号 | 盐城市农业机械试验鉴定站
931 | 动力机械 | 拖拉机 | 轮式拖拉机 | 100马力及以上两轮驱动拖拉机 | 泰安泰山国泰拖拉机制造有限公司 | 轮式拖拉机 | 泰山-1400CP | 外廓尺寸（长*宽*高mm）：5000×2350×3115，驱动型式： 两轮驱动，配套功率（kw）：103，发动机商标或品牌：东方红，发动机型号：LR6M3ZU22/1030E，轴距（mm）：2550，最小使用质量（kg）：4880，配重（kg）(前/后)：390/450，档位数（前进/倒退/爬行）：12/4/无，变速箱型式4×（3+1）组成式，机架型式：无架式 | 103 | 购机补贴(通用类) | 部20171948 | 通过 | W201305009 | 山东省农业机械产品质量监督检验站 | (2016)委检字整机类第1037号 | 盐城市农业机械试验鉴定站
932 | 动力机械 | 拖拉机 | 轮式拖拉机 | 100马力及以上两轮驱动拖拉机 | 天津拖拉机制造有限公司 | 轮式拖拉机 | TNX1000-4 | 1.整机型式：轮式；2.整机驱动型式：两驱；3.整机外廓尺寸（长×宽×高及部位）mm:4700×2070×2880（消声器顶部）；4.轴距或履带接地长 mm:2376；5.最小使用质量kg:3510；6.标准配重（前/后）kg：160/160；7.最小使用比质量Kg/kw：47.76；8.主变速挡位数:3；9.发动机与主离合器联接方式：直联；10.发动机结构型式：直列、水冷、增压中冷、高压共轨；11.发动机标定功率kw：73.5；12.轮胎型号（前轮/后轮）：7.50-20/16.9-34； | 73.5 | 购机补贴(通用类) | T202000321097 | 通过 | WJ2020HFH08G | 河南省拖拉机柴油机产品质量监督检验中心 | （2020）2240133 | 潍坊市产品质量检验所
933 | 动力机械 | 拖拉机 | 轮式拖拉机 | 100马力及以上两轮驱动拖拉机 | 天津拖拉机制造有限公司 | 轮式拖拉机 | TNX1200-4 | 1.整机型式：轮式；2.整机驱动型式：两驱；3.整机外廓尺寸（长×宽×高及部位）mm:4700×2070×2880（消声器顶部）；4.轴距或履带接地长 mm:2376；5.最小使用质量kg:3510；6.标准配重（前/后）kg：320/270；7.最小使用比质量Kg/kw：39.80；8.主变速挡位数:3；9.发动机与主离合器联接方式：直联；10.发动机结构型式：直列、水冷、增压中冷、高压共轨；11.发动机标定功率kw：88.2；12.轮胎型号（前轮/后轮）：7.50-20/16.9-34； | 88.2 | 购机补贴(通用类) | T202000321097 | 通过 | WJ2020HFH08G | 河南省拖拉机柴油机产品质量监督检验中心 | （2020）2240133 | 潍坊市产品质量检验所
934 | 动力机械 | 拖拉机 | 轮式拖拉机 | 100马力及以上两轮驱动拖拉机 | 天津拖拉机制造有限公司 | 轮式拖拉机 | TNX1300-4 | 1.整机型式：轮式；2.整机驱动型式：两驱；3.整机外廓尺寸（长×宽×高及部位）mm:4700×2070×2880（消声器顶部）；4.轴距或履带接地长 mm:2376；5.最小使用质量kg:3640；6.标准配重（前/后）kg：320/380；7.最小使用比质量Kg/kw：38.08；8.主变速挡位数:3；9.发动机与主离合器联接方式：直联；10.发动机结构型式：直列、水冷、增压中冷、高压共轨；11.发动机标定功率kw：95.6；12.轮胎型号（前轮/后轮）：7.50-20/16.9-34； | 95.6 | 购机补贴(通用类) | T202000321097 | 通过 | WJ2020HFH08G | 河南省拖拉机柴油机产品质量监督检验中心 | （2020）2240133 | 潍坊市产品质量检验所
935 | 动力机械 | 拖拉机 | 轮式拖拉机 | 100马力及以上两轮驱动拖拉机 | 约翰迪尔（宁波）农业机械有限公司 | 轮式拖拉机 | 5E-1000 | 驱动方式：两轮驱动；发动机标定功率（kW）：73.6 | 73.6 | 购机补贴(通用类) | T202000020004 | 通过 | 防翻驾:FH19GW0831 驾驶室:4/1 585/3 | 农业部农林机械试验鉴定总站 | LT18GK0031 | 国家拖拉机质量监督检验中心
936 | 动力机械 | 拖拉机 | 轮式拖拉机 | 100马力及以上两轮驱动拖拉机 | 中联农业机械股份有限公司 | 轮式拖拉机 | RC1200-A | 功率：120马力；型式：4×2两轮驱动； | 88.3 | 购机补贴(通用类) | T201900511010 | 通过 | FH12GW0301 | 国家拖拉机质量监督检验中心 | W201301085-Ⅱ | 山东省农业机械产品质量监督检验站
937 | 动力机械 | 拖拉机 | 轮式拖拉机 | 100马力及以上两轮驱动拖拉机 | 中联农业机械股份有限公司 | 轮式拖拉机 | RC1200-FA | 功率：120马力；型式：4×2两轮驱动； | 88.2 | 购机补贴(通用类) | T201900511009 | 通过 | FH12GW0301 | 国家拖拉机质量监督检验中心 | W201301085-Ⅱ | 山东省农业机械产品质量监督检验站
938 | 动力机械 | 拖拉机 | 轮式拖拉机 | 30-40马力四轮驱动拖拉机 | 江苏常发农业装备股份有限公司 | 轮式拖拉机 | CFA354 | 整机型式：轮式；整机机架型式：无架；整机驱动型式：四驱；外廓尺寸（长×宽×高mm）：3206×1440×2450（至安全架顶）；轴距mm：1595；轮距（前轮/后轮mm）：前轮1150，后轮1035、1100、1135、1200、1235、1300、1335、1406；最小使用质量kg：1270；标准配重（前/后）kg：80/180；最小使用比质量kg/kw：49.2；档位数(前进/倒退)：9/3；主变速档位数：3；副变速档位数：3+1；发动机与离合器联结方式：直联式；起动方式：电启动；翻倾防护装置：安全架；转向系型式：机械；转向系转向操纵机构：方向盘；转向系转向机构型式：前轮转向；传动系箱体数量：2个；变速箱型式：机械平面组成式；主变速位置：在第2个箱体中；主变速箱换挡方式：机械有级档；副变速箱换挡方式：机械有级档；轮胎型号：前轮6.00-16，后轮9.5-24；轮胎数量（前/后）：2/2 | 25.8 | 购机补贴(通用类) | T202000321078 | 通过 | FH20GW0021 | 国家拖拉机质量监督检验中心 | （2011）委字01类第171号 | 江苏省农业机械试验鉴定站
939 | 动力机械 | 拖拉机 | 轮式拖拉机 | 30-40马力四轮驱动拖拉机 | 江苏悦达智能农业装备有限公司 | 轮式拖拉机 | YB304 | 发动机功率：22.1千瓦（30马力）；国三排放；四轮驱动；前进8个挡倒退2个挡；整机外廓尺寸(长×宽×高)mm：3350×1280（1280-1740）×2200；整机轴距或履带接地长mm：1750；整机常用轮距(前轮/后轮)或轨距mm：1050/1040；整机最小离地间隙mm：320；整机标准配重(前/后)kg：48/140。 | 22.1 | 购机补贴(通用类) | 苏农机（2018）第（0488）号 | 通过 | FH19GW1062 / YH11GW0471/1 | 国家拖拉机质量监督检验中心 | （2010）委字01类第103号 | 江苏省农业机械试验鉴定站
940 | 动力机械 | 拖拉机 | 轮式拖拉机 | 30-40马力四轮驱动拖拉机 | 山东时风（集团）有限责任公司 | 轮式拖拉机 | SF304L | 时风ZL33发动机，国三，风云机罩，0.96M轮距，950-24轮胎，十档动力加大提升器。 | 22.06 | 购机补贴(通用类) | 部20180119 | 通过 | W201609124 | 机械工业农业机械产品质量检测中心（济南） | LT16GK0211 | 国家拖拉机质量监督检验中心
941 | 动力机械 | 拖拉机 | 轮式拖拉机 | 30-40马力四轮驱动拖拉机 | 山拖农机装备有限公司 | 轮式拖拉机 | TS304-H | 外型尺寸（mm）：3235×1450×2395(到安全架顶端)；3235×1450×2100(到消音器顶端)； 驱动方式：四轮驱动 功率（KW）:22.06或选装22.1（国三） 轴距（mm）:1840 最小使用质量（kg）:1620; 轮距(前轮/后轮)mm：1175/1170、1270、1370、1470； 轮距(前轮/后轮)调整方式:不可调/翻转辐板和轮辋； 标准配重(前/后)kg:0/80； 挡位数(前进/倒退/爬行):10/2/0； 动力输出轴功率kW≥17.76； 最大牵引力kN≥7.84； 主变速箱换档方式:啮合套换档； 轮胎型号(前轮/后轮):6.50-16/11.2-24 | 22.1 | 购机补贴(通用类) | 部20171831 | 通过 | FH12GW0121 | 国家拖拉机质量监督检验中心 | 鲁T2012180 | 山东省农业机械试验鉴定站
942 | 动力机械 | 拖拉机 | 轮式拖拉机 | 30-40马力四轮驱动拖拉机 | 山拖农机装备有限公司 | 轮式拖拉机 | TS354 | 外型尺寸（mm）：3235×1700×2395； 驱动方式：四轮驱动; 功率（KW）:25.73（国三）; 轴距（mm）:1860; 最小使用质量（kg）:1630； 轮距(前轮/后轮)mm：1175、1500/1460、1560； 标准配重(前/后)kg:0/150; 挡位数(前进/倒退):8/2; 转向系型式：全液压； 转向操纵机构：方向盘; 转向机构型式：前轮转向; 最小使用比质量kg/kW:63.18; 主变速箱换档方式:机械有级挡; 轮胎型号(前轮/后轮):6.50-16/11.2-24 | 25.73 | 购机补贴(通用类) | T201900370860 | 通过 | FH12GW0121 | 国家拖拉机质量监督检验中心 | 鲁TK2010069 | 山东省农业机械试验鉴定站
943 | 动力机械 | 拖拉机 | 轮式拖拉机 | 30-40马力四轮驱动拖拉机 | 山拖农机装备有限公司 | 轮式拖拉机 | TS354-H | 外型尺寸（mm）：3340×1450×2395(到安全架顶端)；3340×1450×2090(到消音器顶端)； 驱动方式：四轮驱动 功率（KW）:25.8（国三） 轴距（mm）:1920 最小使用质量（kg）1700; 轮距(前轮/后轮)mm：1175/1170、1270、1370、1470; 轮距(前轮/后轮)调整方式:不可调/翻转辐板和轮辋; 标准配重(前/后)kg:0/80; 挡位数(前进/倒退/爬行):10/2/0; 动力输出轴功率kW≥20.8; 最大牵引力kN≥10.2; 主变速箱换档方式:啮合套换档; 轮胎型号(前轮/后轮):6.50-16/11.2-24 | 25.8 | 购机补贴(通用类) | 部20171830 | 通过 | FH12GW0121 | 国家拖拉机质量监督检验中心 | 鲁T2012182 | 山东省农业机械试验鉴定站
944 | 动力机械 | 拖拉机 | 轮式拖拉机 | 30-40马力四轮驱动拖拉机 | 泰安泰山国泰拖拉机制造有限公司 | 轮式拖拉机 | 泰山-354 | 外廓尺寸（长*宽*高及部位mm）：3370×1600×2270（安全架），驱动型式：四驱 ，标定功率（kw)：26，发动机 商标或品牌： 四达 发动机型号： SD4AW3D，轴距（mm）：1930，最小使用质量（kg）：1660，标准配重（kg）(前/后)：32/170，档位数（前进/倒退）：8/2，变速箱（器）型式：机械平面组成式，机架型式： 无架 | 26 | 购机补贴(通用类) | T201900370875 | 通过 | W201506086 | 山东省农业机械产品质量监督检验站 | №201801267 | 江苏省农业机械试验鉴定站
945 | 动力机械 | 拖拉机 | 轮式拖拉机 | 30-40马力四轮驱动拖拉机 | 泰安泰山国泰拖拉机制造有限公司 | 轮式拖拉机 | 泰山354-B | 外廓尺寸（长*宽*高及部位mm）：3500×1530×2240(安全框架顶)，驱动型式：四驱 ，标定功率（kw)：26，发动机 商标或品牌： 四达 发动机型号： SD4AW3D，轴距（mm）：1750，最小使用质量（kg）：1520，标准配重（kg）(前/后)：54/192，档位数（前进/倒退）：8/2，变速箱（器）型式：机械平面组成式，机架型式： 无架 | 26 | 购机补贴(通用类) | T201900430940 | 通过 | W201506086 | 山东省农业机械产品质量监督检验站 | W201503070 | 山东省农业机械产品质量监督检验站
946 | 动力机械 | 拖拉机 | 轮式拖拉机 | 40-50马力四轮驱动拖拉机 | 第一拖拉机股份有限公司 | 轮式拖拉机 | ME404 | 功率：29.4（选装29.42、29.5）kW/40马力；驱动形式：四轮驱动；最小使用质量：1800kg（安全架），1960kg（驾驶室） | 29.5 | 购机补贴(通用类) | T201900020208 | 通过 | FH20GW0151、FH19GW0841 | 国家拖拉机质量监督检验中心 | W2009-23 | 河南省拖拉机柴油机产品质量监督检验站
947 | 动力机械 | 拖拉机 | 轮式拖拉机 | 40-50马力四轮驱动拖拉机 | 第一拖拉机股份有限公司 | 轮式拖拉机 | SK404 | 功率：29.4(选装29.42、29.5)kW/40马力；驱动方式：四轮驱动；最小使用质量：1590kg | 29.5 | 购机补贴(通用类) | T202000411266 | 通过 | FH19GW0851 | 国家拖拉机质量监督检验中心 | LT13GK0131 | 国家拖拉机质量监督检验中心
948 | 动力机械 | 拖拉机 | 轮式拖拉机 | 40-50马力四轮驱动拖拉机 | 第一拖拉机股份有限公司 | 轮式拖拉机 | SK404-1 | 功率：29.4kW/40马力；驱动方式：四轮驱动；最小使用质量：1505kg | 29.4 | 购机补贴(通用类) | T202000411266 | 通过 | FH19GW1001 | 国家拖拉机质量监督检验中心 | LT13GK0161 | 国家拖拉机质量监督检验中心
949 | 动力机械 | 拖拉机 | 轮式拖拉机 | 40-50马力四轮驱动拖拉机 | 江苏常发农业装备股份有限公司 | 轮式拖拉机 | CFC404 | 整机型式：轮式；整机机架型式：无架；整机驱动型式：四驱；外廓尺寸（长×宽×高）mm：3564×1515×2465；轴距mm：1798；轮距（前轮/后轮）mm：前轮1210，后轮1200、1300、1400，选装后轮1200-1640；最小使用质量kg：1740；最大配重（前/后）kg：80/180；最小使用比质量kg/kw：59；档位数(前进/倒退/爬行)：8/4/12；主变速箱档位数：4；副变速档位数：（2+1）×2；发动机与主离合器联结方式：直联式；翻倾防护装置：安全框架；转向系型式：全液压转向；转向系转向操纵机构：方向盘；转向系转向机构型式：前轮转向；变速箱型式：机械平面组成式；主变速箱换挡方式：机械有级挡；副变速箱换挡方式：机械有级挡；轮胎型号：前轮7.50-16、6.50-16、6.00-16/后轮13.6-24、11.2-28、12.4-24、11.2-24；轮胎数量：前轮2个/后轮2个 |  | 购机补贴(通用类) | T201900320603 | 通过 | 2011QT2068 | 农业部农业机械试验鉴定总站 | （2008）委字01类第047号 | 江苏省农业机械试验鉴定站
950 | 动力机械 | 拖拉机 | 轮式拖拉机 | 40-50马力四轮驱动拖拉机 | 江苏悦达智能农业装备有限公司 | 轮式拖拉机 | YB404 | 发动机功率29.4千瓦；国三排放；四轮驱动；前进8个挡倒退2个挡；整机外廓尺寸(长×宽×高)mm3430×1280(1280～1740)×2200,整机轴距或履带接地长mm1840；整机常用轮距(前轮/后轮)或轨距mm前轮1050/后轮1040；整机最小离地间隙mm340；整机标准配重(前/后)kg48/140。 | 29.42 | 购机补贴(通用类) | 苏农机（2018）第（0489）号 | 通过 | FH19GW1062 / FH11GW0471/1 | 国家拖拉机质量监督检验中心 | (2013)委字01类第079号 | 江苏省农业机械试验鉴定站
951 | 动力机械 | 拖拉机 | 轮式拖拉机 | 40-50马力四轮驱动拖拉机 | 江苏悦达智能农业装备有限公司 | 轮式拖拉机 | YB404D | 发动机功率29.4千瓦(40马力）；国三排放；四轮驱动；前进8个挡倒退2个挡；直联式干式单作用,动力输出轴后置非独立式；整机外廓尺寸(长×宽×高)mm3150×1265(1265～1450)×2075；整机轴距或履带接地长mm1855；整机常用轮距(前轮/后轮)或轨距mm1000/1010； | 29.4 | 购机补贴(通用类) | 苏农机（2018）第（0490）号 | 通过 | FH19GW1062 / FH11GW0471/1 | 国家拖拉机质量监督检验中心 | (2013)委字01类第079号 | 江苏省农业机械试验鉴定站
952 | 动力机械 | 拖拉机 | 轮式拖拉机 | 40-50马力四轮驱动拖拉机 | 江苏悦达智能农业装备有限公司 | 轮式拖拉机 | YBX404D | 发动机功率29.4千瓦（40马力）；国三排放；四轮驱动；前进8个挡倒退2个挡；直联式干式单作用；动力输出轴后置非独立式；外廓尺寸(长×宽×高)mm：3185×1250×2120；常用轮距(前轮/后轮)或轨距：1020mm/1050mm；轴距mm：1840；整机最小离地间隙 mm 230；整机最小使用质量 kg 1460；整机标准配重(前/后) kg 0/100 | 29.4 | 购机补贴(通用类) | T201932320097 | 通过 | FH19GW1551 | 国家拖拉机质量监督检验中心 | YH2019WJ01174 | 江苏沿海农业机械检测有限公司
953 | 动力机械 | 拖拉机 | 轮式拖拉机 | 40-50马力四轮驱动拖拉机 | 江苏悦达智能农业装备有限公司 | 轮式拖拉机 | YCX404D | 发动机功率：29.4千瓦（40马力）；国三排放；四轮驱动；前进8个挡倒退2个挡；直联式干式单作用；动力输出轴后置非独立式,；外廓尺寸(长×宽×高)mm：2880×1250×2120；常用轮距(前轮/后轮)或轨距：1020mm/1020mm；轴距mm：1536；整机最小离地间隙 mm： 200；整机最小使用质量 kg：1400；整机标准配重(前/后) kg： 0/100。 | 29.4 | 购机补贴(通用类) | T201932320095 | 通过 | FH19GW1551 | 国家拖拉机质量监督检验中心 | YH2019WJ01175 | 江苏沿海农业机械检测有限公司
954 | 动力机械 | 拖拉机 | 轮式拖拉机 | 40-50马力四轮驱动拖拉机 | 江苏悦达智能农业装备有限公司 | 轮式拖拉机 | YD404 | 发动机功率：29.4千瓦（40马力），国三排放，四轮驱动，前进/倒退/爬行：8/2/0,，直联式干式单作用，动力输出轴后置非独立式，外廓尺寸(长×宽×高)mm：3385×1485（1430-1735）×2450，轴距或履带接地长mm：1896，常用轮距(前轮/后轮)或轨距mm：1200/1200，最小离地间隙mm：320 。 | 29.4 | 购机补贴(通用类) | 苏农机（2018）第（0491）号 | 通过 | FH19GW0411 / FH11GW0461/1 | 国家拖拉机质量监督检验中心 | （2005）委字01类第093号 | 江苏省农业机械试验鉴定站
955 | 动力机械 | 拖拉机 | 轮式拖拉机 | 40-50马力四轮驱动拖拉机 | 山东时风（集团）有限责任公司 | 轮式拖拉机 | SF404-C | 四达国Ⅲ、风云机罩、前轮600-16后轮9.5-24、液压转向、单速输出、 便携前配重、单层后配重 | 30 | 购机补贴(通用类) | T202037370114 | 通过 | NW201909030-X01 | 山东省农业机械科学研究院产品质量检测中心 | W201401135- Ⅱ | 山东省农业机械产品质量监督检验站
956 | 动力机械 | 拖拉机 | 轮式拖拉机 | 40-50马力四轮驱动拖拉机 | 山东五征集团有限公司 | 轮式拖拉机 | TA404 | 功率：40马力；驱动型式：四驱；外廓尺寸（长×宽×高及部位）：3340×1400×2200mm（安全架顶）；变速箱前端面至后驱动轴轴心线的水平距离：564.9mm；最小使用质量：1435kg；翻倾防护装置型式：安全框架；转向系型式：全液压；变速箱（器）型式：机械平面组成式；主变速换挡方式：机械有级档；副变速换挡方式：机械有级档；悬挂装置型式：后置三点悬挂 | 29.5 | 购机补贴(通用类) | T201900220495 | 通过 | NW201707034；NW202002032 | 山东省农业机械科学研究院产品质量检测中心；山东省农业机械科学研究院产品质量检测中心 | W201308051-Ⅱ | 山东省农业机械产品质量监督检验站
957 | 动力机械 | 拖拉机 | 轮式拖拉机 | 40-50马力四轮驱动拖拉机 | 山东五征集团有限公司 | 轮式拖拉机 | TA404E | 功率：40马力；驱动方式：四轮驱动；外廓尺寸（长×宽×高）：3362×1380×2125（安全架）mm；最小使用质量：1440kg；转向器型式：摆线转阀式全液压转向器；行车制动系型式：机械蹄式制动；离合器型式：干式、单片、单作用、常啮合式；变速箱型式：(4+1)×2组成式；变速箱换挡方式：滑移齿轮结合啮合套；悬挂装置型式：后置三点悬挂；调节方式：位调节；动力输出轴型式：后置非独立式 | 29.5 | 购机补贴(通用类) | 部20171540 | 通过 | NW201707033；NW202002031 | 山东省农业机械科学研究院产品质量检测中心；山东省农业机械科学研究院产品质量检测中心 | NW201708035 | 吉林省农业机械试验鉴定站
958 | 动力机械 | 拖拉机 | 轮式拖拉机 | 40-50马力四轮驱动拖拉机 | 山拖农机装备有限公司 | 轮式拖拉机 | TS404 | 外型尺寸（mm）：3360×1750×2330； 驱动方式：四轮驱动; 功率（KW）:29.5或选装29.4（国三）; 轴距（mm）:1950; 最小使用质量（kg）:1750; 轮距(前轮/后轮)mm：1170、1220、1499/1435、1535; 标准配重(前/后)kg:0/180; 挡位数(前进/倒退):8/2; 转向系型式：全液压; 转向操纵机构：方向盘; 转向机构型式：前轮转向; 最小使用比质量kg/kW:59.32; 主变速箱换档方式:机械有级挡; 轮胎型号(前轮/后轮):7.50-16/11.2-28 | 29.5 | 购机补贴(通用类) | T201900370860 | 通过 | FH12GW0121 | 国家拖拉机质量监督检验中心 | 鲁TK2010071 | 山东省农业机械试验鉴定站
959 | 动力机械 | 拖拉机 | 轮式拖拉机 | 40-50马力四轮驱动拖拉机 | 山拖农机装备有限公司 | 轮式拖拉机 | TS404-H | 外型尺寸（mm）：3360×1500×2443(到安全架顶端)；3360×1500×2100(到消音器顶端)； 驱动方式：四轮驱动 功率（KW）:29.5（国三）; 轴距（mm）:1970 最小使用质量（kg）:1710; 轮距(前轮/后轮)mm：1220/1200、1300、1400、1500; 轮距(前轮/后轮)调整方式:不可调/翻转幅板和轮辋; 标准配重(前/后)kg:0/90; 挡位数(前进/倒退/爬行):10/2/0; 动力输出轴功率kW≥23.75; 最大牵引力kN≥12; 主变速箱换档方式:啮合套换档; 轮胎型号(前轮/后轮):7.50-16/11.2-28 | 29.5 | 购机补贴(通用类) | 部20171832 | 通过 | FH12GW0121 | 国家拖拉机质量监督检验中心 | 鲁T2012182 | 山东省农业机械试验鉴定站
960 | 动力机械 | 拖拉机 | 轮式拖拉机 | 40-50马力四轮驱动拖拉机 | 泰安泰山国泰拖拉机制造有限公司 | 轮式拖拉机 | 泰山-404A | 外廓尺寸（长*宽*高mm）：3500×1580×2380，驱动型式：4×4轮式，配套功率（kw）：29.4，发动机商标或品牌：扬动、四达、莱动、锡柴、全柴、新柴，发动机型号： YD4R40V1、SD4BW3D1、4TE40、4TE40A、4DW91-40GG3U、4B2-40V32、4D27T31/404，轴距（mm）：1860，最小使用质量（kg）：1720，配重（kg）(前/后)：80/172，档位数（前进/倒退/爬行）：8/8，变速箱型式：4×2×（1+1）组成式 | 29.4 | 购机补贴(通用类) | 部20170251 | 通过 | NW201908014 | 山东省农业机械科学研究院产品质量检测中心 | (2016)委检字整机类第027号 | 盐城市农业机械试验鉴定站
961 | 动力机械 | 拖拉机 | 轮式拖拉机 | 40-50马力四轮驱动拖拉机 | 泰安泰山国泰拖拉机制造有限公司 | 轮式拖拉机 | 泰山-404B | 外廓尺寸（长*宽*高mm）：3500×1550×2250，驱动型式：4×4轮式，配套功率（kw）：29.4，发动机商标或品牌：扬动、四达、莱动、锡柴、全柴、新柴，发动机型号： YD4R40V1、SD4BW3D1、4TE40、4TE40A、4DW91-40GG3U、4B2-40V32、4D27T31/404，轴距（mm）：1780，最小使用质量（kg）：1520，配重（kg）(前/后)：54/135，档位数（前进/倒退/爬行）：8/2，变速箱型式：（4+1）×2组成式 | 29.4 | 购机补贴(通用类) | 部20170253 | 通过 | NW201908014 | 山东省农业机械科学研究院产品质量检测中心 | (2016)委检字整机类第025号 | 盐城市农业机械试验鉴定站
962 | 动力机械 | 拖拉机 | 轮式拖拉机 | 40-50马力四轮驱动拖拉机 | 泰安泰山国泰拖拉机制造有限公司 | 轮式拖拉机 | 泰山-404C | 外廓尺寸（长*宽*高mm）：3540×1560×2340，驱动型式：4×4轮式，配套功率（kw）：29.4，发动机商标或品牌：扬动、四达、莱动、锡柴、全柴、新柴，发动机型号： YD4R40V1、SD4BW3D1、4TE40、4TE40A、4DW91-40GG3U、4B2-40V32、4D27T31/404，轴距（mm）：1800，最小使用质量（kg）：1710，配重（kg）(前/后)：95/172，档位数（前进/倒退/爬行）：8/2，变速箱型式：（4+1）×2组成式 | 29.4 | 购机补贴(通用类) | 部20170250 | 通过 | NW201908014 | 山东省农业机械科学研究院产品质量检测中心 | W201503068-Ⅱ | 山东省农业机械产品质量监督检验站
963 | 动力机械 | 拖拉机 | 轮式拖拉机 | 40-50马力四轮驱动拖拉机 | 泰安泰山国泰拖拉机制造有限公司 | 轮式拖拉机 | 泰山-404D | 结构尺寸（长*宽*高）：3100×1320×2150（mm），驱动型式：四轮驱动，标定功率：29.4（KW），发动机商标或品牌：扬动、四达、莱动、锡柴、全柴、新柴、常柴，发动机型号：YD4R40V1、SD4BW3D1、4TE40、4TE40A、4DW91-40GG3U、4DW91-40GG33、4B2-40V32、4D27T31/404、ZN490BT（国三）最小使用质量： 1330（kg），轴距：1850（mm），最大配重（前/后）：32/34（kg），档位数（前进/倒退/爬行）： 8/2/-，变速箱型式：直齿（4+1）×2平面组成式 | 29.4 | 购机补贴(通用类) | 部20170623 | 通过 | W201608216 | 机械工业农业机械产品质量检测中心（济南） | W201503037-Ⅱ | 山东省农业机械产品质量监督检验站
964 | 动力机械 | 拖拉机 | 轮式拖拉机 | 40-50马力四轮驱动拖拉机 | 泰安泰山国泰拖拉机制造有限公司 | 轮式拖拉机 | 泰山-404S | 外廓尺寸（长*宽*高mm）：3410×1600×2510，驱动型式：四轮驱动，配套功率（kw）：30，发动机商标或品牌：四达，发动机型号：SD4BW3D1，轴距（mm）：1935，最小使用质量（kg）：1700，配重（kg）(前/后)：24/160，档位数（前进/倒退/爬行）：8/2/无，变速箱型式：（4+1）×2组成式，机架型式：无架式 | 30 | 购机补贴(通用类) | 苏农机（2019）第（0061）号 | 通过 | NW201908014 | 山东省农业机械科学研究院产品质量检测中心 | №201801267 | 江苏省农业机械试验鉴定站
965 | 动力机械 | 拖拉机 | 轮式拖拉机 | 40-50马力四轮驱动拖拉机 | 泰安泰山国泰拖拉机制造有限公司 | 轮式拖拉机 | 泰山-404SA | 外廓尺寸（长*宽*高mm）：3410×1600×2510，驱动型式：四轮驱动，配套功率（kw）：30，发动机商标或品牌：四达，发动机型号：SD4BW3D1，轴距（mm）：1935，最小使用质量（kg）：1700，配重（kg）(前/后)：24/160，档位数（前进/倒退/爬行）：10/2/无，变速箱型式：（5+1）×2组成式，机架型式：无架式 | 30 | 购机补贴(通用类) | 苏农机（2019）第（0058）号 | 通过 | NW201908014 | 山东省农业机械科学研究院产品质量检测中心 | №201801275 | 江苏省农业机械试验鉴定站
966 | 动力机械 | 拖拉机 | 轮式拖拉机 | 40-50马力四轮驱动拖拉机 | 泰安泰山国泰拖拉机制造有限公司 | 轮式拖拉机 | 泰山-454A | 外廓尺寸（长*宽*高mm）：3500×1580×2380，驱动型式：4×4轮式，配套功率（kw）：33.1，发动机商标或品牌：扬动、四达、莱动、锡柴、全柴、新柴，发动机型号：YD4J45V2、SD4DW3D2、4TE45、4TE45A、4DW91-45GG3U、4B2-45V32、4D30T31/454，轴距（mm）：1860，最小使用质量（kg）：1720，配重（kg）(前/后)：80/172，档位数（前进/倒退/爬行）：8/8，变速箱型式：4×2×（1+1）组成式 | 33.1 | 购机补贴(通用类) | 部20170254 | 通过 | NW201908014 | 山东省农业机械科学研究院产品质量检测中心 | (2016)委检字整机类第027号 | 盐城市农业机械试验鉴定站
967 | 动力机械 | 拖拉机 | 轮式拖拉机 | 40-50马力四轮驱动拖拉机 | 泰安泰山国泰拖拉机制造有限公司 | 轮式拖拉机 | 泰山-454B | 外廓尺寸（长*宽*高mm）：3500×1550×2250，驱动型式：4×4轮式，配套功率（kw）：33.1，发动机商标或品牌：扬动、四达、莱动、锡柴、全柴、新柴，发动机型号：YD4J45V2、SD4DW3D2、4TE45、4TE45A、4DW91-45GG3U、4B2-45V32、4D30T31/454，轴距（mm）：1780，最小使用质量（kg）：1520，配重（kg）(前/后)：54/135，档位数（前进/倒退/爬行）：8/2，变速箱型式：（4+1）×2组成式 | 33.1 | 购机补贴(通用类) | 部20170264 | 通过 | NW201908014 | 山东省农业机械科学研究院产品质量检测中心 | (2016)委检字整机类第025号 | 盐城市农业机械试验鉴定站
968 | 动力机械 | 拖拉机 | 轮式拖拉机 | 40-50马力四轮驱动拖拉机 | 泰安泰山国泰拖拉机制造有限公司 | 轮式拖拉机 | 泰山-454C | 外廓尺寸（长*宽*高mm）：3540×1560×2340，驱动型式：4×4轮式，配套功率（kw）：33.1，发动机商标或品牌：扬动、四达、莱动、锡柴、全柴、新柴，发动机型号：YD4J45V2、SD4DW3D2、4TE45、4TE45A、4DW91-45GG3U、4B2-45V32、4D30T31/454，轴距（mm）：1800，最小使用质量（kg）：1710，配重（kg）(前/后)：95/172，档位数（前进/倒退/爬行）：8/2，变速箱型式：（4+1）×2组成式 | 33.1 | 购机补贴(通用类) | 部20170252 | 通过 | NW201908014 | 山东省农业机械科学研究院产品质量检测中心 | W201503068-Ⅱ | 山东省农业机械产品质量监督检验站
969 | 动力机械 | 拖拉机 | 轮式拖拉机 | 40-50马力四轮驱动拖拉机 | 泰安泰山国泰拖拉机制造有限公司 | 轮式拖拉机 | 泰山-454D | 结构尺寸（长*宽*高）：3100×1320×2150（mm），驱动型式：四轮驱动，最小使用质量：1330（kg），标定功率：33.1（KW），发动机商标或品牌：扬动、莱动、锡柴、全柴、新柴、四达、扬动、常柴，发动机型号：YD4J45V2、4TE45、4TE45A、4DW91-45GG3U、4DW91-45GG33、4B2-45V32、4D30T31/454、SD4DW3D1、SD4DW3D2、YD4C45V3、4L68，轴距：1850（mm），最大配重（前/后）： 32/34（kg），档位数（前进/倒退/爬行）：8/2/-，变速箱型式：直齿（4+1）×2平面组合式 | 33.1 | 购机补贴(通用类) | 部20170626 | 通过 | W201608216 | 机械工业农业机械产品质量检测中心（济南） | （2016）委检字整机类第085号 | 盐城市农业机械试验鉴定站
970 | 动力机械 | 拖拉机 | 轮式拖拉机 | 40-50马力四轮驱动拖拉机 | 泰安泰山国泰拖拉机制造有限公司 | 轮式拖拉机 | 泰山-454S | 外廓尺寸（长*宽*高mm）：3410×1600×2510，驱动型式：四轮驱动，配套功率（kw）：33.1，发动机商标或品牌：四达，发动机型号：SD4DW3D2，轴距（mm）：1935，最小使用质量（kg）：1700，配重（kg）(前/后)：24/160，档位数（前进/倒退/爬行）：8/2/无，变速箱型式：（4+1）×2组成式，机架型式：无架式 | 33.1 | 购机补贴(通用类) | 苏农机（2019）第（0060）号 | 通过 | NW201908014 | 山东省农业机械科学研究院产品质量检测中心 | №201801267 | 江苏省农业机械试验鉴定站
971 | 动力机械 | 拖拉机 | 轮式拖拉机 | 40-50马力四轮驱动拖拉机 | 泰安泰山国泰拖拉机制造有限公司 | 轮式拖拉机 | 泰山-454SA | 外廓尺寸（长*宽*高mm）：3410×1600×2510，驱动型式：四轮驱动，配套功率（kw）：33.1，发动机商标或品牌：四达，发动机型号：SD4DW3D2，轴距（mm）：1935，最小使用质量（kg）：1700，配重（kg）(前/后)：24/160，档位数（前进/倒退/爬行）：10/2/无，变速箱型式：（5+1）×2组成式，机架型式：无架式 | 33.1 | 购机补贴(通用类) | 苏农机（2019）第（0057）号 | 通过 | NW201908014 | 山东省农业机械科学研究院产品质量检测中心 | №201801275 | 江苏省农业机械试验鉴定站
972 | 动力机械 | 拖拉机 | 轮式拖拉机 | 40-50马力四轮驱动拖拉机 | 约翰迪尔（宁波）农业机械有限公司 | 轮式拖拉机 | 3B-404 | 驱动轮数：四轮驱动；发动机标定功率（kW）：29.5 | 29.5 | 购机补贴(通用类) | T202000020698 | 通过 | 4/1 789；4/1 788 | 国家拖拉机质量监督检验中心 | TJ-2014K-10 | 天津市农业机械实验鉴定站
973 | 动力机械 | 拖拉机 | 轮式拖拉机 | 40-50马力四轮驱动拖拉机 | 约翰迪尔（宁波）农业机械有限公司 | 轮式拖拉机 | 3B-454 | 驱动轮数：四轮驱动；发动机标定功率（kW）：33.1 | 33.1 | 购机补贴(通用类) | T202000020698 | 通过 | 4/1 789；4/1 788 | 国家拖拉机质量监督检验中心 | TJ-2014K-10 | 天津市农业机械实验鉴定站
974 | 动力机械 | 拖拉机 | 轮式拖拉机 | 50-60马力四轮驱动拖拉机 | 第一拖拉机股份有限公司 | 轮式拖拉机 | ME504 | 功率：36.8kW/50马力；驱动形式：四轮驱动；最小使用质量：1865kg | 36.8 | 购机补贴(通用类) | T202000411259 | 通过 | FH20GW0151 | 国家拖拉机质量监督检验中心 | LT13GK0211 | 国家拖拉机质量监督检验中心
975 | 动力机械 | 拖拉机 | 轮式拖拉机 | 50-60马力四轮驱动拖拉机 | 第一拖拉机股份有限公司 | 轮式拖拉机 | ME504-N | 功率：36.8kW/50马力；驱动形式：四轮驱动；最小使用质量：1780kg（安全架），1960kg（驾驶室） | 36.8 | 购机补贴(通用类) | T202000410275 | 通过 | FH19GW0991/FH19GW0261 | 国家拖拉机质量监督检验中心 | LT19GK0051 | 国家拖拉机质量监督检验中心
976 | 动力机械 | 拖拉机 | 轮式拖拉机 | 50-60马力四轮驱动拖拉机 | 第一拖拉机股份有限公司 | 轮式拖拉机 | ME554 | 功率：40.5kW/55马力；驱动形式：四轮驱动；最小使用质量：1975kg | 40.5 | 购机补贴(通用类) | 部20171106 | 通过 | FH20GW0151 | 国家拖拉机质量监督检验中心 | W201610042 | 机械工业农业机械产品质量检测中心（济南）
977 | 动力机械 | 拖拉机 | 轮式拖拉机 | 50-60马力四轮驱动拖拉机 | 第一拖拉机股份有限公司 | 轮式拖拉机 | ME554-1 | 功率：40.5kW/55马力；驱动形式：四轮驱动；最小使用质量：2075kg | 40.5 | 购机补贴(通用类) | 部20171106 | 通过 | FH19GW0841 | 国家拖拉机质量监督检验中心 | W201610042 | 机械工业农业机械产品质量检测中心（济南）
978 | 动力机械 | 拖拉机 | 轮式拖拉机 | 50-60马力四轮驱动拖拉机 | 第一拖拉机股份有限公司 | 轮式拖拉机 | MF504 | 功率：36.8kW/50马力；驱动形式：四轮驱动；最小使用质量：2337kg（安全架），2380kg（驾驶室） | 36.8 | 购机补贴(通用类) | 部20171319 | 通过 | FH19GW0241/FH19GW0251 | 国家拖拉机质量监督检验中心 | LT08GK0081 | 国家拖拉机质量监督检验中心
979 | 动力机械 | 拖拉机 | 轮式拖拉机 | 50-60马力四轮驱动拖拉机 | 第一拖拉机股份有限公司 | 轮式拖拉机 | MF554-2 | 功率：40.5kW/55马力；驱动形式：四轮驱动；最小使用质量：2620kg（安全架），2740kg（驾驶室） | 40.5 | 购机补贴(通用类) | T202000410271 | 通过 | FH19GW0241/FH19GW0251 | 国家拖拉机质量监督检验中心 | LT19GK0061 | 国家拖拉机质量监督检验中心
980 | 动力机械 | 拖拉机 | 轮式拖拉机 | 50-60马力四轮驱动拖拉机 | 第一拖拉机股份有限公司 | 100马力以下轮式拖拉机 | MF554-6 | 功率：40.5kW/55马力；驱动形式：四轮驱动；最小使用质量：2420kg（安全架）、2565kg（驾驶室） | 40.5 | 购机补贴(通用类) | 08020P10054R0M | 通过 | FH21GW0321、 FH21GW0231 | 国家拖拉机质量监督检验中心(洛阳西苑车辆与动力检验所有限公司) | LT20GK0521 | 国家拖拉机质量监督检验中心(洛阳西苑车辆与动力检验所有限公司)
981 | 动力机械 | 拖拉机 | 轮式拖拉机 | 50-60马力四轮驱动拖拉机 | 第一拖拉机股份有限公司 | 轮式拖拉机 | SG504Y | 功率：36.8kW/50马力；驱动形式：四轮驱动；最小使用质量：1534kg | 36.8 | 购机补贴(通用类) | T202000410277 | 通过 | FH19GW1001 | 国家拖拉机质量监督检验中心 | LT12GK0181 | 国家拖拉机质量监督检验中心
982 | 动力机械 | 拖拉机 | 轮式拖拉机 | 50-60马力四轮驱动拖拉机 | 第一拖拉机股份有限公司 | 轮式拖拉机 | SK504G | 功率：36.8（选装36.77、36.8）kW/50马力；驱动形式：四轮驱动；最小使用质量：1450kg（变更前）、1520kg(变更后)。 | 36.8 | 购机补贴(通用类) | 部20171104 | 通过 | W201608214 | 机械工业农业机械产品质量检测中心（济南） | WJ2017CKKX021 | 河南省拖拉机柴油机产品质量监督检验中心
983 | 动力机械 | 拖拉机 | 轮式拖拉机 | 50-60马力四轮驱动拖拉机 | 几何重工（山东）有限公司 | 轮式拖拉机 | JH504 | 整机型式：轮式；整机机架型式：无架；整机驱动型式：四轮驱动；整机用途：一般用途；外廓尺寸(长×宽×高)：3600x1650x2450mm；轴距或履带接地长：1810mm；常用轮距(前轮/后轮)或轨距：1300/1300mm；整机最小离地间隙：390mm；最小使用质量：1740kg；整机标准配重(前/后)：48/56kg ；整机最小使用比质量：47.28kg/kW；档位数(前进/倒退)：8+8；整机发动机与主离合器联接方式：直联。 | 36.8 | 购机补贴(通用类) | 鄂2019435 | 通过 | HB2019FHZ012 | 湖北三智农业机械检测有限公司 | HBNJ201909037 | 湖北三智农业机械检测有限公司
984 | 动力机械 | 拖拉机 | 轮式拖拉机 | 50-60马力四轮驱动拖拉机 | 江苏常发农业装备股份有限公司 | 轮式拖拉机 | CFB504 | 整机型式：轮式；整机机架型式：无架；整机驱动型式：四驱；外廓尺寸（长×宽×高）mm：3614×1632×2619（至安全架顶）；轴距mm：1900；轮距（前轮/后轮）mm：前轮1050、1180或1072、1168、1204、1236、1300、1357、1368、1464，后轮1074-1766或1140-1766；最小使用质量kg：1875；标准配重（前/后）kg：80/90；最小使用比质量kg/kw：53.5；档位数（前进/倒退）：9/3，选装9/9；主变速档位数：3+1；副变速档位数：3，选装主变速档位数：3；副变速档位数：3×（1+1）；发动机与离合器联结方式：直联式；翻倾防护装置：安全架；转向系型式：全液压转向；转向系转向操纵机构：方向盘；转向系转向机构型式：前轮转向；传动系箱体数量：2个；变速箱型式：机械平面组成式；主变速位置：在第2个箱体中；主变速换挡方式：机械有级档；副变速换挡方式：机械有级档；轮胎型号：前轮8.3-20或7.50-16，后轮12.4-28或11.2-28；轮胎数量：前轮2个/后轮2个 | 36.8 | 购机补贴(通用类) | T202132320055 | 通过 | FH20GW1211/FH20GW2101/FH20GW1201/FH20GW2091 | 国家拖拉机质量监督检验中心（洛阳西苑车辆与动力检验所有限公司） | 2020-JDNJ-04-003 | 江苏省农用动力机械检测中心有限公司
985 | 动力机械 | 拖拉机 | 轮式拖拉机 | 50-60马力四轮驱动拖拉机 | 江苏悦达智能农业装备有限公司 | 轮式拖拉机 | YB504D | 发动机功率：36.8千瓦(50马力）；国三排放； 四轮驱动；前进8个挡倒退2个挡；直联式干式单作用；动力输出轴后置非独立式；外廓尺寸(长×宽×高)mm：3185×1345(1345-1450)×2120；常用轮距(前轮/后轮)或轨距：1000mm/1010mm；轴距mm：1855；整机最小离地间隙 mm 250；整机最小使用质量 kg1375；整机标准配重(前/后) kg 40/100。 | 36.8 | 购机补贴(通用类) | 部20181311 | 通过 | FH19GW1062 / FH11GW0471/1 | 国家拖拉机质量监督检验中心 | (2016)委检字整机类第0150号 | 盐城市农业机械试验鉴定站
986 | 动力机械 | 拖拉机 | 轮式拖拉机 | 50-60马力四轮驱动拖拉机 | 江苏悦达智能农业装备有限公司 | 轮式拖拉机 | YBX504 | 发动机功率：36.8千瓦(50马力）；国三排放；四轮驱动；整机最小使用质量 kg：1485，最小使用比质量kg/kW：40.35；前进/倒退：8/2,主变速档位:：4+1，副变速档位：2；整机外廓尺寸(长×宽×高) mm：3290×1250×2170 ；整机轴距或履带接地长 mm ：1840 ；整机常用轮距(前轮/后轮)或轨距 mm ：1050/1050 ；整机最小离地间隙 mm：330 ；整机标准配重(前/后) kg： 48/140。 | 36.8 | 购机补贴(通用类) | T201932320096 | 通过 | FH19GW1551 | 国家拖拉机质量监督检验中心 | YH2019WJ01173 | 江苏沿海农业机械检测有限公司
987 | 动力机械 | 拖拉机 | 轮式拖拉机 | 50-60马力四轮驱动拖拉机 | 江苏悦达智能农业装备有限公司 | 轮式拖拉机 | YBX504D | 发动机功率：36.8千瓦（50马力）；国三排放；园艺用途四轮驱动拖拉机；整机最小使用质量 kg：1460；最小使用比质量kg/kW：39.67；外廓尺寸(长×宽×高)mm：3185×1250×2120；前进8个挡倒退2个挡；直联式干式单作用,液压转向；动力输出轴后置非独立式,整机轴距或履带接地长 mm： 1840；整机轮距(前轮/后轮)或轨距 mm： 前轮：950～1150/后轮：970～1100；整机最小离地间隙 mm ：230；整机标准配重(前/后) kg ：0/100。 | 36.8 | 购机补贴(通用类) | T201932320097 | 通过 | FH19GW1551 | 国家拖拉机质量监督检验中心 | YH2019WJ01174 | 江苏沿海农业机械检测有限公司
988 | 动力机械 | 拖拉机 | 轮式拖拉机 | 50-60马力四轮驱动拖拉机 | 江苏悦达智能农业装备有限公司 | 轮式拖拉机 | YCX504D | 发动机功率：36.8千瓦(50马力）；国三排放；四轮驱动；整机最小使用质量 kg：1400；最小使用比质量kg/kW：38.04；前进8个挡倒退2个挡；直联式干式单作用；动力输出轴后置非独立式；外廓尺寸(长×宽×高)mm：2880×1250×2120；整机轴距或履带接地长 mm：1536；整机轮距(前轮/后轮)或轨距 mm： 前轮：950～1150/后轮：850～1050；整机最小离地间隙 mm： 200；整机标准配重(前/后) kg： 0/100。 | 36.8 | 购机补贴(通用类) | T201932320095 | 通过 | FH19GW1551 | 国家拖拉机质量监督检验中心 | YH2019WJ01175 | 江苏沿海农业机械检测有限公司
989 | 动力机械 | 拖拉机 | 轮式拖拉机 | 50-60马力四轮驱动拖拉机 | 江苏悦达智能农业装备有限公司 | 轮式拖拉机 | YD504 | 发动机功率：36.8千瓦(50马力），国三排放，四轮驱动，前进/倒退/爬行8/2/0，直联式干式单作用，动力输出轴后置非独立式，外廓尺寸(长×宽×高)mm：3410×1485（1296-1735）×2450，轴距或履带接地长mm：1896/1954，,常用轮距(前轮/后轮)或轨距mm：1200/1200，最小离地间隙mm：320 ,最小使用质量kg：1880，最小使用比质量kg/kW：51.087。 | 36.8 | 购机补贴(通用类) | 苏农机（2018）第（0492）号 | 通过 | FH19GW0411 / FH11GW0461/1 | 国家拖拉机质量监督检验中心 | (2012)委字01类第121号 | 江苏省农业机械试验鉴定站
990 | 动力机械 | 拖拉机 | 轮式拖拉机 | 50-60马力四轮驱动拖拉机 | 山东比勒农业装备有限公司 | 轮式拖拉机 | BLE504 | 功率：50马力（36.8kW）；驱动形式：四轮驱动；整机外廓尺寸（长×宽×高及部位）（mm）：3590×1480×2550（安全架顶部）；轴距（mm）：1920；常用轮距（前轮/后轮）（mm）：1000/1050；离合器壳体前端面至后驱动轴轴心线的水平距离（mm）：1070；变速箱齿轮副轴孔中心距（mm）：80.5；最小使用质量（kg）：1675；最小使用比质量（kg/kW）：45.52；变速箱档位数（前进/倒退）（个）：8/2；主变速档位数（个）：4+1；副变速档位数（个）：2；发动机型号：4B5-50V32；发动机生产厂：安徽全柴动力股份有限公司；发动机气缸数：4；发动机转速：2400r/min。 | 36.8 | 购机补贴(通用类) | T202142420217 | 通过 | WJ2021BFH018 | 河南省拖拉机柴油机产品质量监督检验中心 | （2021）2240023 | 潍坊市产品质量检验所
991 | 动力机械 | 拖拉机 | 轮式拖拉机 | 50-60马力四轮驱动拖拉机 | 山东广泰农业装备有限公司 | 轮式拖拉机 | GT504 | 50马力，四驱，1940KG | 36.8 | 购机补贴(通用类) | T202100370559 | 通过 | 安全架报告编号：NW202003065；驾驶室报告编号：NW202003066 | 山东省农业机械科学研究院产品质量检测中心 | YH2020WJ01227 | 江苏沿海农业机械检测有限公司
992 | 动力机械 | 拖拉机 | 轮式拖拉机 | 50-60马力四轮驱动拖拉机 | 山东隆耀重工科技有限公司 | 轮式拖拉机 | DA504-A | 50马力轮式拖拉机，四轮驱动，发动机信息：型号：YN4A055-31VE;制造商：山东云内动力有限责任公司；气缸数：4；标定功率:36.8kW;标定转速2400r/min；排放标准：GB 20891-2014《非道路移动机械用柴油机排气污染物排放限值及测量方法（中国第三、四阶段）》第三阶段，最小使用比质量：44.84 kg/kW 最小使用质量：1650kg。 | 36.8 | 购机补贴(通用类) | T202000341172 | 通过 | HB2020FHZ153 | 湖北三智农业机械检测有限公司 | NJJC20191223-AK | 山东宝鼎农业机械检测有限公司
993 | 动力机械 | 拖拉机 | 轮式拖拉机 | 50-60马力四轮驱动拖拉机 | 山东时风（集团）有限责任公司 | 轮式拖拉机 | SF504-D | 江动4100国Ⅲ、单作用离合器、经济提升器、 前轮600-12、后轮950-20、液压转向、前加宽防撞器、单层后配重。 | 36.77 | 购机补贴(通用类) | T202000411270 | 通过 | NW201910026 | 山东省农业机械科学研究院产品质量检测中心 | W201401145 Ⅱ | 山东省农业机械产品质量监督检验站
994 | 动力机械 | 拖拉机 | 轮式拖拉机 | 50-60马力四轮驱动拖拉机 | 山东五征集团有限公司 | 轮式拖拉机 | NA504-E | 功率：50马力；整机驱动型式：四驱；外廓尺寸（长×宽×高及部位）：3070×1240×2315(安全架顶部)；离合器壳体前端面至后驱动轴轴心线的水平距离：702mm；最小使用质量：1500kg；翻倾防护装置：安全框架；转向系型式：全液压；变速箱（器）型式：机械平面组成式；主变速换挡方式：机械有级档；副变速换挡方式：机械有级档；悬挂装置型式：后置三点悬挂 | 36.8 | 购机补贴(通用类) | T202000370568 | 通过 | NW202002031 | 山东省农业机械科学研究院产品质量检测中心 | NW201912013 | 山东省农业机械科学研究院产品质量检测中心
995 | 动力机械 | 拖拉机 | 轮式拖拉机 | 50-60马力四轮驱动拖拉机 | 山东五征集团有限公司 | 轮式拖拉机 | NS504 | 功率：50马力；整机驱动型式：四驱；外廓尺寸（长×宽×高及部位）：3470×1500×2499mm（安全架顶）；离合器壳体前端面至后驱动轴轴心线的水平距离：1130mm；最小使用质量：1680kg；翻倾防护装置：安全框架；转向系型式：全液压；变速箱（器）型式：机械平面组成式；主变速换挡方式：机械有级档；副变速换挡方式：机械有级档；悬挂装置型式：后置三点悬挂 | 44.1 | 购机补贴(通用类) | T201900370884 | 通过 | NW201907048；NW201907004；NW202002032 | 山东省农业机械科学研究院产品质量检测中心；山东省农业机械科学研究院产品质量检测中心；山东省农业机械科学研究院产品质量检测中心 | NO201701063 | 江苏省农业机械试验鉴定站
996 | 动力机械 | 拖拉机 | 轮式拖拉机 | 50-60马力四轮驱动拖拉机 | 山东五征集团有限公司 | 轮式拖拉机 | NS504-C | 功率：50马力；整机驱动型式：四驱；外廓尺寸（长×宽×高及部位）：3635×1500×2500mm（安全架顶部）、3635×1500×2570mm（驾驶室顶部）；离合器壳体前端面至后驱动轴轴心线的水平距离：1130mm；最小使用质量：1680kg（安全架）、1950kg（驾驶室）；翻倾防护装置：安全框架或简易驾驶室；转向系型式：全液压；变速箱（器）型式：机械平面组成式；主变速换挡方式：机械有级档；副变速换挡方式：机械有级档；悬挂装置型式：后置三点悬挂 | 36.8 | 购机补贴(通用类) | T202100230424 | 通过 | NW202012104；NW202010031 | 山东省农业机械科学研究院产品质量检测中心；山东省农业机械科学研究院产品质量检测中心 | NW201711013 | 山东省农业机械科学研究院产品质量检测中心
997 | 动力机械 | 拖拉机 | 轮式拖拉机 | 50-60马力四轮驱动拖拉机 | 山东五征集团有限公司 | 轮式拖拉机 | TA504 | 功率：50马力；驱动方式：四轮驱动；外廓尺寸（长×宽×高）：3452×1545×2250（安全架）mm；最小使用质量：1600kg；转向器型式：摆线转阀式全液压转向器；行车制动系型式：机械蹄式制动；离合器型式：干式、双片、双作用、常啮合式；变速箱型式：4×（1+1）×2组成式；变速箱换挡方式：滑移齿轮结合啮合套；悬挂装置型式：后置三点悬挂；调节方式：位调节；动力输出轴型式：后置半独立式 | 36.8 | 购机补贴(通用类) | 部20171539 | 通过 | NW201707034；NW202002032 | 山东省农业机械科学研究院产品质量检测中心；山东省农业机械科学研究院产品质量检测中心 | NW201708033 | 山东省农业机械科学研究院产品质量检测中心
998 | 动力机械 | 拖拉机 | 轮式拖拉机 | 50-60马力四轮驱动拖拉机 | 山东五征集团有限公司 | 轮式拖拉机 | TA504-E | 功率：50马力；整机驱动型式：四驱；外廓尺寸（长×宽×高及部位）：3590×1360×2315（安全架部）；离合器壳体前端面至后驱动轴轴心线的水平距离：1027mm；最小使用质量：1610kg；最小使用比质量：43.8kg/kW；翻倾防护装置：安全框架；转向系型式：全液压；变速箱（器）型式：机械平面组成式；主变速换挡方式：机械有级档；副变速换挡方式：机械有级档；悬挂装置型式：后置三点悬挂 | 36.8 | 购机补贴(通用类) | T202100370166 | 通过 | NW202012104；NW202012102 | 山东省农业机械科学研究院产品质量检测中心 | NW201711011 | 山东省农业机械科学研究院产品质量检测中心
999 | 动力机械 | 拖拉机 | 轮式拖拉机 | 50-60马力四轮驱动拖拉机 | 山拖农机装备有限公司 | 轮式拖拉机 | MC554 | 外型尺寸（mm）：3870×1700×2530； 驱动方式：四轮驱动; 功率（KW）:40.5（国三）; 轴距（mm）:2063; 最小使用质量（kg）:2680（驾驶室）；2510（安全架）； 轮距(前轮/后轮)mm：1200、1300、1420/1200、1320、1420; 轮距(前轮/后轮)调整方式:有级可调/有级可调; 标准配重(前/后)kg:132/224; 挡位数(前进/倒退/爬行):8/8/0; 动力输出轴功率kW≥32.8; 最大牵引力kN≥9.5; 主变速箱换档方式:啮合套换挡; 轮胎型号(前轮/后轮):8.3-20、8.3-24、8.3-24（水田）/13.6-28、14.9-30、11-32（水田） | 40.5 | 购机补贴(通用类) | 部20171542 | 通过 | W201608033、W201608030 | 机械工业农业机械产品质量检测中心（济南）、机械工业农业机械产品质量检测中心（济南） | W201610058 | 机械工业农业机械产品质量检测中心（济南）
1000 | 动力机械 | 拖拉机 | 轮式拖拉机 | 50-60马力四轮驱动拖拉机 | 山拖农机装备有限公司 | 轮式拖拉机 | NA504 | 外型尺寸（mm）：3387×1300×2100； 驱动方式：四轮驱动; 功率（KW）:36.8（国三）; 轴距（mm）:1786; 最小使用质量（kg）:1410 轮距(前轮/后轮)mm：1000/980～1222; 轮距(前轮/后轮)调整方式:不可调/无级可调; 标准配重(前/后)kg:56/72; 挡位数(前进/倒退/爬行):8/2/0; 动力输出轴功率kW≥31.3; 最大牵引力kN≥11.5; 主变速箱换档方式:滑移齿轮＋啮合套; 轮胎型号(前轮/后轮):6.50-16/9.50-24 | 36.8 | 购机补贴(通用类) | 部20190299 | 通过 | NW201707033、NW202002031 | 山东省农业机械科学研究院产品质量检测中心、山东省农业机械科学研究院产品质量检测中心 | NW201803034 | 山东省农业机械科学研究院产品质量检测中心
1001 | 动力机械 | 拖拉机 | 轮式拖拉机 | 50-60马力四轮驱动拖拉机 | 山拖农机装备有限公司 | 轮式拖拉机 | NS504-C | 外型尺寸（mm）：3410×1430×2240； 驱动方式：四轮驱动; 功率（KW）:36.8（国三）; 轴距（mm）:1860; 最小使用质量（kg）:1600； 轮距(前轮/后轮)mm：1040、1200/1050、1200、1300； 标准配重(前/后)kg:48/72; 挡位数(前进/倒退):10/10; 转向系型式：全液压； 转向操纵机构：方向盘; 转向机构型式：前轮转向; 最小使用比质量kg/kW:43.48; 主变速箱换档方式:机械有级挡; 轮胎型号(前轮/后轮):6.00-12/13.8-20；6.00-12（水田）/8.3-24（水田）；6.00-12/13.6-16；6.00-12/13.6-20 | 36.8 | 购机补贴(通用类) | T201900370866 | 通过 | W201508045、NW202002032 | 山东省农业机械产品质量监督检验站、山东省农业机械科学研究院产品质量检测中心 | W201308066-Ⅱ | 山东省农业机械产品质量监督检验站
1002 | 动力机械 | 拖拉机 | 轮式拖拉机 | 50-60马力四轮驱动拖拉机 | 山拖农机装备有限公司 | 轮式拖拉机 | TS504A | 外型尺寸（mm）：3510×1510×2300； 驱动方式：四轮驱动 功率（KW）:36.77或选装36.8（国三） 轴距（mm）:1970 最小使用质量（kg）:1805; 轮距(前轮/后轮)mm：1170/1130、1230、1330、1430； 轮距(前轮/后轮)调整方式:不可调/有级可调； 配重(前/后)kg:55/58； 挡位数(前进/倒退/爬行):10/10/0； 动力输出轴功率kW≥29.7； 最大牵引力kN≥12； 主变速箱换档方式:啮合套换挡； 轮胎型号(前轮/后轮):7.50-16/11.2-28 选装轮胎型号(前轮/后轮):7.50-16、8.3-20/11.2-28、13.6-28 | 36.8 | 购机补贴(通用类) | 部20170322 | 通过 | W201608031 | 机械工业农业机械产品质量检测中心（济南） | NO201601214 | 江苏省农业机械试验鉴定站
1003 | 动力机械 | 拖拉机 | 轮式拖拉机 | 50-60马力四轮驱动拖拉机 | 山拖农机装备有限公司 | 轮式拖拉机 | TS554A | 外型尺寸（mm）：3480×1510×2455； 驱动方式：四轮驱动 功率（KW）:40.5（国三） 轴距（mm）:1860 最小使用质量（kg）:1768; 轮距(前轮/后轮)mm：1240/1130、1230、1330、1430; 轮距(前轮/后轮)调整方式:不可调/有级可调; 配重(前/后)kg:55/58; 挡位数(前进/倒退/爬行):10/10/0; 动力输出轴功率kW≥34.5; 最大牵引力kN≥13; 主变速箱换档方式:啮合套换挡; 轮胎型号(前轮/后轮):7.50-16/11.2-28 | 40.5 | 购机补贴(通用类) | 部20170323 | 通过 | W201608256 | 机械工业农业机械产品质量检测中心（济南） | NO201601214 | 江苏省农业机械试验鉴定站
1004 | 动力机械 | 拖拉机 | 轮式拖拉机 | 50-60马力四轮驱动拖拉机 | 泰安泰山国泰拖拉机制造有限公司 | 轮式拖拉机 | GT504-2 | 结构尺寸（长*宽*高及部位mm）：3550×1820×2380（安全架顶），驱动型式：四驱 ，标定功率（kw)：36.8，发动机商标或品牌：四达，发动机型号：SD4DW3D,轴距（mm）：1800，最小使用质量（kg）：1640，配重（kg）(前/后)：64/90，档位数（前进/倒退）：8/2，变速箱（器）型式：机械平面组成式，机架型式：无架，选装简易驾驶室：结构尺寸（长*宽*高mm）：3550×1820×2380（驾驶室顶），最小使用质量（kg）：1750，标准配重（kg）(前/后)：64/90； | 36.8 | 购机补贴(通用类) | T202100320054 | 通过 | NW202010002（安全架）NW202010004（驾驶室） | 山东省农业机械科学研究院产品质量检测中心 | NJJC20200317-CK | 山东宝鼎农业机械检测有限公司
1005 | 动力机械 | 拖拉机 | 轮式拖拉机 | 50-60马力四轮驱动拖拉机 | 泰安泰山国泰拖拉机制造有限公司 | 轮式拖拉机 | GT504-N | 结构尺寸（长*宽*高及部位mm）：3780×1640×2615（安全架顶），驱动型式：四驱 ，标定功率（kw)：36.8，发动机商标或品牌：四达，发动机型号：SD4DW3D,轴距（mm）：1850，最小使用质量（kg）：1840，配重（kg）(前/后)：75/90，档位数（前进/倒退）：8/2，变速箱（器）型式：机械平面组成式，机架型式：无架，选装简易驾驶室:结构尺寸（长*宽*高及部位mm）:3780×1640×2615（驾驶室顶），最小使用质量（kg）：2100，标准配重（kg）(前/后）：75/90 | 36.8 | 购机补贴(通用类) | T202000370572 | 通过 | NW202006047-X01(安全架）NW201912011（驾驶室） | 山东省农业机械科学研究院产品质量检测中心 | NJJC20190802 | 山东宝鼎农业机械检测有限公司
1006 | 动力机械 | 拖拉机 | 轮式拖拉机 | 50-60马力四轮驱动拖拉机 | 泰安泰山国泰拖拉机制造有限公司 | 轮式拖拉机 | 泰山-504A | 外廓尺寸（长*宽*高mm）：3500×1580×2380，驱动型式：4×4轮式，配套功率（kw）：36.8，发动机商标或品牌：常柴、四达、莱动、锡柴、扬动、全柴、新柴，发动机型号：4G33T、SD4BW3Z1、SD4DW3D、4TE50、4TE50A、4DW93-50GG3U、YD4C50V1、4B5-50V32、4D32T31/504;选装发动机商标或品牌：新柴，发动机型号：4N28T31/504;轴距（mm）：1860，最小使用质量（kg）：1720，配重（kg）(前/后)：80/172，档位数（前进/倒退/爬行）：8/8，变速箱型式：4×2×（1+1）组成式 | 36.8 | 购机补贴(通用类) | 部20170265 | 通过 | NW201908014 | 山东省农业机械科学研究院产品质量检测中心 | (2016)委检字整机类第027号 | 盐城市农业机械试验鉴定站
1007 | 动力机械 | 拖拉机 | 轮式拖拉机 | 50-60马力四轮驱动拖拉机 | 泰安泰山国泰拖拉机制造有限公司 | 轮式拖拉机 | 泰山-504C | 外廓尺寸（长*宽*高mm）：3540×1560×2340，驱动型式：4×4轮式，配套功率（kw）：36.8，发动机商标或品牌：常柴、扬动、四达、莱动、锡柴、全柴、新柴，发动机型号：4G33T、YD4C50V1、SD4DW3D、SD4BW3Z1、4TE50、4TE50A、4DW93-50GG3U、4B5-50V32、4D32T31/504，轴距（mm）：1800，最小使用质量（kg）：1710，配重（kg）(前/后)：95/172，档位数（前进/倒退/爬行）：8/2，变速箱型式：（4+1）×2组成式 | 36.8 | 购机补贴(通用类) | 部20170249 | 通过 | NW201908014 | 山东省农业机械科学研究院产品质量检测中心 | W201503068-Ⅱ | 山东省农业机械产品质量监督检验站
1008 | 动力机械 | 拖拉机 | 轮式拖拉机 | 50-60马力四轮驱动拖拉机 | 泰安泰山国泰拖拉机制造有限公司 | 轮式拖拉机 | 泰山-504D | 结构尺寸（长*宽*高）：3250×1350×2230（mm），最小使用质量：1530（kg），标定功率：36.8（kw），驱动型式：4×4轮式，轴距：1750（mm），轮距(前/后)：1050/1050(mm)，最大配重（前/后）： 32/40（kg），档位数（前进/倒退）：8/2/-，发动机与离合器联接方式：直联，发动机商标或品牌：常柴、扬动、四达、莱动、新柴、全柴、锡柴，发动机型号：4G33T、YD4C50V1、SD4DW3D、4TE50、4TE50A、4D32T31/504、4B5-50V32、SD4BW3Z1、4DW93-50GG3U，变速箱型式：直齿（4+1）×2平面组合式，变速箱换挡方式：啮合套换挡，机架型式：无架式 | 36.8 | 购机补贴(通用类) | 部20170624 | 通过 | W201608216 | 机械工业农业机械产品质量检测中心（济南） | （2016）委检字整机类第087号 | 盐城市农业机械试验鉴定站
1009 | 动力机械 | 拖拉机 | 轮式拖拉机 | 50-60马力四轮驱动拖拉机 | 泰安泰山国泰拖拉机制造有限公司 | 轮式拖拉机 | 泰山504D-1 | 外廓尺寸（长*宽*高mm）：2900×1640×2200（安全架），驱动型式：四驱，配套功率（kw）：36.8，发动机商标或品牌：四达，发动机型号：SD4DW3D，轴距（mm）：1470，最小使用质量（kg）：1410，配重（kg）(前/后)：0/240，档位数（前进/倒退/爬行）：8/2，变速箱型式：机械平面组成式 | 36.8 | 购机补贴(通用类) | T201900370053 | 通过 | NW201908012 | 山东省农业机械科学研究院产品质量检测中心 | NJJC20180708-BK | 山东宝鼎农业机械检测有限公司
1010 | 动力机械 | 拖拉机 | 轮式拖拉机 | 50-60马力四轮驱动拖拉机 | 泰安泰山国泰拖拉机制造有限公司 | 轮式拖拉机 | 泰山-504S | 外廓尺寸（长*宽*高mm）：3410×1600×2510，驱动型式：四轮驱动，配套功率（kw）：36.8，发动机商标或品牌：四达，发动机型号：SD4DW3D，轴距（mm）：1935，最小使用质量（kg）：1700，配重（kg）(前/后)：24/160，档位数（前进/倒退/爬行）：8/2/无，变速箱型式：（4+1）×2组成式，机架型式：无架式 | 36.8 | 购机补贴(通用类) | 苏农机（2019）第（0059）号 | 通过 | NW201908014 | 山东省农业机械科学研究院产品质量检测中心 | №201801267 | 江苏省农业机械试验鉴定站
1011 | 动力机械 | 拖拉机 | 轮式拖拉机 | 50-60马力四轮驱动拖拉机 | 泰安泰山国泰拖拉机制造有限公司 | 轮式拖拉机 | 泰山-504SA | 外廓尺寸（长*宽*高mm）：3410×1600×2510，驱动型式：四轮驱动，配套功率（kw）：36.8，发动机商标或品牌：四达，发动机型号：SD4DW3D，轴距（mm）：1935，最小使用质量（kg）：1700，配重（kg）(前/后)：24/160，档位数（前进/倒退/爬行）：10/2/无，变速箱型式：（5+1）×2组成式，机架型式：无架式 | 36.8 | 购机补贴(通用类) | 苏农机（2019）第（0056）号 | 通过 | NW201908014 | 山东省农业机械科学研究院产品质量检测中心 | №201801275 | 江苏省农业机械试验鉴定站
1012 | 动力机械 | 拖拉机 | 轮式拖拉机 | 50-60马力四轮驱动拖拉机 | 泰安泰山国泰拖拉机制造有限公司 | 轮式拖拉机 | 泰山-554C | 外廓尺寸（长*宽*高mm）：3540×1560×2340，驱动型式：4×4轮式，配套功率（kw）：40.5，发动机商标或品牌：扬动、四达、莱动、锡柴，发动机型号：YD4JZ55C1、SD4BW3Z、4TD55、4DW93-55GG3U，轴距（mm）：1800，最小使用质量（kg）：1710，配重（kg）(前/后)：95/172，档位数（前进/倒退/爬行）：8/2，变速箱型式：（4+1）×2组成式 | 40.5 | 购机补贴(通用类) | 部20170263 | 通过 | NW201908014 | 山东省农业机械科学研究院产品质量检测中心 | (2016)委检字整机类第029号 | 盐城市农业机械试验鉴定站
1013 | 动力机械 | 拖拉机 | 轮式拖拉机 | 50-60马力四轮驱动拖拉机 | 泰安泰山国泰拖拉机制造有限公司 | 轮式拖拉机 | 泰山-554E | 结构尺寸（长*宽*高）：3250×1350×2230（mm），驱动型式：四轮驱动，标定功率：40.5（kw），发动机与离合器联接方式：直联，发动机商标或品牌：常柴、四达、莱动、锡柴、扬动、新柴，发动机型号：4G33TC、SD4BW3Z、4TD55A、4DW93-55GG3U、YD4JZ55C1、4D32ZT31/554，最小使用质量：1530（kg），轴距：1750（mm），轮距(前/后)：1050/1050(mm)，最大配重（前/后）：32/40（kg），档位数（前进/倒退/爬行）：8/2/-，变速箱型式：直齿（4+1）×2平面组合式 | 40.5 | 购机补贴(通用类) | 部20170625 | 通过 | W201608216 | 机械工业农业机械产品质量检测中心（济南） | W201503038-Ⅱ | 山东省农业机械产品质量监督检验站
1014 | 动力机械 | 拖拉机 | 轮式拖拉机 | 50-60马力四轮驱动拖拉机 | 天津拖拉机制造有限公司 | 轮式拖拉机 | TNJ504 | 1.整机型式：轮式；2.整机驱动型式：四驱；3.整机外廓尺寸（长×宽×高及部位）mm: 3510×1540×2240（安全框架顶部）；4.轴距或履带接地长 mm:1860;5.最小使用质量kg:1510；6.标准配重（前/后）kg：72/60；7.最小使用比质量Kg/kw：41；8.主变速挡位数： 4+1；9.发动机与主离合器联接方式：直联；10.发动机结构型式：直列、直喷、水冷、四冲程；11.发动机标定功率kw：36.8；12.轮胎型号（前轮/后轮）：7.50-16/11.2-28； | 36.8 | 购机补贴(通用类) | T202000430312 | 通过 | WJ2020DFH022和WJ2020DFH016 | 河南省拖拉机柴油机产品质量监督检验中心 | （2020）2240055 | 潍坊市产品质量检验所
1015 | 动力机械 | 拖拉机 | 轮式拖拉机 | 50-60马力四轮驱动拖拉机 | 天津沃能达实业有限公司 | 轮式拖拉机 | W504 | 1.整机型式：轮式；2.整机驱动型式：四驱；3.整机外廓尺寸（长×宽×高及部位）mm: 3550×1390×2340（安全架顶部）；4.轴距或履带接地长 mm:1895；5.最小使用质量kg:1550；6.标准配重（前/后）kg：48/80；7.最小使用比质量Kg/kw：42.12；8.主变速挡位数：4+1；9.发动机与主离合器联接方式：直联；10.发动机结构型式：立式、直列、水冷、四冲程；11.发动机标定功率kw：36.8；12.轮胎型号（前轮/后轮）：8.3-20/12.4-28； | 36.8 | 购机补贴(通用类) | T202000320431 | 通过 | WJ2019HFH018 | 河南省拖拉机柴油机产品质量监督检验中心 | (2019)2240035 | 潍坊市产品质量检验所
1016 | 动力机械 | 拖拉机 | 轮式拖拉机 | 50-60马力四轮驱动拖拉机 | 潍柴雷沃重工股份有限公司（原：雷沃重工股份有限公司） | 轮式拖拉机 | M504-E | 驱动方式：四轮驱动；功率（kw）：36.8KW | 36.8 | 购机补贴(通用类) | T202000371224 | 通过 | NW202003003、NW202004004、NW201909085 | 山东省农业机械科学研究院产品质量检测中心、山东省农业机械科学研究院产品质量检测中心、山东省农业机械科学研究院产品质量检测中心 | W201401122-Ⅱ | 山东省农业机械产品质量监督检验站
1017 | 动力机械 | 拖拉机 | 轮式拖拉机 | 50-60马力四轮驱动拖拉机 | 潍柴雷沃重工股份有限公司（原：雷沃重工股份有限公司） | 轮式拖拉机 | M504L-E | 驱动方式：四轮驱动；功率（kw）：36.8KW | 36.8 | 购机补贴(通用类) | T201900510990 | 通过 | JW201701008 | 机械工业农业机械产品质量检测中心（济南） | W2012-12021-Ⅱ | 山东省农业机械产品质量监督检验站
1018 | 动力机械 | 拖拉机 | 轮式拖拉机 | 50-60马力四轮驱动拖拉机 | 潍坊市昱坤农业机械有限公司 | 轮式拖拉机 | YK504-A | 驱动型式：四轮驱动；外廓尺寸(长x宽x高及部位)(mm）：2800×1370×2100(安全架)；最小使用质量(kg）：1365；功率(kW)：36.8；最小使用比质量(kg/kW)：37.09；PTO转速(r/min)：720； | 36.8 | 购机补贴(通用类) | T202000220148 | 通过 | WJ2020AFH006 | 河南省拖拉机柴油机产品质量监督检验中心 | (2020) 2240032 | 潍坊市产品质量检验所
1019 | 动力机械 | 拖拉机 | 轮式拖拉机 | 50-60马力四轮驱动拖拉机 | 潍坊市昱坤农业机械有限公司 | 轮式拖拉机 | YK504-B | 驱动型式：四轮驱动；外廓尺寸(长x宽x高及部位)(mm）：3500×1500×2300(安全架)，3500×1500×2520（至驾驶室顶）；最小使用质量(kg）：1680（安全架），1930（驾驶室）；功率(kW)：36.8；最小使用比质量(kg/kW)：45.65（安全架），52.45（驾驶室）；PTO转速(r/min)：540/720； | 36.8 | 购机补贴(通用类) | T202000220149 | 通过 | WJ2020AFH006/WJ2021CFH017 | 河南省拖拉机柴油机产品质量监督检验中心 | (2020) 2240033 | 潍坊市产品质量检验所
1020 | 动力机械 | 拖拉机 | 轮式拖拉机 | 50-60马力四轮驱动拖拉机 | 现：山东金雷泰农业装备有限公司（原：山东雷泰农业装备有限公司） | 轮式拖拉机 | 504-1 | 整机型号、名称：504-1、轮式拖拉机，机架型式：无架式，驱动型式：四驱，整机用途：一般用途，整机外廓尺寸：3595×1500×2330(mm)，轴距：1970mm,常用轮距（前轮/后轮）：1210/1180（mm），最小使用质量：1800kg，最小使用比质量：48.91kg/kW，翻倾防护装置型式：安全框架，主变速挡位数：4+1，转向系型式：全液压转向，转向系转向操纵机构：方向盘，主变速换挡方式：机械有级挡，轮胎型号：7.50-16/12.4-28，轮胎数量（前轮/后轮）：2/2，液压悬挂系统型式：分置式，悬挂装置型式：后置三点悬挂，悬挂装置类别：1类，液压输出组数：1组，动力输出轴花键数目：6键，动力输出轴标准转速：540/720r/min. | 36.799999999999997 | 购机补贴(通用类) | T202000511344 | 通过 | HB2020FHZ132 | 湖北三智农业机械检测有限公司 | YH2020WJ01238 | 江苏沿海农业机械检测有限公司
1021 | 动力机械 | 拖拉机 | 轮式拖拉机 | 50-60马力四轮驱动拖拉机 | 现：山东金雷泰农业装备有限公司（原：山东雷泰农业装备有限公司） | 轮式拖拉机 | 504D | 整机型号、名称：504D、轮式拖拉机，机架型式：无架式，驱动型式：四驱，整机用途：园艺，整机外廓尺寸：3340*1430*2170(mm)，轴距：1730mm,常用轮距（前轮/后轮）：970/1090（mm），最小使用质量：1450kg，最小使用比质量：39.4kg/kW，翻倾防护装置型式：安全框架,主变速挡位数：4+1，转向系型式：全液压转向，转向系转向操纵机构：方向盘，主变速换挡方式：机械有级挡，轮胎型号：7.00-12/13.6-16，轮胎数量（前轮/后轮）：2/2，液压悬挂系统型式：分置式，悬挂装置型式：后置三点悬挂，悬挂装置类别：1N类，液压输出组数：1组，动力输出轴标准转速：720r/min. | 36.799999999999997 | 购机补贴(通用类) | T202000511340 | 通过 | HB2020FHZ131 | 湖北三智农业机械检测有限公司 | YH2020WJ01241 | 江苏沿海农业机械检测有限公司
1022 | 动力机械 | 拖拉机 | 轮式拖拉机 | 50-60马力四轮驱动拖拉机 | 约翰迪尔（宁波）农业机械有限公司 | 轮式拖拉机 | 3B-504 | 驱动轮数：四轮驱动；发动机标定功率（kW）：36.8 | 36.8 | 购机补贴(通用类) | T202000020698 | 通过 | 4/1 787；4/1 789；4/1 788 | 国家拖拉机质量监督检验中心 | TJ-2014K-10 | 天津市农业机械实验鉴定站
1023 | 动力机械 | 拖拉机 | 轮式拖拉机 | 50-60马力四轮驱动拖拉机 | 约翰迪尔（宁波）农业机械有限公司 | 轮式拖拉机 | 3B-554 | 驱动轮数：四轮驱动；发动机标定功率（kW）：40.5 | 40.5 | 购机补贴(通用类) | 部20170459 | 通过 | 4/1 787；4/1 789；4/1 788 | 国家拖拉机质量监督检验中心 | TJ-2015K-3 | 天津市农业机械实验鉴定站
1024 | 动力机械 | 拖拉机 | 轮式拖拉机 | 50-60马力四轮驱动拖拉机 | 中联农业机械股份有限公司 | 轮式拖拉机 | RD504-A | 功率：50马力；型式：四轮驱动； | 36.8 | 购机补贴(通用类) | 2018TJ465 | 通过 | WJ2018IFH019 | 河南省拖拉机柴油机产品质量监督检验中心 | WJ2018CKKX023 | 河南省拖拉机柴油机产品质量监督检验中心
1025 | 动力机械 | 拖拉机 | 轮式拖拉机 | 50-60马力四轮驱动拖拉机 | 中联农业机械股份有限公司 | 轮式拖拉机 | RD554-A | 功率：55马力；型式：四轮驱动； | 40.5 | 购机补贴(通用类) | 2018TJ464 | 通过 | WJ2018IFH019 | 河南省拖拉机柴油机产品质量监督检验中心 | WJ2018CKKX023 | 河南省拖拉机柴油机产品质量监督检验中心
1026 | 动力机械 | 拖拉机 | 轮式拖拉机 | 50-60马力四轮驱动拖拉机 | 重庆宗申农业机械有限公司 | 轮式拖拉机 | ZS554 | 配套动力型号:404D-22T；制造商:无锡珀金斯芝浦发动机有限公司；气缸数:4；标定功率(kW):40.5；标定转速(r/min):2800；排放标准:第3阶段，外廓尺寸(长×宽×高):3300×1350×2400；轴距或履带接地长:1350；常用轮距(前轮/后轮)或轨距:970；轮距(前轮/后轮)调整方式:有级式；最小使用质量:1645kg；标准配重(前/后):100/100kg；档位数(前进/倒退/爬行):12/12；主变速档位数*副变速档位数/其他档位数:4/3；发动机与离合器联接方式:干式、单片；起动方式:电启动；翻倾防护装置(驾驶室或安全框架):分段式安全架；前照灯型号:12v40/45W；转向系型式:液压折腰转向；行车制动系型式:盘式制动器；驻车制动系型式:鼓式制动器；前驱动桥型式:旱地型；离合器型式:干式、单作用；动力输出轴离合器型式:干式、单作用；传动系变速箱型式:4×3×(1+1)组成式；主变速箱换档方式:同步器换挡；副变速箱换档方式:啮合套换挡；履带规格(履带式需填写)/；轮胎型号(前轮/后轮)280/70R20。 | 40.5 | 购机补贴(通用类) | 部20180293 | 通过 | FH17GW0931 | 国家拖拉机质量监督检验中心 | WJ2017IKKX001 | 河南省拖拉机柴油产品质量监督检验中心
1027 | 动力机械 | 拖拉机 | 轮式拖拉机 | 60-70马力四轮驱动拖拉机 | 第一拖拉机股份有限公司 | 轮式拖拉机 | ME604 | 功率：44.1kW/60马力；驱动形式：四轮驱动；最小使用质量：1975kg | 44.1 | 购机补贴(通用类) | 部20171107 | 通过 | FH20GW0151 | 国家拖拉机质量监督检验中心 | W201610042 | 机械工业农业机械产品质量检测中心（济南）
1028 | 动力机械 | 拖拉机 | 轮式拖拉机 | 60-70马力四轮驱动拖拉机 | 第一拖拉机股份有限公司 | 轮式拖拉机 | ME604-1 | 功率：44.1kW/60马力；驱动形式：四轮驱动；最小使用质量：2075kg | 44.1 | 购机补贴(通用类) | 部20171107 | 通过 | FH19GW0841 | 国家拖拉机质量监督检验中心 | W201610042 | 机械工业农业机械产品质量检测中心（济南）
1029 | 动力机械 | 拖拉机 | 轮式拖拉机 | 60-70马力四轮驱动拖拉机 | 第一拖拉机股份有限公司 | 轮式拖拉机 | ME604-N | 功率：44.1kW/60马力；驱动形式：四轮驱动；最小使用质量：1800kg（安全架），2070kg（驾驶室） | 44.1 | 购机补贴(通用类) | T202000410275 | 通过 | FH19GW0991/FH19GW0261 | 国家拖拉机质量监督检验中心 | LT19GK0051 | 国家拖拉机质量监督检验中心
1030 | 动力机械 | 拖拉机 | 轮式拖拉机 | 60-70马力四轮驱动拖拉机 | 第一拖拉机股份有限公司 | 轮式拖拉机 | MF604-2 | 功率：44.1kW/60马力；驱动形式：四轮驱动；最小使用质量：2620kg（安全架），2740kg（驾驶室） | 44.1 | 购机补贴(通用类) | T202000410271 | 通过 | FH19GW0241/FH19GW0251 | 国家拖拉机质量监督检验中心 | LT19GK0061 | 国家拖拉机质量监督检验中心
1031 | 动力机械 | 拖拉机 | 轮式拖拉机 | 60-70马力四轮驱动拖拉机 | 第一拖拉机股份有限公司 | 100马力以下轮式拖拉机 | MF604-6 | 功率：44.1kW/60马力；驱动形式：四轮驱动；最小使用质量：2420kg（安全架）、2565kg（驾驶室） | 44.1 | 购机补贴(通用类) | 08020P10054R0M | 通过 | FH21GW0321、 FH21GW0231 | 国家拖拉机质量监督检验中心(洛阳西苑车辆与动力检验所有限公司) | LT20GK0521 | 国家拖拉机质量监督检验中心(洛阳西苑车辆与动力检验所有限公司)
1032 | 动力机械 | 拖拉机 | 轮式拖拉机 | 60-70马力四轮驱动拖拉机 | 第一拖拉机股份有限公司 | 轮式拖拉机 | SG604G | 功率：44.1（44.2）kW/60马力；驱动形式：四轮驱动；最小使用质量：1670kg | 44.2 | 购机补贴(通用类) | 部20171105 | 通过 | W201608214 | 机械工业农业机械产品质量检测中心（济南） | WJ2017CKKX022 | 河南省拖拉机柴油机产品质量监督检验中心
1033 | 动力机械 | 拖拉机 | 轮式拖拉机 | 60-70马力四轮驱动拖拉机 | 吉林顺昆电动车有限公司 | 轮式拖拉机 | 604-N | 整机型号、名称：604-N型轮式拖拉机；整机型式:轮式;整机机架型式:无架;整机驱动型式:四驱;整机用途；一般用途；整机外廓尺寸(长×宽×高及部位)：3880×1620×2560mm（安全架顶）3880×1620×2700mm（驾驶室顶）；轴距或履带接地长：2050mm;常用轮距(前轮/后轮)或轨距:1300/1300mm;轮距(前轮/后轮)或轨距:1200～1400/1200～1400mm;最小离地间隙及部位;380mm（后牵引架底）;最小使用质量:2200kg（安全框架）、2280kg（驾驶室）;标准配重(前/后):55/45kg;最小使用比质量:49.89kg/kW（安全框架）、51.70kg/kW（驾驶室）;挡位数（前进/倒退）:8/2;主变速挡位数:4+1;副变速挡位数:2;发动机与主离合器联接方式:直联;翻倾防护装置（驾驶室或安全框架）型号:804.46.01;翻倾防护装置（驾驶室或安全框架）型式:安全框架;发动机型号；YN4EZ060-32CR；发动机结构型式：立式、直列、水冷、四冲程；发动机生产厂：昆明云内动力股份有限公司；发动机进气方式：自然吸气；发动机气缸数：4；发动机标定功率：44.1kw;发动机标定转速:2300r/min;发动机冷却方式:水冷;转向系型式:全液压;悬挂装置型式:后置三点悬挂;动力输出轴标准转速:540/760r/min; | 44.1 | 购机补贴(通用类) | T202100220348 | 通过 | 804-WJ2021BFH007 | 河南省拖拉机柴油机产品质量监督检验中心 | （2021）2240011 | 潍坊市产品质量检验所
1034 | 动力机械 | 拖拉机 | 轮式拖拉机 | 60-70马力四轮驱动拖拉机 | 几何重工（山东）有限公司 | 轮式拖拉机 | JH604 | 整机型式：轮式；整机机架型式：无架；整机驱动型式：四轮驱动；整机用途：一般用途；外廓尺寸(长×宽×高)：3500x1520x2500mm（安全架顶）；3500x1520x2600mm（驾驶室顶）；轴距或履带接地长：1900mm；常用轮距(前轮/后轮)或轨距：1200/1200mm；整机最小离地间隙：390mm；最小使用质量：1830kg（安全架）；1905kg（驾驶室）；整机标准配重(前/后)：48/46kg ；整机最小使用比质量：41.40kg/kW（安全架）；43.10（驾驶室）档位数(前进/倒退)：8+8；整机发动机与主离合器联接方式：直联。 | 44.2 | 购机补贴(通用类) | T202000220963 | 通过 | HB2019FHZ012/WJ2020GFH013 | 湖北三智农业机械检测有限公司/河南省拖拉机柴油机产品质量监督检验中心 | (2020) 2240066 | 潍坊市产品质量检验所
1035 | 动力机械 | 拖拉机 | 轮式拖拉机 | 60-70马力四轮驱动拖拉机 | 几何重工（山东）有限公司 | 轮式拖拉机 | JH604-G | 整机型式：轮式；整机机架型式：无架；整机驱动型式：四轮驱动；整机用途：一般用途；外廓尺寸(长×宽×高)：3100x1340x2050mm；轴距或履带接地长：1700mm；常用轮距(前轮/后轮)或轨距：950/1050mm；整机最小离地间隙：230mm；最小使用质量：1690kg；整机标准配重(前/后)：0/30kg ；整机最小使用比质量：38.24kg/kW；档位数(前进/倒退)：8+2；整机发动机与主离合器联接方式：直联。 | 44.2 | 购机补贴(通用类) | T202142420010 | 通过 | HB2020FHZ171 | 湖北三智农业机械检测有限公司 | HBNJ20200219 | 湖北三智农业机械检测有限公司
1036 | 动力机械 | 拖拉机 | 轮式拖拉机 | 60-70马力四轮驱动拖拉机 | 江苏常发农业装备股份有限公司 | 轮式拖拉机 | CFB604 | 整机型式：轮式；整机机架型式：无架；整机驱动型式：四驱；外廓尺寸（长×宽×高）mm：3614×1632×2619（至安全架顶）；轴距mm：1900；轮距（前轮/后轮）mm：前轮1050、1180或1072、1168、1204、1236、1300、1357、1368、1464，后轮1074-1766或1140-1766；最小使用质量kg：1875；标准配重（前/后）kg：80/90；最小使用比质量kg/kw：44.7；档位数（前进/倒退）：9/3，选装9/9；主变速档位数：3+1；副变速档位数：3，选装主变速档位数：3；副变速档位数：3×（1+1）；发动机与离合器联结方式：直联式；翻倾防护装置：安全架；转向系型式：全液压转向；转向系转向操纵机构：方向盘；转向系转向机构型式：前轮转向；传动系箱体数量：2个；变速箱型式：机械平面组成式；主变速位置：在第2个箱体中；主变速换挡方式：机械有级档；副变速换挡方式：机械有级档；轮胎型号：前轮8.3-20或7.50-16，后轮12.4-28或11.2-28；轮胎数量：前轮2个/后轮2个 | 44.1 | 购机补贴(通用类) | T202132320055 | 通过 | FH20GW1211/FH20GW2101/FH20GW1201/FH20GW2091 | 国家拖拉机质量监督检验中心（洛阳西苑车辆与动力检验所有限公司） | 2020-JDNJ-04-003 | 江苏省农用动力机械检测中心有限公司
1037 | 动力机械 | 拖拉机 | 轮式拖拉机 | 60-70马力四轮驱动拖拉机 | 江苏常发农业装备股份有限公司 | 轮式拖拉机 | CFC604 | 型式：四轮驱动；外廓尺寸（长×宽×高）：3504mm×1526mm×2280mm（消声器顶）×2395mm（至驾驶室顶），选装2490mm(至安全架顶）；轴距：1798mm；轮距（前轮/后轮）：前轮1270mm，后轮1210-1426mm（常用1210mm)，选装后轮1210-1660mm(常用1210mm)（无极可调）；轮距（前轮/后轮）调整方式：前轮固定、后轮有级调节，选装后轮无极调节；最小使用质量：2020kg（配驾驶室），1860kg（配安全架）；标准配重（前/后）：120kg/360kg；档位数(前进/倒退/爬行)：8/4/0；主变速档位数/副变速档位数/其他档位数：4×（2+1）；发动机与离合器联结方式：直联式；起动方式：电启动；翻倾防护装置：安全驾驶室或安全架；前照灯型号：CF450.48.121/CF450.48.122或SH-CF002；转向系型式：全液压转向；行车制动系型式：油浴、双片、盘式；驻车制动系型式：锁定踏板式、机械操作；前驱动桥型式：水田型；离合器型式：干式、单片、经常接合、双作用；传动系变速箱型式：4×（2+1）组成式；主/副变速箱换挡方式：啮合套换挡；轮胎型号：前轮7.50-16/后轮11.2-28 | 44.1 | 购机补贴(通用类) | 苏农机（2017）第（0075）号 | 通过 | FH20GW2131 | 国家拖拉机质量监督检验中心（洛阳西苑车辆与动力检验所有限公司） | 201701039 | 江苏省农业机械试验鉴定站
1038 | 动力机械 | 拖拉机 | 轮式拖拉机 | 60-70马力四轮驱动拖拉机 | 江苏常发农业装备股份有限公司 | 轮式拖拉机 | CFC604B | 整机型式：轮式；整机机架型式：无架；整机驱动型式：四驱；外廓尺寸（长×宽×高）mm：3713×1615×2640或3713×1365×2640，选装宽1515-1975或1365-1515；轴距mm：1798；轮距（前轮/后轮）mm：前轮1300或1050、1100、1200，后轮1300或1050，选装后轮1200-1660（无极调节）或1050-1200（无极调节）；最小使用质量kg：2140；标准配重kg：后配重180；最小使用比质量kg/kw：48.5；档位数（前进/倒退）：8/8；主变速档位数：4；副变速档位数：2×（1+1）；发动机与离合器联结方式：直联式；翻倾防护装置：安全架；转向系型式：全液压转向；转向系转向操纵机构：方向盘；转向系转向机构型式：前轮转向；变速箱型式：机械平面组成式；主变速换挡方式：机械有级档；副变速换挡方式：机械有级档；轮胎型号：前轮8.3-20或7.50-16，后轮12.4-28或11.2-28或12.4/11-28；轮胎数量：前轮2个/后轮2个 | 44.1 | 购机补贴(通用类) | T201932320110 | 通过 | FH20GW0401/FH20GW0411 | 国家拖拉机质量监督检验中心（洛阳西苑车辆与动力检验所有限公司） | （2017）委检字整机类第2051号 | 盐城市农业机械试验鉴定站
1039 | 动力机械 | 拖拉机 | 轮式拖拉机 | 60-70马力四轮驱动拖拉机 | 江苏悦达智能农业装备有限公司 | 轮式拖拉机 | YBX604 | 发动功率：44.1千瓦(60马力）；国三排放；四轮驱动；整机最小使用质量 kg：1810，最小使用比质量kg/kW：41.04；前进/倒退：8/2,主变速档位：:4+1，副变速档位：2；整机外廓尺寸(长×宽×高) mm：3400×1525×2190 ；整机轴距或履带接地长 mm ：1840 ；整机常用轮距(前轮/后轮)或轨距 mm：1050/1240 ；整机最小离地间隙 mm：290 。 | 44.1 | 购机补贴(通用类) | T202132320080 | 通过 | FH21GW0401 | 国家拖拉机质量监督检验中心(洛阳西苑车辆与动力检验所有限公司） | YH2021WJ01050 | 江苏沿海农业机械检测有限公司
1040 | 动力机械 | 拖拉机 | 轮式拖拉机 | 60-70马力四轮驱动拖拉机 | 江苏悦达智能农业装备有限公司 | 轮式拖拉机 | YC604D | 发动机功率：44.1千瓦（60马力）；国三排放；四轮驱动；前进8个挡倒退2个挡；直联式干式单作用；动力输出轴后置非独立式,；外廓尺寸(长×宽×高)mm：3290×1240×2120(至安全架顶)；常用轮距(前轮/后轮)或轨距：1000mm/1050mm；轴距mm：1880；整机最小离地间隙 mm：250；整机最小使用质量 kg：1400。 | 44.1 | 购机补贴(通用类) | 苏农机（2018）第（0007）号 | 通过 | FH19GW1062 / FH11GW0471/1 | 国家拖拉机质量监督检验中心 | (2017)委检字整机类第0119号 | 盐城市农业机械试验鉴定站
1041 | 动力机械 | 拖拉机 | 轮式拖拉机 | 60-70马力四轮驱动拖拉机 | 江苏悦达智能农业装备有限公司 | 轮式拖拉机 | YCX604 | 发动功率：44.1千瓦（60马力）；国三排放；四轮驱动；整机最小使用质量 kg：1690，最小使用比质量kg/kW：38.3。前进/倒退：8/2，主变速档位：4+1，副变速档位：2；整机外廓尺寸(长×宽×高) mm：2950×1410×2120 ；整机轴距或履带接地长 mm ：1536 ；整机常用轮距(前轮/后轮)或轨距 mm ：1000/1170 ；整机最小离地间隙 mm：230。 | 44.1 | 购机补贴(通用类) | T202132320081 | 通过 | FH21GW0401 | 国家拖拉机质量监督检验中心(洛阳西苑车辆与动力检验所有限公司） | YH2021WJ01051 | 江苏沿海农业机械检测有限公司
1042 | 动力机械 | 拖拉机 | 轮式拖拉机 | 60-70马力四轮驱动拖拉机 | 江苏悦达智能农业装备有限公司 | 轮式拖拉机 | YD604 | 发动机功率：44.1千瓦（60马力），国三排放，四轮驱动，前进/倒退/爬行：8/2/0，直联式干式单作用，动力输出轴后置非独立式，外廓尺寸(长×宽×高)mm：3410×1485（1296-1735）×2450，轴距或履带接地长mm：1896/1954，,常用轮距(前轮/后轮)或轨距mm：1200/1200，最小离地间隙mm：320 ,最小使用质量kg：1920，最小使用比质量kg/kW：43.537。 | 44.1 | 购机补贴(通用类) | 苏农机（2018）第（0493）号 | 通过 | FH19GW0411 / FH11GW0461/1 | 国家拖拉机质量监督检验中心 | (2014)委字01类第111号 | 江苏省农业机械试验鉴定站
1043 | 动力机械 | 拖拉机 | 轮式拖拉机 | 60-70马力四轮驱动拖拉机 | 洛阳福格森机械装备有限公司 | 轮式拖拉机 | MF604 | 60马力轮式拖拉机；发动机标定功率：44.2kW；驱动方式：四轮驱动；最小使用质量（kg）：1890； | 44.2 | 购机补贴(通用类) | 鄂2020008 | 通过 | HB2019FHZ023 | 湖北三智农业机械检测有限公司 | WJ2018CKKX011 | 河南省拖拉机柴油机产品质量监督检验中心
1044 | 动力机械 | 拖拉机 | 轮式拖拉机 | 60-70马力四轮驱动拖拉机 | 山东比勒农业装备有限公司 | 轮式拖拉机 | BLE604 | 功率：60马力（44.2kW）；驱动形式：四轮驱动；整机外廓尺寸（长×宽×高及部位）（mm）：安全架机型3590×1480×2550（安全架顶部）、驾驶室机型3645×1480×2480（驾驶室顶部）；轴距（mm）：1920；常用轮距（前轮/后轮）（mm）：1000/1050；离合器壳体前端面至后驱动轴轴心线的水平距离（mm）：1070；变速箱齿轮副轴孔中心距（mm）：80.5；最小使用质量（kg）：安全架机型1825、驾驶室机型1875；最小使用比质量（kg/kW）：安全架机型41.29、驾驶室机型42.42；变速箱档位数（前进/倒退）（个）：8/2；主变速档位数（个）：4+1；副变速档位数（个）：2；发动机型号：4B2-60U32；发动机生产厂：安徽全柴动力股份有限公司；发动机气缸数：4；发动机转速：2400r/min。 | 44.2 | 购机补贴(通用类) | T202142420217 | 通过 | 驾驶室：WJ2021CFH001/安全架：WJ2021BFH018 | 河南省拖拉机柴油机产品质量监督检验中心 | （2021）2240023 | 潍坊市产品质量检验所
1045 | 动力机械 | 拖拉机 | 轮式拖拉机 | 60-70马力四轮驱动拖拉机 | 山东隆耀重工科技有限公司 | 轮式拖拉机 | DA604-A | 60马力轮式拖拉机，四轮驱动，发动机信息：型号：YN4EZ060-32CR;制造商：昆明云内动力股份有限公司；气缸数：4；标定功率:44.1kW;标定转速2300r/min；排放标准：GB 20891-2014《非道路移动机械用柴油机排气污染物排放限值及测量方法（中国第三、四阶段）》第三阶段，最小使用比质量：41.95 kg/kW 最小使用质量1850kg。 | 44.1 | 购机补贴(通用类) | T202000341172 | 通过 | HB2020FHZ153 | 湖北三智农业机械检测有限公司 | NJJC20191223-AK | 山东宝鼎农业机械检测有限公司
1046 | 动力机械 | 拖拉机 | 轮式拖拉机 | 60-70马力四轮驱动拖拉机 | 山东时风（集团）有限责任公司 | 轮式拖拉机 | SF604D | 全柴4B2-60U32增压国Ⅲ发动机（44.2kW）、0.96m轮距、单作用离合器、8+2挡、侧置变速、液压转向、前轮600-16、后轮950-24、加长机罩、前置油箱、加宽防撞器、单层后配重、高消声器、后视镜 | 44.2 | 购机补贴(通用类) | 部20180123 | 通过 | W201609124 | 机械工业农业机械产品质量检测中心（济南） | W201610065 | 机械工业农业机械产品质量检测中心（济南）
1047 | 动力机械 | 拖拉机 | 轮式拖拉机 | 60-70马力四轮驱动拖拉机 | 山东时风（集团）有限责任公司 | 轮式拖拉机 | SF604-E | 全柴4B2-60U32、国Ⅲ、风Ⅲ机罩、前轮750-16、后轮11.2-28、轮距1030/1000mm、后轮滑动可调、侧置变速、液压转向、双速输出（540/720）、安全架、加强型悬挂、内置加大油缸提升器、省油开关、前配6片、双层后配 | 44.2 | 购机补贴(通用类) | T202100370567 | 通过 | NW202103001-X01 | 山东省农业机械科学研究院产品质量检测中心 | WJ2018JKKX008 | 河南省拖拉机柴油机产品质量监督检验中心
1048 | 动力机械 | 拖拉机 | 轮式拖拉机 | 60-70马力四轮驱动拖拉机 | 山东时风（集团）有限责任公司 | 轮式拖拉机 | SF604-G | 江苏四达SD4DW3Z、国Ⅲ、风Ⅲ机罩、前轮8.3-20、后轮12.4-28、轮距1200mm、后轮滑动可调、侧置变速、液压转向、双速输出（540/720）、安全架、加强型悬挂、内置加大油缸提升器、省油开关、前配6片、双层后配 | 44.1 | 购机补贴(通用类) | T202100320451 | 通过 | NW202101046 | 山东省农业机械科学研究院产品质量检测中心 | WJ2018JKKX008 | 河南省拖拉机柴油机产品质量监督检验中心
1049 | 动力机械 | 拖拉机 | 轮式拖拉机 | 60-70马力四轮驱动拖拉机 | 山东五征集团有限公司 | 轮式拖拉机 | MD604 | 功率：60马力；驱动型式：四驱；外廓尺寸（长×宽×高及部位）：3880×1935×2700mm（驾驶室顶）、3880×1935×2600mm（安全架顶）；变速箱前端面至后驱动轴轴心线的水平距离：1091mm；最小使用质量：2750（驾驶室）、2700（安全架）；翻倾防护装置型式：简易驾驶室或安全框架；转向系型式：全液压；变速箱（器）型式：机械空间组成式；主变速换挡方式：机械有级档；副变速换挡方式：机械有级档；悬挂装置型式：后置三点悬挂 | 44.1 | 购机补贴(通用类) | T201900220493 | 通过 | NW201712019；NW201803042 | 山东省农业机械科学研究院产品质量检测中心 | W201308055-Ⅱ | 山东省农业机械产品质量监督检验站
1050 | 动力机械 | 拖拉机 | 轮式拖拉机 | 60-70马力四轮驱动拖拉机 | 山东五征集团有限公司 | 轮式拖拉机 | NA604-E | 功率：60马力；驱动型式：四驱；外廓尺寸（长×宽×高及部位）：3070×1240×2315(安全架顶部)；离合器壳体前端面至后驱动轴轴心线的水平距离：702mm；最小使用质量：1680kg；翻倾防护装置型式：安全框架；转向系型式：全液压；变速箱（器）型式：机械平面组成式；主变速换挡方式：机械有级档；副变速换挡方式：机械有级档；悬挂装置型式：后置三点悬挂 | 44.1 | 购机补贴(通用类) | T202000370568 | 通过 | NW202002031 | 山东省农业机械科学研究院产品质量检测中心 | NW201912013 | 山东省农业机械科学研究院产品质量检测中心
1051 | 动力机械 | 拖拉机 | 轮式拖拉机 | 60-70马力四轮驱动拖拉机 | 山东五征集团有限公司 | 轮式拖拉机 | NS604 | 功率：60马力；整机驱动型式：四驱；外廓尺寸（长×宽×高及部位）：3470×1500×2499mm（安全架顶）；离合器壳体前端面至后驱动轴轴心线的水平距离：1130mm；最小使用质量：1730kg；翻倾防护装置：安全框架；转向系型式：全液压；变速箱（器）型式：机械平面组成式；主变速换挡方式：机械有级档；副变速换挡方式：机械有级档；悬挂装置型式：后置三点悬挂 | 44.1 | 购机补贴(通用类) | T201900370884 | 通过 | NW201907048；NW201907004；NW202002032 | 山东省农业机械科学研究院产品质量检测中心；山东省农业机械科学研究院产品质量检测中心；山东省农业机械科学研究院产品质量检测中心 | NO201701063 | 江苏省农业机械试验鉴定站
1052 | 动力机械 | 拖拉机 | 轮式拖拉机 | 60-70马力四轮驱动拖拉机 | 山东五征集团有限公司 | 轮式拖拉机 | NS604-C | 功率：60马力；整机驱动型式：四驱；外廓尺寸（长×宽×高及部位）：3635×1500×2500mm（安全架顶部）、3635×1500×2570mm（驾驶室顶部）；离合器壳体前端面至后驱动轴轴心线的水平距离：1130mm；最小使用质量：1830kg（安全架）、2000kg（驾驶室）；翻倾防护装置：安全框架或简易驾驶室；转向系型式：全液压；变速箱（器）型式：机械平面组成式；主变速换挡方式：机械有级档；副变速换挡方式：机械有级档；悬挂装置型式：后置三点悬挂 | 44.1 | 购机补贴(通用类) | T202100230424 | 通过 | NW202012104；NW202010031 | 山东省农业机械科学研究院产品质量检测中心；山东省农业机械科学研究院产品质量检测中心 | NW201711013 | 山东省农业机械科学研究院产品质量检测中心
1053 | 动力机械 | 拖拉机 | 轮式拖拉机 | 60-70马力四轮驱动拖拉机 | 山东五征集团有限公司 | 轮式拖拉机 | TA604-E | 功率：60马力；整机驱动型式：四驱；外廓尺寸（长×宽×高及部位）：3590×1360×2315（安全架顶部）；离合器壳体前端面至后驱动轴轴心线的水平距离：1027mm；最小使用质量：1810kg；最小使用比质量：41.0kg/kW；翻倾防护装置：安全框架；转向系型式：全液压；变速箱（器）型式：机械平面组成式；主变速换挡方式：机械有级档；副变速换挡方式：机械有级档；悬挂装置型式：后置三点悬挂 | 44.2 | 购机补贴(通用类) | T202100370166 | 通过 | NW202012104；NW202012102 | 山东省农业机械科学研究院产品质量检测中心；山东省农业机械科学研究院产品质量检测中心 | NW201711011 | 山东省农业机械科学研究院产品质量检测中心
1054 | 动力机械 | 拖拉机 | 轮式拖拉机 | 60-70马力四轮驱动拖拉机 | 山东一拖农业装备有限公司 | 轮式拖拉机 | 604-A | 整机型式：轮式；整机机架型式:无架;整机驱动型式:四驱;整机用途:一般用途;整机外廓尺寸(长×宽×高及部位):3500×1500×2280mm;轴距或履带接地长:1820mm;常用轮距(前轮/后轮)或轨距:1200/1200mm;轮距(前轮/后轮)或轨距:1200、1300、1400/1200、1300、1400mm;最小离地间隙及部位:350mm(前桥放油螺塞);离合器壳体前端面至后驱动轴轴心线的水平距离:1090mm;变速箱齿轮副轴孔中心距:90mm;最小使用质量:1850kg;标准配重(前/后):60kg/60kg;最小使用比质量：41.95kg/kw;挡位数（前进/倒退）:8/2;主变速挡位数:4+1;副变速挡位数:2;最高设计理论速度:23.37km/h;发动机与主离合器联接方式:直联;翻倾防护装置（驾驶室或安全框架）型号:704A.46.001;翻倾防护装置（驾驶室或安全框架）型式:安全框架;翻倾防护装置（驾驶室或安全框架）生产厂:潍坊中远重工科技有限公司；发动机型号：YN4EZ060-32CR；发动机结构型式：立式、直列、四冲程；发动机生产厂：昆明云内动力股份有限公司；发动机进气方式：自然吸气；发动机气缸数：4；发动机标定功率：44.1kW；发动机额定净功率：44.1kW；发动机标定转速：2300r/min；发动机冷却方式：水冷；排放阶段：第三阶段;空气滤清器型号:K395;空气滤清器型式:干式;排气管消声腔外形尺寸（长×宽×厚或直径×长）Φ110×330mm;排气管消声腔质量:3.5kg;驾驶员座椅型号:SMT-CS06-1;驾驶员座椅生产厂:潍坊舒美特机械有限公司;安全带型号:DC-1000-006;安全带生产厂:常州市东晨车辆部件有限公司;转向系型式:全液压;转向系转向操纵机构:方向盘;转向系转向机构型式:前轮转向;传动系箱体数量：2个；变速箱（器）型式：机械平面组成式；主变速位置：在第1箱体中；主变速换挡方式：机械有级档；副变速换挡方式：机械有级档；轮胎型号(前轮/后轮)：8.3-20/12.4-28；轮胎数量(前轮/后轮)：2/2个;液压悬挂系统型式:分置式;悬挂装置型式:后置三点悬挂;悬挂装置类别:2类;工作装置液压油泵型号:CB-F316;液压输出组数:2组;工作装置安全阀全开压力:16.0-16.5MPa;动力输出轴花键数目:8;动力输 | 44.1 | 购机补贴(通用类) | T202100320035 | 通过 | WJ2020GFH030 | 河南省拖拉机柴油机产品质量监督检验中心 | WT202005005 | 黑龙江省彤廷质检技术有限公司
1055 | 动力机械 | 拖拉机 | 轮式拖拉机 | 60-70马力四轮驱动拖拉机 | 山东一拖农业装备有限公司 | 轮式拖拉机 | 604-B | 整机型式：轮式；整机机架型式:无架;整机驱动型式:四驱;整机用途:一般用途;整机外廓尺寸(长×宽×高及部位):3500×1660×2610mm;轴距或履带接地长:1860mm;常用轮距(前轮/后轮)或轨距:1200/1200mm;轮距(前轮/后轮)或轨距:1200、1300、1400/1200、1300、1400mm;最小离地间隙及部位:360mm(后牵引架底部);离合器壳体前端面至后驱动轴轴心线的水平距离:1090mm;变速箱齿轮副轴孔中心距:90mm;最小使用质量:1850kg;标准配重(前/后):60kg/60kg;最小使用比质量：41.95kg/kw;挡位数（前进/倒退）:8/2;主变速挡位数:4+1;副变速挡位数:2;最高设计理论速度:30.69km/h;发动机与主离合器联接方式:直联;翻倾防护装置（驾驶室或安全框架）型号:1004N.46.001;翻倾防护装置（驾驶室或安全框架）型式:安全框架;翻倾防护装置（驾驶室或安全框架）生产厂:潍坊中远重工科技有限公司；发动机型号：YN4EZ060-32CR；发动机结构型式：立式、直列、四冲程；发动机生产厂：昆明云内动力股份有限公司；发动机进气方式：自然吸气；发动机气缸数：4；发动机标定功率：44.1kW；发动机额定净功率：44.1kW；发动机标定转速：2300r/min；发动机冷却方式：水冷；排放阶段：第三阶段;空气滤清器型号:K395;空气滤清器型式:干式;排气管消声腔外形尺寸（长×宽×厚或直径×长）Φ110×330mm;排气管消声腔质量:3.5kg;驾驶员座椅型号:SMT-CS06-1;驾驶员座椅生产厂:潍坊舒美特机械有限公司;安全带型号:DC-1000-006;安全带生产厂:常州市东晨车辆部件有限公司;转向系型式:全液压;转向系转向操纵机构:方向盘;转向系转向机构型式:前轮转向;传动系箱体数量：2个；变速箱（器）型式：机械平面组成式；主变速位置：在第1箱体中；主变速换挡方式：机械有级档；副变速换挡方式：机械有级档；轮胎型号(前轮/后轮)：8.3-24/11-32；轮胎数量(前轮/后轮)：2/2个;液压悬挂系统型式:分置式;悬挂装置型式:后置三点悬挂;悬挂装置类别:2类;工作装置液压油泵型号:CB-F316;液压输出组数:2组;工作装置安全阀全开压力:16.0-16.5MPa;动力输出轴花键数目:8;动力输出 | 44.1 | 购机补贴(通用类) | T202100320035 | 通过 | WJ2020GFH029 | 河南省拖拉机柴油机产品质量监督检验中心 | WT202005005 | 黑龙江省彤廷质检技术有限公司
1056 | 动力机械 | 拖拉机 | 轮式拖拉机 | 60-70马力四轮驱动拖拉机 | 山拖农机装备有限公司 | 轮式拖拉机 | NA604 | 外型尺寸（mm）：3410×1360×2100； 驱动方式：四轮驱动; 功率（KW）:44.2（国三）; 轴距（mm）:1790; 最小使用质量（kg）:1450 轮距(前轮/后轮)mm：1000/980～1222; 轮距(前轮/后轮)调整方式:不可调/无级可调; 标准配重(前/后)kg:56/144; 挡位数(前进/倒退/爬行):8/2/0; 动力输出轴功率kW≥37.6; 最大牵引力kN≥12.5; 主变速箱换档方式:滑移齿轮＋啮合套; 轮胎型号(前轮/后轮):6.50-16/9.50-24 | 44.2 | 购机补贴(通用类) | 部20190298 | 通过 | NW201707034、NW202002031 | 山东省农业机械科学研究院产品质量检测中心、山东省农业机械科学研究院产品质量检测中心 | NW201803034 | 山东省农业机械科学研究院产品质量检测中心
1057 | 动力机械 | 拖拉机 | 轮式拖拉机 | 60-70马力四轮驱动拖拉机 | 山拖农机装备有限公司 | 轮式拖拉机 | NS604-C | 外型尺寸（mm）：3410×1430×2240； 驱动方式：四轮驱动; 功率（KW）:44.1（国三）; 轴距（mm）:1860; 最小使用质量（kg）:1680； 轮距(前轮/后轮)mm：1040、1200/1050、1200、1300； 标准配重(前/后)kg:48/72; 挡位数(前进/倒退):10/10; 转向系型式：全液压； 最小使用比质量kg/kW:38.10; 最大牵引力kN≥12; 主变速箱换档方式:机械有级挡; 轮胎型号(前轮/后轮):8.3-20/13.6-28 选装轮胎型号(前轮/后轮):6.00-12/13.8-20；6.00-12（水田）/8.3-24（水田）；6.00-16/9.5-24；6.50-16/13.8-20；6.50-16/11.2-24；6.50-16/9.5-28；7.00-12/13.6-16；7.50-16/11.2-28；7.50-16/13.6-24；8.3-20/12.4-28； | 44.1 | 购机补贴(通用类) | T201900370866 | 通过 | W201608256、NW202002032 | 机械工业农业机械产品质量检测中心（济南）、山东省农业机械科学研究院产品质量检测中心 | W201308065-Ⅱ | 山东省农业机械产品质量监督检验站
1058 | 动力机械 | 拖拉机 | 轮式拖拉机 | 60-70马力四轮驱动拖拉机 | 山拖农机装备有限公司 | 轮式拖拉机 | TA604 | 外型尺寸（mm）：3450×1400×2262； 驱动方式：四轮驱动; 功率（KW）:44.2（国三）; 轴距（mm）:1940; 最小使用质量（kg）:1738 轮距(前轮/后轮)mm：1100、1200/910-1400; 轮距(前轮/后轮)调整方式:有级可调/无级可调; 标准配重(前/后)kg:42/180; 挡位数(前进/倒退/爬行):8/8/0; 动力输出轴功率kW≥37.6; 最大牵引力kN≥13; 主变速箱换档方式:滑移齿轮＋啮合套; 轮胎型号(前轮/后轮):8.3-20/12.4-28 | 44.2 | 购机补贴(通用类) | 部20190301 | 通过 | NW202002032、NW202012102 | 山东省农业机械科学研究院产品质量检测中心、山东省农业机械科学研究院产品质量检测中心 | NW201711011 | 山东省农业机械科学研究院产品质量检测中心
1059 | 动力机械 | 拖拉机 | 轮式拖拉机 | 60-70马力四轮驱动拖拉机 | 山拖农机装备有限公司 | 轮式拖拉机 | TS604 | 外型尺寸（mm）：3870×1800×2570（安全架）；3870×2010×2600（驾驶室） 驱动方式：四轮驱动; 功率（KW）:44.1（国三）; 轴距（mm）:2063; 最小使用质量（kg）:2480（安全架）2680（驾驶室）； 轮距(前轮/后轮)mm：1252、1300、1483/1320、1515、1607； 标准配重(前/后)kg:144/176; 挡位数(前进/倒退/爬行):8/8/0; 转向系型式：全液压； 转向操纵机构：方向盘; 转向机构型式：前轮转向; 主变速箱换档方式:机械有级挡; 轮胎型号(前轮/后轮):8.3-20/13.6-28 | 44.1 | 购机补贴(通用类) | T201900370862 | 通过 | FH13GW0261（安全架）；NW201705028（驾驶室） | 国家拖拉机质量监督检验中心（安全架）；山东省农业机械科学研究院产品质量检测中心（驾驶室） | 鲁TK2010073 | 山东省农业机械试验鉴定站
1060 | 动力机械 | 拖拉机 | 轮式拖拉机 | 60-70马力四轮驱动拖拉机 | 山拖农机装备有限公司 | 轮式拖拉机 | TS654 | 外型尺寸（mm）：3870×2010×2600； 驱动方式：四轮驱动; 功率（KW）:47.8（国三）; 轴距（mm）:2063; 最小使用质量（kg）:2680; 轮距(前轮/后轮)mm：1252、1300、1483/1320、1515、1607; 标准配重(前/后)kg:144/176; 挡位数(前进/倒退/爬行):8/8/0; 转向系型式：全液压; 转向操纵机构：方向盘; 转向机构型式：前轮转向; 主变速箱换档方式:机械有级挡; 轮胎型号(前轮/后轮):8.3-20/13.6-28 | 47.8 | 购机补贴(通用类) | T201900370862 | 通过 | NW201705028 | 山东省农业机械科学研究院产品质量检测中心 | 鲁TK2010075 | 山东省农业机械试验鉴定站
1061 | 动力机械 | 拖拉机 | 轮式拖拉机 | 60-70马力四轮驱动拖拉机 | 泰安泰山国泰拖拉机制造有限公司 | 轮式拖拉机 | GT604-3 | 结构尺寸（长*宽*高及部位mm）：3700×1660×2400（安全架顶部），驱动型式：四驱 ，标定功率（kw)：44.1，发动机商标或品牌：扬动，发动机型号：YD4JZ60C1,轴距（mm）：1800，最小使用质量（kg）：2060，配重（kg）(前/后)：96/264，档位数（前进/倒退）：8/2，变速箱（器）型式：机械平面组成式，机架型式：无架，选装简易驾驶室：结构尺寸（长*宽*高mm）：3700×1660×2450（驾驶室顶），最小使用质量（kg）：2200，标准配重（kg）(前/后)：96/90； | 44.1 | 购机补贴(通用类) | T202100370152 | 通过 | NW202010002(安全架)NW202010004(驾驶室) | 山东省农业机械科学研究院产品质量检测中心 | NJJC20200317-EK | 山东宝鼎农业机械检测有限公司
1062 | 动力机械 | 拖拉机 | 轮式拖拉机 | 60-70马力四轮驱动拖拉机 | 泰安泰山国泰拖拉机制造有限公司 | 轮式拖拉机 | GT604-6 | 结构尺寸（长*宽*高及部位mm）：3100×1480×2180（安全架顶），驱动型式：四驱 ，标定功率（kw)：44.1，发动机商标或品牌：四达，发动机型号：SD4DW3Z2,轴距（mm）：1460，最小使用质量（kg）：1805，配重（kg）(前/后)：0/230，档位数（前进/倒退）：8/2，变速箱（器）型式：机械平面组成式，机架型式：无架， | 44.1 | 购机补贴(通用类) | T202100320052 | 通过 | NW202010001 | 山东省农业机械科学研究院产品质量检测中心 | NJJC20200112-AK | 山东宝鼎农业机械检测有限公司
1063 | 动力机械 | 拖拉机 | 轮式拖拉机 | 60-70马力四轮驱动拖拉机 | 泰安泰山国泰拖拉机制造有限公司 | 轮式拖拉机 | GT604-7 | 结构尺寸（长*宽*高及部位mm）：3350×1530×2030（安全架顶），驱动型式：四驱 ，标定功率（kw)：44.1，发动机商标或品牌：四达，发动机型号：SD4DW3Z2,轴距（mm）：1800，最小使用质量（kg）：1830，配重（kg）(前/后)：8/230，档位数（前进/倒退）：8/2，变速箱（器）型式：机械平面组成式，机架型式：无架， | 44.1 | 购机补贴(通用类) | T202100320051 | 通过 | NW202010001 | 山东省农业机械科学研究院产品质量检测中心 | NJJC20200112-BK | 山东宝鼎农业机械检测有限公司
1064 | 动力机械 | 拖拉机 | 轮式拖拉机 | 60-70马力四轮驱动拖拉机 | 泰安泰山国泰拖拉机制造有限公司 | 轮式拖拉机 | GT604-N | 结构尺寸（长*宽*高及部位mm）：3780×1640×2615（安全架顶），驱动型式：四驱 ，标定功率（kw)：44.1，发动机商标或品牌：潍柴，发动机型号：WP3.2G61E316;选装发动机商标或品牌：四达，发动机型号：SD4BM3R3;轴距（mm）：1850，最小使用质量（kg）：1900，配重（kg）(前/后)：75/90，档位数（前进/倒退）：8/2，变速箱（器）型式：机械平面组成式，机架型式：无架，选装简易驾驶室:结构尺寸（长*宽*高及部位mm）:3780×1640×2615（驾驶室顶），最小使用质量（kg）：2145，标准配重（kg）(前/后）：75/90 | 44.1 | 购机补贴(通用类) | T202000370572 | 通过 | NW202006047-X01(安全架）NW201912011（驾驶室） | 山东省农业机械科学研究院产品质量检测中心 | NJJC20190802 | 山东宝鼎农业机械检测有限公司
1065 | 动力机械 | 拖拉机 | 轮式拖拉机 | 60-70马力四轮驱动拖拉机 | 泰安泰山国泰拖拉机制造有限公司 | 轮式拖拉机 | 泰山-604A | 外廓尺寸（长*宽*高mm）：3500×1580×2380，驱动型式：四轮驱动，配套功率（kw）：44.1，发动机商标或品牌：四达，发动机型号：SD4DW3Z2；选装发动机商标或品牌：新柴;发动机型号：4D29ZT32/604;轴距（mm）：1840，最小使用质量（kg）：1720，配重（kg）(前/后)：80/172，档位数（前进/倒退/爬行）：8/8/无，变速箱型式：4×2×（1+1）组成式，机架型式：无架式 | 44.1 | 购机补贴(通用类) | 苏农机（2019）第（0054）号 | 通过 | NW201908014 | 山东省农业机械科学研究院产品质量检测中心 | №201801259 | 江苏省农业机械试验鉴定站
1066 | 动力机械 | 拖拉机 | 轮式拖拉机 | 60-70马力四轮驱动拖拉机 | 泰安泰山国泰拖拉机制造有限公司 | 轮式拖拉机 | 泰山-604E | 结构尺寸（长*宽*高）：3250×1350×2230（mm），最小使用质量：1530（kg），标定功率：44.1（kw），驱动型式：四轮驱动，轴距：1750（mm），轮距(前/后)：1050/1050(mm)，最大配重（前/后）：32/40（kg），档位数（前进/倒退/爬行）：8/2/-，发动机与离合器联接方式：直联，发动机商标或品牌：常柴、四达、莱动、锡柴、扬动、新柴，发动机型号：4G33TC-32、SD4DW3Z2、4TD60、4DW93-60GG3U、YD4JZ60C1、YD4JZ60C2、4D32ZT31/604， 变速箱型式：直齿（4+1）×2平面组合式，机架型式：无架式 | 44.1 | 购机补贴(通用类) | 部20170622 | 通过 | W201608216 | 机械工业农业机械产品质量检测中心（济南） | W201503038-Ⅱ | 山东省农业机械产品质量监督检验站
1067 | 动力机械 | 拖拉机 | 轮式拖拉机 | 60-70马力四轮驱动拖拉机 | 泰安泰山国泰拖拉机制造有限公司 | 轮式拖拉机 | 泰山-604FA | 外廓尺寸（长*宽*高mm）：3570×1560×2340，驱动型式：四轮驱动，配套功率（kw）：44.1，发动机商标或品牌：四达，发动机型号：SD4DW3Z2，轴距（mm）：1800，最小使用质量（kg）：1780，配重（kg）(前/后)：95/172，档位数（前进/倒退/爬行）：8/2/无，变速箱型式：直齿（4+1）×2组成式，机架型式：无架式 | 44.1 | 购机补贴(通用类) | 苏农机（2019）第（0053）号 | 通过 | NW201908014 | 山东省农业机械科学研究院产品质量检测中心 | №201801253 | 江苏省农业机械试验鉴定站
1068 | 动力机械 | 拖拉机 | 轮式拖拉机 | 60-70马力四轮驱动拖拉机 | 天津拖拉机制造有限公司 | 轮式拖拉机 | TNJ604 | 1.整机型式：轮式；2.整机驱动型式：四驱；3.整机外廓尺寸（长×宽×高及部位）mm: 3510×1540×2240（安全框架顶部）；4.轴距或履带接地长 mm:1860;5.最小使用质量kg:1700；6.标准配重（前/后）kg：72/60；7.最小使用比质量Kg/kw：38.5；8.主变速挡位数： 4+1；9.发动机与主离合器联接方式：直联；10.发动机结构型式：直列、直喷、水冷、四冲程；11.发动机标定功率kw：44.2；12.轮胎型号（前轮/后轮）：7.50-16/11.2-28； | 44.2 | 购机补贴(通用类) | T202000430312 | 通过 | WJ2020DFH022和WJ2020DFH016 | 河南省拖拉机柴油机产品质量监督检验中心 | （2020）2240055 | 潍坊市产品质量检验所
1069 | 动力机械 | 拖拉机 | 轮式拖拉机 | 60-70马力四轮驱动拖拉机 | 天津沃能达实业有限公司 | 轮式拖拉机 | W604 | 1.整机型式：轮式；2.整机驱动型式：四驱；3.整机外廓尺寸（长×宽×高及部位）mm: 3550×1390×2340（安全架顶部）；4.轴距或履带接地长 mm:1895；5.最小使用质量kg:1800；6.标准配重（前/后）kg：48/80；7.最小使用比质量Kg/kw：40.45；8.主变速挡位数：4+1；9.发动机与主离合器联接方式：直联；10.发动机结构型式：立式、直列、水冷、四冲程；11.发动机标定功率kw：44.5；12.轮胎型号（前轮/后轮）：8.3-20/12.4-28； | 44.5 | 购机补贴(通用类) | T202000320431 | 通过 | WJ2019HFH018 | 河南省拖拉机柴油机产品质量监督检验中心 | (2019)2240035 | 潍坊市产品质量检验所
1070 | 动力机械 | 拖拉机 | 轮式拖拉机 | 60-70马力四轮驱动拖拉机 | 潍柴雷沃重工股份有限公司（原：雷沃重工股份有限公司） | 轮式拖拉机 | M604-2EF1 | 驱动方式：四轮驱动；功率（kw）：44.2KW；最小使用比质量：41kg/kW； | 44.2 | 购机补贴(通用类) | T202100430212 | 通过 | NW202101012 | 山东省农业机械科学研究院产品质量检测中心 | NJJC20190902 | 山东宝鼎农业机械检测有限公司
1071 | 动力机械 | 拖拉机 | 轮式拖拉机 | 60-70马力四轮驱动拖拉机 | 潍柴雷沃重工股份有限公司（原：雷沃重工股份有限公司） | 轮式拖拉机 | M604-B | 驱动方式：四轮驱动；功率（kw）：44.2KW; 最小使用比质量(kg/kW)：60.18 | 44.2 | 购机补贴(通用类) | T201900510989 | 通过 | W201606070 | 山东省农业机械产品质量监督检验站 | W2010-293-Ⅱ | 山东省农业机械产品质量监督检验站
1072 | 动力机械 | 拖拉机 | 轮式拖拉机 | 60-70马力四轮驱动拖拉机 | 潍柴雷沃重工股份有限公司（原：雷沃重工股份有限公司） | 轮式拖拉机 | M604-B1 | 驱动方式：四轮驱动；功率（kw）：44KW；最小使用比质量(kg/kW)：64.32 | 44 | 购机补贴(通用类) | 部20170451 | 通过 | NW202003005-X01 NW202001005 | 山东省农业机械科学研究院产品质量检测中心 山东省农业机械科学研究院产品质量检测中心 | W2010-293-Ⅱ | 山东省农业机械产品质量监督检验站
1073 | 动力机械 | 拖拉机 | 轮式拖拉机 | 60-70马力四轮驱动拖拉机 | 潍柴雷沃重工股份有限公司（原：雷沃重工股份有限公司） | 轮式拖拉机 | M604-BA | 驱动方式：四轮驱动；功率（kw）：44.2KW | 44.2 | 购机补贴(通用类) | T201900510989 | 通过 | W201606069 | 山东省农业机械产品质量监督检验站 | W2010-293-Ⅱ | 山东省农业机械产品质量监督检验站
1074 | 动力机械 | 拖拉机 | 轮式拖拉机 | 60-70马力四轮驱动拖拉机 | 潍柴雷沃重工股份有限公司（原：雷沃重工股份有限公司） | 轮式拖拉机 | M604-EF1 | 驱动方式：四轮驱动；功率（kw）：44.2KW | 44.2 | 购机补贴(通用类) | T202000370082 | 通过 | NW201909026 | 山东省农业机械科学研究院产品质量检测中心 | NJJC20180502-A | 山东宝鼎农业机械检测有限公司
1075 | 动力机械 | 拖拉机 | 轮式拖拉机 | 60-70马力四轮驱动拖拉机 | 潍坊市昱坤农业机械有限公司 | 轮式拖拉机 | YK604-B | 驱动型式：四轮驱动；外廓尺寸(长x宽x高及部位)(mm）：3500×1500×2300(安全架)，3500×1500×2520（至驾驶室顶）；最小使用质量(kg）：1762（安全架），2030（驾驶室）；功率(kW)：44.2；最小使用比质量(kg/kW)：39.86（安全架），45.93（驾驶室）；PTO转速(r/min)：540/720； | 44.2 | 购机补贴(通用类) | T202000220149 | 通过 | WJ2020AFH006/WJ2021CFH017 | 河南省拖拉机柴油机产品质量监督检验中心 | (2020) 2240033 | 潍坊市产品质量检验所
1076 | 动力机械 | 拖拉机 | 轮式拖拉机 | 60-70马力四轮驱动拖拉机 | 现：山东金雷泰农业装备有限公司（原：山东雷泰农业装备有限公司） | 轮式拖拉机 | 604-1 | 整机型号、名称：604-1、轮式拖拉机，机架型式：无架式，驱动型式：四驱，整机用途：一般用途，整机外廓尺寸：3685*1505*2325(mm)，轴距：1970mm,常用轮距（前轮/后轮）：1210/1180（mm），最小使用质量：1850kg，最小使用比质量：41.95kg/kW，翻倾防护装置型式：安全框架，主变速挡位数：4+1，转向系型式：全液压转向，转向系转向操纵机构：方向盘，主变速换挡方式：机械有级挡，轮胎型号：7.50-16/12.4-28，轮胎数量（前轮/后轮）：2/2，液压悬挂系统型式：分置式，悬挂装置型式：后置三点悬挂，悬挂装置类别：1类，液压输出组数：1组，动力输出轴花键数目：6键，动力输出轴标准转速：540/720r/min. | 44.1 | 购机补贴(通用类) | T202000511344 | 通过 | HB2020FHZ132 | 湖北三智农业机械检测有限公司 | YH2020WJ01238 | 江苏沿海农业机械检测有限公司
1077 | 动力机械 | 拖拉机 | 轮式拖拉机 | 60-70马力四轮驱动拖拉机 | 现：山东金雷泰农业装备有限公司（原：山东雷泰农业装备有限公司） | 轮式拖拉机 | 604-B | 整机型号、名称：604-B、轮式拖拉机，机架型式：无架式，驱动型式：四驱，整机用途：一般用途，整机外廓尺寸：3135×1450×2165(mm)，轴距：2540mm,常用轮距（前轮/后轮）：970/1085（mm），最小使用质量：1700kg，最小使用比质量：38.55kg/kW，翻倾防护装置型式：安全框架,主变速挡位数：4+1，转向系型式：全液压转向，转向系转向操纵机构：方向盘，主变速换挡方式：机械有级挡，轮胎型号：7.00-12/13.6-16，轮胎数量（前轮/后轮）：2/2，液压悬挂系统型式：分置式，悬挂装置型式：后置三点悬挂，悬挂装置类别：1类，液压输出组数：1组，动力输出轴花键数目：6键，动力输出轴标准转速：720r/min. | 44.1 | 购机补贴(通用类) | T202000511342 | 通过 | HB2020FHZ131 | 湖北三智农业机械检测有限公司 | YH2020WJ01240 | 江苏沿海农业机械检测有限公司
1078 | 动力机械 | 拖拉机 | 轮式拖拉机 | 60-70马力四轮驱动拖拉机 | 约翰迪尔（宁波）农业机械有限公司 | 轮式拖拉机 | 3B-604 | 60马力≤功率＜70马力；驱动方式：四轮驱动 | 44.2 | 购机补贴(通用类) | 部20180725 | 通过 | 4/1 787；4/1 789；4/1 788 | 国家拖拉机质量监督检验中心 | LT18GK0051 | 国家拖拉机质量监督检验中心
1079 | 动力机械 | 拖拉机 | 轮式拖拉机 | 60-70马力四轮驱动拖拉机 | 中联农业机械股份有限公司 | 轮式拖拉机 | RD604 | 功率：60马力；型式：四轮驱动； | 44.2 | 购机补贴(通用类) | T202100340126 | 通过 | WJ2020JFH017 | 河南省拖拉机柴油机产品质量监督检验中心 | WJ2018CKKX023 | 河南省拖拉机柴油机产品质量监督检验中心
1080 | 动力机械 | 拖拉机 | 轮式拖拉机 | 60-70马力四轮驱动拖拉机 | 中联农业机械股份有限公司 | 轮式拖拉机 | RD604-A | 功率：60马力；型式：四轮驱动； | 44.2 | 购机补贴(通用类) | 2018TJ466 | 通过 | WJ2018IFH019 | 河南省拖拉机柴油机产品质量监督检验中心 | WJ2018CKKX023 | 河南省拖拉机柴油机产品质量监督检验中心
1081 | 动力机械 | 拖拉机 | 轮式拖拉机 | 60-70马力四轮驱动拖拉机 | 中联农业机械股份有限公司 | 轮式拖拉机 | RK604 | 功率：60马力；型式：四轮驱动； | 44.2 | 购机补贴(通用类) | T202100340096 | 通过 | FH20GW1991 | 国家拖拉机质量监督检验中心（洛阳西苑车辆与动力检验所有限公司） | W201301081-Ⅱ | 山东省农业机械产品质量监督检验站
1082 | 动力机械 | 拖拉机 | 轮式拖拉机 | 60-70马力四轮驱动拖拉机 | 中联农业机械股份有限公司 | 轮式拖拉机 | RK604-A | 功率：60马力；型式：四轮驱动； | 44.2 | 购机补贴(通用类) | T202100340096 | 通过 | FH20GW1961 | 国家拖拉机质量监督检验中心（洛阳西苑车辆与动力检验所有限公司） | W201301081-Ⅱ | 山东省农业机械产品质量监督检验站
1083 | 动力机械 | 拖拉机 | 轮式拖拉机 | 70-80马力四轮驱动拖拉机 | 道依茨法尔机械有限公司 | 轮式拖拉机 | SH704-1 | 驱动轮数：四轮驱动；发动机标定功率（kW）：51.5；最小使用质量（kg）:2660；最小使用质量/配套发动机标定功率（kg/kw）:51.65；排放标准：第三阶段。 | 51.5 | 购机补贴(通用类) | T201900220502 | 通过 | FH21GW0571 | 国家拖拉机质量监督检验中心 | W201208050-II | 山东省农业机械产品质量监督检验站
1084 | 动力机械 | 拖拉机 | 轮式拖拉机 | 70-80马力四轮驱动拖拉机 | 道依茨法尔机械有限公司 | 轮式拖拉机 | SH704-C1 | 驱动轮数：四轮驱动；发动机标定功率（kW）：51.5；最小使用质量（kg）:2660；最小使用质量/配套发动机标定功率（kg/kw）:51.65；排放标准：第三阶段。 | 51.5 | 购机补贴(通用类) | T201900220502 | 通过 | FH20GW1411 | 国家拖拉机质量监督检验中心 | W201208050-II | 山东省农业机械产品质量监督检验站
1085 | 动力机械 | 拖拉机 | 轮式拖拉机 | 70-80马力四轮驱动拖拉机 | 第一拖拉机股份有限公司 | 轮式拖拉机 | ME704-N | 功率：51.5kW/70马力；驱动形式：四轮驱动；最小使用质量：1965kg（安全架），2100kg（驾驶室） | 51.5 | 购机补贴(通用类) | T202000410278 | 通过 | FH20GW0281/FH20GW0151/FH20GW0161/FH20GW0171 | 国家拖拉机质量监督检验中心 | LT19GK0241 | 国家拖拉机质量监督检验中心
1086 | 动力机械 | 拖拉机 | 轮式拖拉机 | 70-80马力四轮驱动拖拉机 | 第一拖拉机股份有限公司 | 轮式拖拉机 | MF704 | 功率：51.5kW/70马力；驱动形式：四轮驱动；最小使用质量：2615kg | 51.5 | 购机补贴(通用类) | 部20170595 | 通过 | FH19GW0241 | 国家拖拉机质量监督检验中心 | W201610044 | 机械工业农业机械产品质量检测中心（济南）
1087 | 动力机械 | 拖拉机 | 轮式拖拉机 | 70-80马力四轮驱动拖拉机 | 第一拖拉机股份有限公司 | 轮式拖拉机 | MF704-1 | 功率：51.5kW/70马力；驱动形式：四轮驱动；最小使用质量：2760kg | 51.5 | 购机补贴(通用类) | 部20170595 | 通过 | FH21GW1611 | 国家拖拉机质量检验检测中心(洛阳西苑车辆与动力检验所有限公司) | W201610044 | 机械工业农业机械产品质量检测中心（济南）
1088 | 动力机械 | 拖拉机 | 轮式拖拉机 | 70-80马力四轮驱动拖拉机 | 第一拖拉机股份有限公司 | 轮式拖拉机 | MF704-2 | 功率：51.5kW/70马力；驱动形式：四轮驱动；最小使用质量：2742kg（安全架），2892kg（驾驶室） | 51.5 | 购机补贴(通用类) | T202000410271 | 通过 | FH19GW0241/FH19GW0251 | 国家拖拉机质量监督检验中心 | LT19GK0061 | 国家拖拉机质量监督检验中心
1089 | 动力机械 | 拖拉机 | 轮式拖拉机 | 70-80马力四轮驱动拖拉机 | 第一拖拉机股份有限公司 | 100马力以下轮式拖拉机 | MF704-6 | 功率：51.5kW（选装52kW、51.5kW）/70马力；驱动形式：四轮驱动；最小使用质量：2420kg（安全架）、2565kg（驾驶室） | 52 | 购机补贴(通用类) | 08020P10055R0M | 通过 | FH21GW0321、 FH21GW0231 | 国家拖拉机质量监督检验中心(洛阳西苑车辆与动力检验所有限公司) | LT20GK0521 | 国家拖拉机质量监督检验中心(洛阳西苑车辆与动力检验所有限公司)
1090 | 动力机械 | 拖拉机 | 轮式拖拉机 | 70-80马力四轮驱动拖拉机 | 第一拖拉机股份有限公司 | 轮式拖拉机 | SG704 | 功率：51.5kW/70马力；驱动形式：四轮驱动；最小使用质量：1965kg | 51.5 | 购机补贴(通用类) | T202000410279 | 通过 | FH20GW0141 | 国家拖拉机质量监督检验中心 | LT19GK0231 | 国家拖拉机质量监督检验中心
1091 | 动力机械 | 拖拉机 | 轮式拖拉机 | 70-80马力四轮驱动拖拉机 | 第一拖拉机股份有限公司 | 100马力以下轮式拖拉机 | SK704 | 功率：51.5kW（选装52kW）/70马力；驱动形式：四轮驱动；最小使用质量：1985kg（安全架）、2015kg（驾驶室） | 52 | 购机补贴(通用类) | 08020P10055R0M | 通过 | FH20GW1011、 FH20GW1021 | 国家拖拉机质量监督检验中心(洛阳西苑车辆与动力检验所有限公司) | LT20GK0211 | 国家拖拉机质量监督检验中心(洛阳西苑车辆与动力检验所有限公司)
1092 | 动力机械 | 拖拉机 | 轮式拖拉机 | 70-80马力四轮驱动拖拉机 | 东风井关农业机械有限公司 | 轮式拖拉机 | EN704 | 功率：51.5KW（70马力）；型式：四轮驱动；外廓尺寸mm：3915*1755*2735（至驾驶室顶）；轴距：2020mm；最小使用质量：2430kg；发动机型号：4D32ZT31/704；生产厂家：浙江新柴股份有限公司；标定功率：51.5KW；标定转速：2400r/min；排放阶段：国家第三阶段 | 51.5 | 购机补贴(通用类) | 部20181267 | 通过 | FH17GW0151 | 国家拖拉机质量监督检验中心 | HBNJ/WT 016-2018 | 湖北省农业机械鉴定站
1093 | 动力机械 | 拖拉机 | 轮式拖拉机 | 70-80马力四轮驱动拖拉机 | 吉林顺昆电动车有限公司 | 轮式拖拉机 | 704 | 整机型号、名称：704型轮式拖拉机；整机型式：轮式；整机机架型式：无架；整机驱动型式：四驱；整机外廓尺寸(长×宽×高及部位)：4080×1800×2700（安全架顶）4080×1800×2720（驾驶室顶)轴距或履带接地长:2040mm;常用轮距(前轮/后轮)或轨距:1300/1300mm;最小离地间隙及350mm（后牵引架底）部位:离合器壳体前端面至后驱动轴轴心线的水平距离:1150mm;最小使用质量:2500（安全框架）、2550（驾驶室）kg;标准配重(前/后):110/160kg;最小使用比质量：48.54kg/kW（安全框架）、49.51kg/kW（驾驶室）；挡位数（前进/倒退）：12/12；主变速档位数：4；副变速挡位数：3×(1＋1)；最高设计理论速度：32.73km/h；发动机与主离合器联接方式：直联；翻倾防护装置（驾驶室或安全框架）型号：1004.46.001；翻倾防护装置（驾驶室或安全框架）型式：安全框架；发动机型号：YN4EZ070-32CR；发动机结构型式：立式、直列、水冷、四冲程；发动机生产厂：昆明云内动力股份有限公司；发动机进气方式：自然吸气；发动机标定功率：51.5KW;发动机标定转速2300r/min;发动机冷却方式:水冷；转向系型式：全液压；轮胎型号(前轮/后轮)：8.3-24/11-32；悬挂装置型式：后置三点悬挂；动力输出轴标准转速：540/760r/min； | 51.5 | 购机补贴(通用类) | T202100220326 | 通过 | WJ2020IFH008 | 河南省拖拉机柴油机产品质量监督检验中心 | （2020）2240149 | 潍坊市产品质量检验所
1094 | 动力机械 | 拖拉机 | 轮式拖拉机 | 70-80马力四轮驱动拖拉机 | 吉林顺昆电动车有限公司 | 轮式拖拉机 | 704-N | 整机型号、名称704-N型轮式拖拉机;整机型式:轮式;整机机架型式：无架；整机驱动型式:四驱;整机用途:一般用途;整机外廓尺寸(长×宽×高及部位): 3880×1620×2560（安全架顶）3880×1620×2700（驾驶室顶）;轴距或履带接地长： 2050mm;常用轮距(前轮/后轮)或轨距:1300/1300mm；轮距(前轮/后轮)或轨距：1200～1400/1200～1400mm;最小离地间隙及部位；380（后牵引架底）mm;离合器壳体前端面至后驱动轴轴心线的水平距离:1170mm；最小使用质量：2400（安全框架）、2480（驾驶室）kg;标准配重(前/后)；55/45kg;最小使用比质量:46.60（安全框架）、48.16（驾驶室）kg/kW;挡位数（前进/倒退）:8/2;主变速挡位数:4+1;副变速挡位数:2;最高设计理论速度:30.01km/h;发动机与主离合器联接方式:直联;翻倾防护装置（驾驶室或安全框架）型号:804.46.01;翻倾防护装置（驾驶室或安全框架）型式:安全框架;发动机型号:YN4EZ070-32CR;发动机结构型式；立式、直列、水冷、四冲程；发动机生产厂：昆明云内动力股份有限公司；发动机标定功率：51.5KW;发动机标定转速:2300r/min;转向系型式:全液压;轮胎型号(前轮/后轮);8.3-24/11-32;悬挂装置型式:后置三点悬挂;液压输出组数:2组；选装翻倾防护装置（驾驶室或安全框架）型式：简易驾驶室； | 51.5 | 购机补贴(通用类) | T202100220348 | 通过 | WJ2021BFH007 | 河南省拖拉机柴油机产品质量监督检验中心 | （2021）2240011 | 潍坊市产品质量检验所
1095 | 动力机械 | 拖拉机 | 轮式拖拉机 | 70-80马力四轮驱动拖拉机 | 几何重工（山东）有限公司 | 轮式拖拉机 | DR704-N | 整机型式：轮式；整机机架型式：无架；整机驱动型式：四轮驱动；整机用途：一般用途；外廓尺寸(长×宽×高)：3850x1650x2620mm（排气管顶）；3850x1650x2560mm（安全架顶）；轴距或履带接地长：1990mm；常用轮距(前轮/后轮)或轨距：1300/1300mm；整机最小离地间隙：385mm；最小使用质量：2400kg（驾驶室）；2260kg（安全架）整机标准配重(前/后)：180/360kg ；整机最小使用比质量：46.6kg/kW（驾驶室）；43.9kg/kW（安全架）；档位数(前进/倒退)：8+2；整机发动机与主离合器联接方式：直联。 | 51.5 | 购机补贴(通用类) | T201932320113 | 通过 | NW201904080/NW201904079 | 山东省农业机械科学研究院产品质量检测中心/山东省农业机械科学研究院产品质量检测中心 | YH2019WJ01030 | 江苏沿海农业机械检测有限公司
1096 | 动力机械 | 拖拉机 | 轮式拖拉机 | 70-80马力四轮驱动拖拉机 | 几何重工（山东）有限公司 | 轮式拖拉机 | JH704 | 整机型式：轮式；整机机架型式：无架；整机驱动型式：四轮驱动；整机用途：一般用途；外廓尺寸(长×宽×高)：3570x1520x2500mm（安全架顶部）；3570x1520x2600mm（驾驶室顶部）；轴距或履带接地长：1900mm；常用轮距(前轮/后轮)或轨距：1200/1200mm；整机最小离地间隙：390mm；最小使用质量：2070kg（安全架）；2145kg（驾驶室）；整机标准配重(前/后)：48/46kg ；整机最小使用比质量：40.19kg/kW（安全架）；41.65kg/kW（驾驶室）；档位数(前进/倒退)：8+8；整机发动机与主离合器联接方式：直联。 | 51.5 | 购机补贴(通用类) | T202000220963 | 通过 | HBSZ2020FHZ171/WJ2020GFH013 | 湖北三智农业机械检测有限公司/河南省拖拉机柴油机产品质量监督检验中心 | （2020）2240066 | 潍坊市产品质量检验所
1097 | 动力机械 | 拖拉机 | 轮式拖拉机 | 70-80马力四轮驱动拖拉机 | 江苏常发农业装备股份有限公司 | 轮式拖拉机 | CFB704 | 整机型式：轮式；整机机架型式：无架；整机驱动型式：四驱；外廓尺寸（长×宽×高）mm：3614×1632×2619（至安全架顶）；轴距mm：1900；轮距（前轮/后轮）mm：前轮1050、1180或1072、1168、1204、1236、1300、1357、1368、1464，后轮1074-1766或1140-1766；最小使用质量kg：1970；标准配重（前/后）kg：80/90；最小使用比质量kg/kw：38.3；档位数（前进/倒退）：9/3，选装9/9；主变速档位数：3+1；副变速档位数：3，选装主变速档位数：3；副变速档位数：3×（1+1）；发动机与离合器联结方式：直联式；翻倾防护装置：安全架；转向系型式：全液压转向；转向系转向操纵机构：方向盘；转向系转向机构型式：前轮转向；传动系箱体数量：2个；变速箱型式：机械平面组成式；主变速位置：在第2个箱体中；主变速换挡方式：机械有级档；副变速换挡方式：机械有级档；轮胎型号：前轮8.3-20或7.50-16，后轮12.4-28或11.2-28；轮胎数量：前轮2个/后轮2个 | 51.5 | 购机补贴(通用类) | T202132320055 | 通过 | FH20GW1211/FH20GW2101/FH20GW1201/FH20GW2091 | 国家拖拉机质量监督检验中心（洛阳西苑车辆与动力检验所有限公司） | 2020-JDNJ-04-003 | 江苏省农用动力机械检测中心有限公司
1098 | 动力机械 | 拖拉机 | 轮式拖拉机 | 70-80马力四轮驱动拖拉机 | 江苏常发农业装备股份有限公司 | 轮式拖拉机 | CFC704B | 整机型式：轮式；整机机架型式：无架；整机驱动型式：四驱；外廓尺寸（长×宽×高）mm：3713×1615×2640或3713×1365×2640，选装宽1515-1975或1365-1515；轴距mm：1798；轮距（前轮/后轮）mm：前轮1300或1050、1100、1200，后轮1300或1050，选装后轮1200-1660（无极调节）或1050-1200（无极调节）；最小使用质量kg：2140；标准配重kg：后配重180；最小使用比质量kg/kw：41.6；档位数（前进/倒退）：8/8；主变速档位数：4；副变速档位数：2×（1+1）；发动机与离合器联结方式：直联式；翻倾防护装置：安全架；转向系型式：全液压转向；转向系转向操纵机构：方向盘；转向系转向机构型式：前轮转向；变速箱型式：机械平面组成式；主变速换挡方式：机械有级档；副变速换挡方式：机械有级档；轮胎型号：前轮8.3-20或7.50-16，后轮12.4-28或11.2-28或12.4/11-28；轮胎数量：前轮2个/后轮2个 | 51.5 | 购机补贴(通用类) | T201932320110 | 通过 | FH20GW0401/FH20GW0411 | 国家拖拉机质量监督检验中心（洛阳西苑车辆与动力检验所有限公司） | （2017）委检字整机类第2051号 | 盐城市农业机械试验鉴定站
1099 | 动力机械 | 拖拉机 | 轮式拖拉机 | 70-80马力四轮驱动拖拉机 | 江苏常发农业装备股份有限公司 | 轮式拖拉机 | CFC704-X | 整机型式：轮式；整机机架型式：无架；整机驱动型式：四驱；外廓尺寸（长×宽×高）mm：3530×1415×2570或3530×1525×2570（至安全架顶）/3530×1415×2419（至驾驶室顶）；轴距mm：1798；轮距（前轮/后轮）mm：前轮960、1000、1100、1200或1250、1350、1450、1550，后轮900-1456或1210-1660；最小使用质量kg：1970（安全架）/2120（驾驶室）；标准配重（前/后）kg：80/180；最小使用比质量kg/kw：38.3（安全架）/41.2（驾驶室）；档位数（前进/倒退）：8/8，选装16/16；主变速档位数：4；副变速档位数：2×（1+1），选装2×（1+1）×2；发动机与离合器联结方式：直联式；翻倾防护装置：安全架/简易驾驶室；转向系型式：全液压转向；转向系转向操纵机构：方向盘；转向系转向机构型式：前轮转向；传动系箱体数量：2个；变速箱型式：机械平面组成式；主变速位置：在第2个箱体中；主变速换挡方式：机械有级档；副变速换挡方式：机械有级档；轮胎型号：前轮8.3-20或7.50-16或6.5-16或6.0-16，后轮12.4-28或11.2-28或12.4-24或11.2-24或13.6-24或9.5-24或9.5-28；轮胎数量：前轮2个/后轮2个 | 51.5 | 购机补贴(通用类) | T202132320001 | 通过 | FH19GW1401/FH19GW1411/FH20GW0041/FH20GW2131/FH20GW2141/FH20GW2071/FH18GW0791/FH20GW1911 | 国家拖拉机质量监督检验中心（洛阳西苑车辆与动力检验所有限公司） | 2020-JDNJ-04-002 | 江苏省农用动力机械检测中心有限公司
1100 | 动力机械 | 拖拉机 | 轮式拖拉机 | 70-80马力四轮驱动拖拉机 | 江苏常发农业装备股份有限公司 | 轮式拖拉机 | CFD704-M | 整机型式：轮式；整机机架型式：无架；整机驱动型式：四驱；外廓尺寸（长×宽×高）mm：4061×1831×2619（至安全架顶）；轴距mm：2001；轮距（前轮/后轮）mm：前轮1050、1178或1276、1320、1372、1416、1440、1484、1536、1580，后轮1050-1562或1218-1980；最小使用质量kg：2200；标准配重（前/后）kg：240/180；最小使用比质量kg/kw：42.7；档位数（前进/倒退）：16/16；主变速档位数：4；副变速档位数：2×（1+1）×2；发动机与离合器联结方式：直联式；翻倾防护装置：安全架；转向系型式：全液压转向；转向系转向操纵机构：方向盘；转向系转向机构型式：前轮转向；传动系箱体数量：2个；变速箱型式：机械平面组成式；主变速位置：在第2个箱体中；主变速换挡方式：机械有级档；副变速换挡方式：机械有级档；轮胎型号：前轮9.5-20或7.50-16或8.3-20或8.3-24，后轮14.9-28或11.2-28或12.4-28或12.4/11-28或11-32；轮胎数量：前轮2个/后轮2个 | 51.5 | 购机补贴(通用类) | T202132320056 | 通过 | FH20GW1211/FH20GW2101/FH20GW1201/FH20GW2091 | 国家拖拉机质量监督检验中心（洛阳西苑车辆与动力检验所有限公司） | 2020-JDNJ-03-002 | 江苏省农用动力机械检测中心有限公司
1101 | 动力机械 | 拖拉机 | 轮式拖拉机 | 70-80马力四轮驱动拖拉机 | 江苏悦达智能农业装备有限公司 | 轮式拖拉机 | YDX704 | 发动机功率：51.5千瓦（70马力）；四轮驱动，国三排放；安全框架整机最小使用质量 kg 2120；最小使用比质量kg/kW：41.17；（选装驾驶室整机最小使用质量kg：2160；最小使用比质量kg/kW：41.94）；前进8个挡，倒退2个挡；整机外廓尺寸(长×宽×高) mm ：3410×1485（1285-1735）×2450 (2530)；整机轴距或履带接地长 mm ：1900 ；整机常用轮距(前轮/后轮)mm ：1200/1200 ；整机最小离地间隙 mm ：320 。 | 51.5 | 购机补贴(通用类) | T202132320117 | 通过 | FH21GW0401 / FH21GW0481 | 国家拖拉机质量监督检验中心(洛阳西苑车辆与动力检验所有限公司）/ 国家拖拉机质量监督检验中心(洛阳西苑车辆与动力检验所有限公司） | YH2021WJ01047 | 江苏沿海农业机械检测有限公司
1102 | 动力机械 | 拖拉机 | 轮式拖拉机 | 70-80马力四轮驱动拖拉机 | 江苏悦达智能农业装备有限公司 | 轮式拖拉机 | YE704 | 发动机功率：51.5千瓦（70马力）；国三排放；四轮驱动；整机最小使用质量kg： 2550，最小使用比质量（kg/kW）：49.51； 前进/倒退/爬行：8/8/0， 主变速/副变速/梭行档：4/2/(1+1)；外廓尺寸(长×宽×高)mm：3990×1810(1810～1970)×2590；轴距或履带接地长mm：2060；常用轮距(前轮/后轮)或轨距mm：1400/1450；最小离地间隙mm： 403 ；标准配重(前/后)kg：120/180；直联式液压转向，动力输出轴半独立式。 | 51.5 | 购机补贴(通用类) | 苏农机（2018）第（0495）号 | 通过 | FH19GW0401 / FH11GW0431/1 | 国家拖拉机质量监督检验中心 | (2014)委字01类第113号 | 江苏省农业机械试验鉴定站
1103 | 动力机械 | 拖拉机 | 轮式拖拉机 | 70-80马力四轮驱动拖拉机 | 江苏悦达智能农业装备有限公司 | 轮式拖拉机 | YE704-1 | 发动机功率51.5千瓦（70马力）；国三排放；四轮驱动；整机最小使用质量kg 2640 ；最小使用比质量（kg/kW）：51.26；前进/倒退/爬行8/8/0，主变速/副变速/其他4/2/(1+1)；外廓尺寸(长×宽×高)mm3990×1810(1810～1970)×2685；轴距或履带接地长mm2060；常用轮距(前轮/后轮)或轨距mm1400/1450；最小离地间隙mm 403；,标准配重(前/后)kg120/180；直联式液压转向，动力输出轴半独立式；驾驶室. | 51.5 | 购机补贴(通用类) | 苏农机（2018）第（0495）号 | 通过 | FH19GW1561 | 国家拖拉机质量监督检验中心 | (2014)委字01类第113号 | 江苏省农业机械试验鉴定站
1104 | 动力机械 | 拖拉机 | 轮式拖拉机 | 70-80马力四轮驱动拖拉机 | 江苏悦达智能农业装备有限公司 | 轮式拖拉机 | YFX704 | 发动机功率：51.5千瓦（70马力）；四轮驱动，国三排放；整机最小使用质量 kg 1975；最小使用比质量（kg/kW）：38.35；前进8个挡，倒退2个挡；整机外廓尺寸(长×宽×高) mm ：3410×1485×2450 ；整机轴距或履带接地长 mm ：1900 ；整机轮距(前轮/后轮)或轨距 mm ：前轮：1050～1300/后轮：1050～1300 ；整机最小离地间隙 mm ：320 ；整机标准配重(前/后) kg 120/180 。 | 51.5 | 购机补贴(通用类) | T201932320098 | 通过 | FH19GW1571 | 国家拖拉机质量监督检验中心 | YH2019WJ01176 | 江苏沿海农业机械检测有限公司
1105 | 动力机械 | 拖拉机 | 轮式拖拉机 | 70-80马力四轮驱动拖拉机 | 江苏悦达智能农业装备有限公司 | 轮式拖拉机 | YFX704-1 | 发动机功率：51.5千瓦（70马力）；四轮驱动，国三排放；整机最小使用质量 kg： 2025，最小使用比质量（kg/kW）：39.32；前进8个挡，倒退2个挡；整机外廓尺寸(长×宽×高) mm： 3410×1485×2370 ；驾驶室；整机轴距或履带接地长 mm： 1900 ；整机轮距(前轮/后轮)或轨距 mm： 前轮：1050～1300/后轮：1050～1300 ；整机最小离地间隙 mm ：320；整机标准配重(前/后) kg 120/180 。 | 51.5 | 购机补贴(通用类) | T201932320098 | 通过 | FH19GW1561 | 国家拖拉机质量监督检验中心 | YH2019WJ01176 | 江苏沿海农业机械检测有限公司
1106 | 动力机械 | 拖拉机 | 轮式拖拉机 | 70-80马力四轮驱动拖拉机 | 洛阳市博马农业工程机械有限公司 | 轮式拖拉机 | 博马-X704 | 70马力轮式拖拉机；发动机标定功率：52kW；驱动方式：四轮驱动；最小使用质量（kg）：2500； | 52 | 购机补贴(通用类) | 豫2016205 | 通过 | FH17GW0081 | 国家拖拉机质量监督检验中心 | 2016KKX007 | 河南省拖拉机柴油机产品质量监督检验中心
1107 | 动力机械 | 拖拉机 | 轮式拖拉机 | 70-80马力四轮驱动拖拉机 | 山东比勒农业装备有限公司 | 轮式拖拉机 | BLB704 | 功率：70马力（51.5kW）；驱动形式：四轮驱动；整机外廓尺寸（长×宽×高及部位）（mm）：安全架机型4050×1790×2805（安全架顶部）、驾驶室机型4050×1790×2850（驾驶室顶部）；轴距（mm）：2030；常用轮距（前轮/后轮）（mm）：1300/1300；离合器壳体前端面至后驱动轴轴心线的水平距离（mm）：1152；变速箱齿轮副轴孔中心距（mm）：92；最小使用质量（kg）：安全架机型2575、驾驶室机型2675；最小使用比质量（kg/kW）：安全架机型50、驾驶室机型51.94；变速箱档位数（前进/倒退）（个）：12/12；主变速档位数（个）：4；副变速档位数（个）：3×（1+1）；发动机型号：4B5-70U32；发动机生产厂：安徽全柴动力股份有限公司；发动机气缸数：4；发动机转速：2400r/min。 | 51.5 | 购机补贴(通用类) | T202142420218 | 通过 | 安全架：WJ2021BFH017/驾驶室：WJ2021BFH010 | 河南省拖拉机柴油机产品质量监督检验中心 | （2021）2240024 | 潍坊市产品质量检验所
1108 | 动力机械 | 拖拉机 | 轮式拖拉机 | 70-80马力四轮驱动拖拉机 | 山东比勒农业装备有限公司 | 轮式拖拉机 | BLE704 | 功率：70马力（51.5kW）；驱动形式：四轮驱动；整机外廓尺寸（长×宽×高及部位）（mm）：安全架机型3590×1480×2550（安全架顶部）、驾驶室机型3645×1480×2480（驾驶室顶部）；轴距（mm）：1920；常用轮距（前轮/后轮）（mm）：1000/1050；离合器壳体前端面至后驱动轴轴心线的水平距离（mm）：1070；变速箱齿轮副轴孔中心距（mm）：80.5；最小使用质量（kg）：安全架机型1980、驾驶室机型2080；最小使用比质量（kg/kW）：安全架机型38.45、驾驶室机型40.39；变速箱档位数（前进/倒退）（个）：8/2；主变速档位数（个）：4+1；副变速档位数（个）：2；发动机型号：4B5-70U32；发动机生产厂：安徽全柴动力股份有限公司；发动机气缸数：4；发动机转速：2400r/min。 | 51.5 | 购机补贴(通用类) | T202142420217 | 通过 | 驾驶室：WJ2021CFH001/安全架：WJ2021BFH018 | 河南省拖拉机柴油机产品质量监督检验中心 | （2021）2240023 | 潍坊市产品质量检验所
1109 | 动力机械 | 拖拉机 | 轮式拖拉机 | 70-80马力四轮驱动拖拉机 | 山东隆耀重工科技有限公司 | 轮式拖拉机 | DA704-A | 70马力轮式拖拉机，四轮驱动，发动机信息：型号：YN4EZ070-32CR;制造商：昆明云内动力股份有限公司；气缸数：4；标定功率:51.5kW;标定转速2300r/min；排放标准：GB 20891-2014《非道路移动机械用柴油机排气污染物排放限值及测量方法（中国第三、四阶段）》第三阶段，最小使用比质量：39.71 kg/kW 最小使用质量2045kg | 51.5 | 购机补贴(通用类) | T202000341172 | 通过 | HB2020FHZ153 | 湖北三智农业机械检测有限公司 | NJJC20191223-AK | 山东宝鼎农业机械检测有限公司
1110 | 动力机械 | 拖拉机 | 轮式拖拉机 | 70-80马力四轮驱动拖拉机 | 山东隆耀重工科技有限公司 | 轮式拖拉机 | DN704 | 70马力轮式拖拉机，四轮驱动，发动机信息：型号：YN4EZ070-32CR;制造商：昆明云内动力股份有限公司；气缸数：4；标定功率:51.5kW;标定转速2300r/min；排放标准：GB 20891-2014《非道路移动机械用柴油机排气污染物排放限值及测量方法（中国第三、四阶段）》第三阶段，安全架最小使用比质量：39.8 kg/kW 最小使用比质量2050kg 驾驶室最小使用比质量：41.75 kg/kW 最小使用比质量2150kg | 51.5 | 购机补贴(通用类) | T202000341173 | 通过 | 安全架：HB2020FHZ152 驾驶室：HB2020FHZ151 | 安全架：湖北三智农业机械检测有限公司 驾驶室：湖北三智农业机械检测有限公司 | NJJC20191223-BK | 山东宝鼎农业机械检测有限公司
1111 | 动力机械 | 拖拉机 | 轮式拖拉机 | 70-80马力四轮驱动拖拉机 | 山东上拖农业装备有限公司 | 轮式拖拉机 | ST704 | 外廓尺寸（长×宽×高）（mm）：4150×1790×2755（安全架顶部）/2700（驾驶室顶部）；驱动型式：四轮驱动；功率（KW）：51.5KW；发动机型号及制造商：YN4EZ070-32CR，昆明云内动力股份有限公司；排放标准：第三阶段；轴距（mm）：2100；最小使用质量（kg）：2575（安全架）/2800（驾驶室）；标准配重（前/后）（kg）：144/360；挡位数：12/12；是否有驾驶室或安全架：简易驾驶室/安全架 | 51.5 | 购机补贴(通用类) | T202142420169 | 通过 | SJ21FH3029、SJ21FH3030 | 湖北三智农业机械检测有限公司 | HB21SJ0024K | 湖北三智农业机械检测有限公司
1112 | 动力机械 | 拖拉机 | 轮式拖拉机 | 70-80马力四轮驱动拖拉机 | 山东时风（集团）有限责任公司 | 轮式拖拉机 | SF704B | 新柴4D32ZT70国Ⅲ、风云Ⅲ机罩、侧置变速、前轮7.50-16后轮11.2-28、8+2档、液压转向、差速锁、整体座箱、双速输出(540/760)、便携前配、双层后配重。 | 51.5 | 购机补贴(通用类) | 部20190310 | 通过 | W201308026 | 山东省农业机械产品质量监督检验站 | WJ2018IKKX020 | 河南省拖拉机柴油机产品质量监督检验中心
1113 | 动力机械 | 拖拉机 | 轮式拖拉机 | 70-80马力四轮驱动拖拉机 | 山东时风（集团）有限责任公司 | 轮式拖拉机 | SF704-G | 江苏四达SD4DW3Z、国Ⅲ、风Ⅲ机罩、前轮8.3-20、后轮12.4-28、轮距1200mm、后轮滑动可调、侧置变速、液压转向、双速输出（540/720）、安全架、加强型悬挂、内置加大油缸提升器、省油开关、前配6片、双层后配。 | 52 | 购机补贴(通用类) | T202100320451 | 通过 | NW202101046 | 山东省农业机械科学研究院产品质量检测中心 | WJ2018JKKX008 | 河南省拖拉机柴油机产品质量监督检验中心
1114 | 动力机械 | 拖拉机 | 轮式拖拉机 | 70-80马力四轮驱动拖拉机 | 山东五征集团有限公司 | 轮式拖拉机 | MD704 | 功率：70马力；整机驱动型式：四驱；外廓尺寸（长×宽×高及部位）：3880×1800×2700mm（驾驶室顶）、3880×1800×2600mm（安全架顶）；变速箱前端面至后驱动轴轴心线的水平距离：1091mm；最小使用质量：2800（驾驶室）、2700（安全架）；翻倾防护装置型式：简易驾驶室或安全框架；转向系型式：全液压；变速箱（器）型式：机械空间组成式；主变速换挡方式：机械有级档；副变速换挡方式：机械有级档；悬挂装置型式：后置三点悬挂 | 51.5 | 购机补贴(通用类) | T201900220493 | 通过 | NW201712019；NW201803042 | 山东省农业机械科学研究院产品质量检测中心 | W201308059-Ⅱ | 山东省农业机械产品质量监督检验站
1115 | 动力机械 | 拖拉机 | 轮式拖拉机 | 70-80马力四轮驱动拖拉机 | 山东五征集团有限公司 | 轮式拖拉机 | NS704 | 功率：70马力；整机驱动型式：四驱；外廓尺寸（长×宽×高及部位）：3470×1500×2499mm（安全架顶）；离合器壳体前端面至后驱动轴轴心线的水平距离：1130mm；最小使用质量：1960kg；翻倾防护装置：安全框架；转向系型式：全液压；变速箱（器）型式：机械平面组成式；主变速换挡方式：机械有级档；副变速换挡方式：机械有级档；悬挂装置型式：后置三点悬挂 | 51.5 | 购机补贴(通用类) | T201900370884 | 通过 | NW201907048；NW201907004；NW202002032 | 山东省农业机械科学研究院产品质量检测中心；山东省农业机械科学研究院产品质量检测中心；山东省农业机械科学研究院产品质量检测中心 | NO201701063 | 江苏省农业机械试验鉴定站
1116 | 动力机械 | 拖拉机 | 轮式拖拉机 | 70-80马力四轮驱动拖拉机 | 山东五征集团有限公司 | 轮式拖拉机 | NS704-C | 功率：70马力；整机驱动型式：四驱；外廓尺寸（长×宽×高及部位）：3635×1500×2500mm（安全架顶部）、3635×1500×2570mm（驾驶室顶部）；离合器壳体前端面至后驱动轴轴心线的水平距离：1130mm；最小使用质量：2130kg（安全架）、2230kg（驾驶室）；翻倾防护装置：安全框架或简易驾驶室；转向系型式：全液压；变速箱（器）型式：机械平面组成式；主变速换挡方式：机械有级档；副变速换挡方式：机械有级档；悬挂装置型式：后置三点悬挂 | 51.5 | 购机补贴(通用类) | T202100230424 | 通过 | NW202012104；NW202010031 | 山东省农业机械科学研究院产品质量检测中心；山东省农业机械科学研究院产品质量检测中心 | NW201711013 | 山东省农业机械科学研究院产品质量检测中心
1117 | 动力机械 | 拖拉机 | 轮式拖拉机 | 70-80马力四轮驱动拖拉机 | 山东一拖农业装备有限公司 | 轮式拖拉机 | 704-A | 整机型式：轮式；整机机架型式:无架;整机驱动型式:四驱;整机用途:一般用途;整机外廓尺寸(长×宽×高及部位):3500×1500×2280mm;轴距或履带接地长:1820mm;常用轮距(前轮/后轮)或轨距:1200/1200mm;轮距(前轮/后轮)或轨距:1200、1300、1400/1200、1300、1400mm;最小离地间隙及部位:350mm(前桥放油螺塞);离合器壳体前端面至后驱动轴轴心线的水平距离:1090mm;变速箱齿轮副轴孔中心距:90mm;最小使用质量:2150kg;标准配重(前/后):60kg/60kg;最小使用比质量：41.74kg/kw;挡位数（前进/倒退）:8/2;主变速挡位数:4+1;副变速挡位数:2;最高设计理论速度:23.37km/h;发动机与主离合器联接方式:直联;翻倾防护装置（驾驶室或安全框架）型号:704A.46.001;翻倾防护装置（驾驶室或安全框架）型式:安全框架;翻倾防护装置（驾驶室或安全框架）生产厂:潍坊中远重工科技有限公司；发动机型号：YN4EZ070-32CR；发动机结构型式：立式、直列、四冲程；发动机生产厂：昆明云内动力股份有限公司；发动机进气方式：自然吸气；发动机气缸数：4；发动机标定功率：51.5kW；发动机额定净功率：51.5kW；发动机标定转速：2300r/min；发动机冷却方式：水冷；排放阶段：第三阶段;空气滤清器型号:K395;空气滤清器型式:干式;排气管消声腔外形尺寸（长×宽×厚或直径×长）Φ110×330mm;排气管消声腔质量:3.5kg;驾驶员座椅型号:SMT-CS06-1;驾驶员座椅生产厂:潍坊舒美特机械有限公司;安全带型号:DC-1000-006;安全带生产厂:常州市东晨车辆部件有限公司;转向系型式:全液压;转向系转向操纵机构:方向盘;转向系转向机构型式:前轮转向;传动系箱体数量：2个；变速箱（器）型式：机械平面组成式；主变速位置：在第1箱体中；主变速换挡方式：机械有级档；副变速换挡方式：机械有级档；轮胎型号(前轮/后轮)：8.3-20/12.4-28；轮胎数量(前轮/后轮)：2/2个;液压悬挂系统型式:分置式;悬挂装置型式:后置三点悬挂;悬挂装置类别:2类;工作装置液压油泵型号:CB-F316;液压输出组数:2组;工作装置安全阀全开压力:16.0-16.5MPa;动力输出轴花键数目:8;动力输 | 51.5 | 购机补贴(通用类) | T202100320035 | 通过 | WJ2020GFH030 | 河南省拖拉机柴油机产品质量监督检验中心 | WT202005005 | 黑龙江省彤廷质检技术有限公司
1118 | 动力机械 | 拖拉机 | 轮式拖拉机 | 70-80马力四轮驱动拖拉机 | 山东一拖农业装备有限公司 | 轮式拖拉机 | 704-B | 整机型式：轮式；整机机架型式:无架;整机驱动型式:四驱;整机用途:一般用途;整机外廓尺寸(长×宽×高及部位):3500×1660×2610mm;轴距或履带接地长:1860mm;常用轮距(前轮/后轮)或轨距:1200/1200mm;轮距(前轮/后轮)或轨距:1200、1300、1400/1200、1300、1400mm;最小离地间隙及部位:360mm(后牵引架底部);离合器壳体前端面至后驱动轴轴心线的水平距离:1090mm;变速箱齿轮副轴孔中心距:90mm;最小使用质量:2155kg;标准配重(前/后):60kg/60kg;最小使用比质量：41.84kg/kw;挡位数（前进/倒退）:8/2;主变速挡位数:4+1;副变速挡位数:2;最高设计理论速度:30.69km/h;发动机与主离合器联接方式:直联;翻倾防护装置（驾驶室或安全框架）型号:1004N.46.001;翻倾防护装置（驾驶室或安全框架）型式:安全框架;翻倾防护装置（驾驶室或安全框架）生产厂:潍坊中远重工科技有限公司；发动机型号：YN4EZ070-32CR；发动机结构型式：立式、直列、四冲程；发动机生产厂：昆明云内动力股份有限公司；发动机进气方式：自然吸气；发动机气缸数：4；发动机标定功率：51.5kW；发动机额定净功率：51.5kW；发动机标定转速：2300r/min；发动机冷却方式：水冷；排放阶段：第三阶段;空气滤清器型号:K395;空气滤清器型式:干式;排气管消声腔外形尺寸（长×宽×厚或直径×长）Φ110×330mm;排气管消声腔质量:3.5kg;驾驶员座椅型号:SMT-CS06-1;驾驶员座椅生产厂:潍坊舒美特机械有限公司;安全带型号:DC-1000-006;安全带生产厂:常州市东晨车辆部件有限公司;转向系型式:全液压;转向系转向操纵机构:方向盘;转向系转向机构型式:前轮转向;传动系箱体数量：2个；变速箱（器）型式：机械平面组成式；主变速位置：在第1箱体中；主变速换挡方式：机械有级档；副变速换挡方式：机械有级档；轮胎型号(前轮/后轮)：8.3-24/11-32；轮胎数量(前轮/后轮)：2/2个;液压悬挂系统型式:分置式;悬挂装置型式:后置三点悬挂;悬挂装置类别:2类;工作装置液压油泵型号:CB-F316;液压输出组数:2组;工作装置安全阀全开压力:16.0-16.5MPa;动力输出轴花键数目:8;动力输出 | 51.5 | 购机补贴(通用类) | T202100320035 | 通过 | WJ2020GFH029 | 河南省拖拉机柴油机产品质量监督检验中心 | WT202005005 | 黑龙江省彤廷质检技术有限公司
1119 | 动力机械 | 拖拉机 | 轮式拖拉机 | 70-80马力四轮驱动拖拉机 | 山东一拖农业装备有限公司 | 轮式拖拉机 | 704-N | 整机型式：轮式；整机机架型式:无架;整机驱动型式:四驱;整机用途:一般用途;整机外廓尺寸(长×宽×高及部位):3800×1760×2500mm(安全架顶部);轴距或履带接地长:1980mm;常用轮距(前轮/后轮)或轨距:1200/1200mm;轮距(前轮/后轮)或轨距:1200、1300、1400/1200、1300、1400mm;最小离地间隙及部位410mm（后牵引架底部）;离合器壳体前端面至后驱动轴轴心线的水平距离:1150mm;变速箱齿轮副轴孔中心距:92mm;最小使用质量:2450kg;标准配重(前/后):60kg/60kg;最小使用比质量：47.57kg/kw;挡位数（前进/倒退）:8/2;主变速挡位数:4+1;副变速挡位数:2;最高设计理论速度:30.01km/h;发动机与主离合器联接方式:直联;翻倾防护装置（驾驶室或安全框架）型号:1004N.46.001;翻倾防护装置（驾驶室或安全框架）型式:安全框架;翻倾防护装置（驾驶室或安全框架）生产厂:潍坊中远重工科技有限公司；发动机型号：YN4EZ070-32CR；发动机结构型式：立式、直列、四冲程；发动机生产厂：昆明云内动力股份有限公司；发动机进气方式：增压；发动机气缸数：4；发动机标定功率：51.5kW；发动机额定净功率：51.5kW；发动机标定转速：2400r/min；发动机冷却方式：水冷；排放阶段：第三阶段;空气滤清器型号:K395;空气滤清器型式:干式;排气管消声腔外形尺寸（长×宽×厚或直径×长）Φ110×330mm;排气管消声腔质量:3.5kg;驾驶员座椅型号:SMT1;驾驶员座椅生产厂:潍坊舒美特机械有限公司;安全带型号:DC-1000-006;安全带生产厂:常州市东晨车辆部件有限公司;转向系型式:全液压;转向系转向操纵机构:方向盘;转向系转向机构型式:前轮转向;传动系箱体数量、变速箱（器）型式:箱体数量：2个、机械平面组成式；主变速位置和换挡方式：在第1箱体中、机械有级挡；副变速换挡方式：机械有级挡；轮胎型号(前轮/后轮)：8.3-24/11-32；轮胎数量(前轮/后轮)：2/2个；液压悬挂系统型式：分置式；悬挂装置型式：后置三点悬挂；悬挂装置类别：2类；工作装置液压油泵型号：CBN-G325；液压输出组数：2组；工作装置安全阀全开压力：17.5±0.5MPa；动力输出轴花键数目：8；动力输出 | 51.5 | 购机补贴(通用类) | T202100320036 | 通过 | WJ2020GFH029/WJ2020GFH028 | 河南省拖拉机柴油机产品质量监督检验中心 | WT202005004 | 黑龙江省彤廷质检技术有限公司
1120 | 动力机械 | 拖拉机 | 轮式拖拉机 | 70-80马力四轮驱动拖拉机 | 山拖农机装备有限公司 | 轮式拖拉机 | MC704 | 外型尺寸（mm）：3870×2010×2600； 驱动方式：四轮驱动； 功率（KW）:51.5（国三）； 轴距（mm）:2063； 最小使用质量（kg）:2680 轮距(前轮/后轮)mm：1300、1420/1320、1420 轮距(前轮/后轮)调整方式:有级可调/有级可调 配重(前/后)kg:145/224 挡位数(前进/倒退/爬行):8/8/0 动力输出轴功率kW:44 最大牵引力kN≥18.5 主变速箱换档方式:啮合套换档 轮胎型号(前轮/后轮):8.3-20、8.3-24、8.3-24（水田）/13.6-28、14.9-30、11-32（水田） | 51.5 | 购机补贴(通用类) | 部20171124 | 通过 | W201608033 | 机械工业农业机械产品质量检测中心（济南） | W201610058 | 机械工业农业机械产品质量检测中心（济南）
1121 | 动力机械 | 拖拉机 | 轮式拖拉机 | 70-80马力四轮驱动拖拉机 | 山拖农机装备有限公司 | 轮式拖拉机 | MC704-A | 外型尺寸（mm）：3870×1700×2600； 驱动方式：四轮驱动； 功率（KW）:51.5（国三）； 轴距（mm）:2063； 最小使用质量（kg）:2510; 轮距(前轮/后轮)mm：1300、1420/1320、1420; 轮距(前轮/后轮)调整方式:有级可调/有级可调; 配重(前/后)kg:145/224; 挡位数(前进/倒退/爬行):8/8/0; 动力输出轴功率kW:44; 最大牵引力kN≥18.5; 主变速箱换档方式:啮合套换档; 轮胎型号(前轮/后轮):8.3-20、8.3-24、8.3-24（水田）/13.6-28、14.9-30、11-32（水田） | 51.5 | 购机补贴(通用类) | 部20171124 | 通过 | W201608030 | 机械工业农业机械产品质量检测中心（济南） | W201610058 | 机械工业农业机械产品质量检测中心（济南）
1122 | 动力机械 | 拖拉机 | 轮式拖拉机 | 70-80马力四轮驱动拖拉机 | 泰安泰山国泰拖拉机制造有限公司 | 轮式拖拉机 | GT704-1 | 结构尺寸（长*宽*高及部位mm）：3600×1680×2380（安全架顶部），驱动型式：四驱 ，标定功率（kw)：52，发动机商标或品牌：四达，发动机型号：SD4DW3Z,轴距（mm）：1840，最小使用质量（kg）：1980，配重（kg）(前/后)：88/90，档位数（前进/倒退）：8/2，变速箱（器）型式：机械平面组成式，机架型式：无架，选装简易驾驶室：结构尺寸（长*宽*高mm）：3600×1680×2380（驾驶室顶部），最小使用质量（kg）：2040，标准配重（kg）(前/后)：88/90；，最小使用比质量（kg/kW)：38.1 | 52 | 购机补贴(通用类) | T202100370150 | 通过 | NW202010002((安全架)NW202010004(驾驶室) | 山东省农业机械科学研究院产品质量检测中心 | NJJC20200317-DK | 山东宝鼎农业机械检测有限公司
1123 | 动力机械 | 拖拉机 | 轮式拖拉机 | 70-80马力四轮驱动拖拉机 | 泰安泰山国泰拖拉机制造有限公司 | 轮式拖拉机 | GT704-3 | 结构尺寸（长*宽*高及部位mm）：3700×1660×2400（安全架顶部），驱动型式：四驱 ，标定功率（kw)：52，发动机商标或品牌：四达，发动机型号：SD4DW3Z,轴距（mm）：1800，最小使用质量（kg）：2140，配重（kg）(前/后)：96/264，档位数（前进/倒退）：8/2，变速箱（器）型式：机械平面组成式，机架型式：无架，选装简易驾驶室：结构尺寸（长*宽*高mm）：3700×1660×2450（驾驶室顶），最小使用质量（kg）：2210，标准配重（kg）(前/后)：96/90；，最小使用比质量（kg/kW)：41.1 | 52 | 购机补贴(通用类) | T202100370152 | 通过 | NW202010002(安全架)NW202010004(驾驶室) | 山东省农业机械科学研究院产品质量检测中心 | NJJC20200317-EK | 山东宝鼎农业机械检测有限公司
1124 | 动力机械 | 拖拉机 | 轮式拖拉机 | 70-80马力四轮驱动拖拉机 | 泰安泰山国泰拖拉机制造有限公司 | 轮式拖拉机 | GT704-8 | 结构尺寸（长*宽*高及部位mm）：3200×1550×2180（安全架顶），驱动型式：四驱 ，标定功率（kw)：51.5，发动机商标或品牌：锡柴，发动机型号：4DW93-70GAG3U,轴距（mm）：1730，最小使用质量（kg）：2105，配重（kg）(前/后)：8/230，档位数（前进/倒退）：8/2，变速箱（器）型式：机械平面组成式，机架型式：无架，最小使用比质量（kg/kW)：40.87 | 51.5 | 购机补贴(通用类) | T202100320050 | 通过 | NW202010001 | 山东省农业机械科学研究院产品质量检测中心 | NJJC20200112-CK | 山东宝鼎农业机械检测有限公司
1125 | 动力机械 | 拖拉机 | 轮式拖拉机 | 70-80马力四轮驱动拖拉机 | 泰安泰山国泰拖拉机制造有限公司 | 轮式拖拉机 | GT704-N | 结构尺寸（长*宽*高及部位mm）：3800×1620×2700（安全架顶），驱动型式：四驱 ，标定功率（kw)：52，发动机商标或品牌：新柴，发动机型号：4D32ZT33/704；选装发动机商标或品牌：四达，发动机型号：SD4DW3Z;轴距（mm）：2000，最小使用质量（kg）：2360，配重（kg）(前/后)：75/280，档位数（前进/倒退）：8/2，变速箱（器）型式：机械平面组成式，机架型式：无架，选装简易驾驶室（一）:结构尺寸（长*宽*高及部位mm）:3800×1620×2700（驾驶室顶），最小使用质量（kg）：2480，标准配重（kg）(前/后）：75/280，选装简易驾驶室（二）: 结构尺寸（长*宽*高及部位mm）:3800×1780×2700（驾驶室顶），最小使用质量（kg）：2480，标准配重（kg）(前/后）：75/280，最小使用比质量（kg/kW)：45.4 | 52 | 购机补贴(通用类) | T202000320181 | 通过 | NW202001025（安全架）NW201912011（驾驶室）NW202005030（驾驶室） | 山东省农业机械科学研究院产品质量检测中心 | NJJC20190417 | 山东宝鼎农业机械检测有限公司
1126 | 动力机械 | 拖拉机 | 轮式拖拉机 | 70-80马力四轮驱动拖拉机 | 泰安泰山国泰拖拉机制造有限公司 | 轮式拖拉机 | 泰山-704C | 外廓尺寸（长*宽*高mm）：3700×1400×2220，驱动型式：四轮驱动，配套功率（kw）：51.5，发动机商标或品牌：新柴，发动机型号：4K41ZT31/703，轴距（mm）：2050，最小使用质量（kg）：2000，配重（kg）(前/后)：32/48，档位数（前进/倒退/爬行）：12/12/无，变速箱型式：4×3×（1+1），机架型式： 无架式，最小使用比质量（kg/kW)：38.83 | 51.5 | 购机补贴(通用类) | 部20171953 | 通过 | W201608216 | 机械工业农业机械产品质量检测中心（济南） | W201503039-Ⅱ | 山东省农业机械产品质量监督检验站
1127 | 动力机械 | 拖拉机 | 轮式拖拉机 | 70-80马力四轮驱动拖拉机 | 泰安泰山国泰拖拉机制造有限公司 | 轮式拖拉机 | 泰山-704N | 外廓尺寸（长*宽*高mm）：3780×1640×2615，驱动型式：四轮驱动，配套功率（kw）：52，发动机商标或品牌：新柴，发动机型号：4D32ZT33/704，轴距（mm）：2000，最小使用质量（kg）：2360，配重（kg）(前/后)：,75/165，档位数（前进/倒退/爬行）：8/2/无，变速箱型式：（4+1）×2组成式，机架型式：无架式；选装简易驾驶室（长*宽*高mm）：3800×1620×2700（驾驶室顶），最小使用质量（kg）：2480，标准配重(前/后):75/165，最小使用比质量（kg/kW)：45.38 | 52 | 购机补贴(通用类) | 苏农机（2019）第（0055）号 | 通过 | NW201912011(驾驶室)NW202001025(安全架) | 山东省农业机械科学研究院产品质量检测中心 | №201801249 | 江苏省农业机械试验鉴定站
1128 | 动力机械 | 拖拉机 | 轮式拖拉机 | 70-80马力四轮驱动拖拉机 | 泰安泰山国泰拖拉机制造有限公司 | 轮式拖拉机 | 泰山754-B | 结构尺寸（长*宽*高及部位mm）：3910×1740×2600(驾驶室，驱动型式：四驱 ，标定功率（kw)：55.2，发动机商标或品牌：新柴，发动机型号：4D32ZT31/754，轴距（mm）：2040，最小使用质量（kg）：2790，配重（kg）(前/后)：200/420，档位数（前进/倒退）：12/12，变速箱（器）型式：机械平面组成式，机架型式：无架，最小使用比质量（kg/kW)：50.54 | 55.2 | 购机补贴(通用类) | T201900430942 | 通过 | NW202005030 | 山东省农业机械科学研究院产品质量检测中心 | W201503040 | 山东省农业机械产品质量监督检验站
1129 | 动力机械 | 拖拉机 | 轮式拖拉机 | 70-80马力四轮驱动拖拉机 | 天津拖拉机制造有限公司 | 轮式拖拉机 | TNJ704 | 1.整机型式：轮式；2.整机驱动型式：四驱；3.整机外廓尺寸（长×宽×高及部位）mm: 3510×1540×2240安全框架顶部；4.轴距或履带接地长 mm:1860;5.最小使用质量kg:1970；6.标准配重（前/后）kg：72/60；7.最小使用比质量Kg/kw：38.2；8.主变速挡位数： 4+1；9.发动机与主离合器联接方式：直联；10.发动机结构型式：直列、直喷、水冷、四冲程；11.发动机标定功率kw：51.5；12.轮胎型号（前轮/后轮）：7.50-16/11.2-28； | 51.5 | 购机补贴(通用类) | T202000430312 | 通过 | WJ2020DFH022和WJ2020DFH016 | 河南省拖拉机柴油机产品质量监督检验中心 | （2020）2240055 | 潍坊市产品质量检验所
1130 | 动力机械 | 拖拉机 | 轮式拖拉机 | 70-80马力四轮驱动拖拉机 | 天津拖拉机制造有限公司 | 轮式拖拉机 | TNN704 | 1.整机型式：轮式；2.整机驱动型式：四驱；3.整机外廓尺寸（长×宽×高及部位）mm: 3770×1710×2745（驾驶室顶部）；4.轴距或履带接地长 mm:1970;5.最小使用质量kg:2200；6.标准配重（前/后）kg：60/60；7.最小使用比质量Kg/kw：42.31；8.主变速挡位数： 4+1；9.发动机与主离合器联接方式：直联；10.发动机结构型式：直列、直喷、水冷、四冲程；11.发动机标定功率kw：52；12.轮胎型号（前轮/后轮）：8.3-24/11-32；13.选装翻倾防护装置（驾驶室或安全框架）型号：NB1004.46.01；14.选装外廓尺寸(长×宽×高及部位)mm：3770×1710×2525（防翻架顶部）；15.选装最小使用质量kg：2200；16.选装最小使用比质量kg/kW：42.31； | 52 | 购机补贴(通用类) | T202000320188 | 通过 | WJ2020DFH018和WJ2020DFH024 | 河南省拖拉机柴油机产品质量监督检验中心 | （2020）2240057 | 潍坊市产品质量检验所
1131 | 动力机械 | 拖拉机 | 轮式拖拉机 | 70-80马力四轮驱动拖拉机 | 天津拖拉机制造有限公司 | 轮式拖拉机 | TTN704 | 1.整机型式：轮式；2.整机驱动型式：四驱；3.整机外廓尺寸（长×宽×高及部位）mm: 3770×1710×2525（防翻架顶部）；4.轴距或履带接地长 mm:1970;5.最小使用质量kg:2270；6.标准配重（前/后）kg：60/60；7.最小使用比质量Kg/kw：43.65；8.主变速挡位数： 4+1；9.发动机与主离合器联接方式：直联；10.发动机结构型式：直列、直喷、水冷、四冲程；11.发动机标定功率kw：52；12.轮胎型号（前轮/后轮）：8.3-24/11-32；13.选装翻倾防护装置（驾驶室或安全框架）型号：TB32K1004.45.02；14.选装外廓尺寸(长×宽×高及部位)mm：3770×1710×2745（驾驶室顶部）；15.选装最小使用质量kg：2280；16.选装最小使用比质量kg/kW：43.85； | 52 | 购机补贴(通用类) | T202100320079 | 通过 | WJ2021AFH012和WJ2021AFH011 | 河南省拖拉机柴油机产品质量监督检验中心 | （2020）2240057 | 潍坊市产品质量检验所
1132 | 动力机械 | 拖拉机 | 轮式拖拉机 | 70-80马力四轮驱动拖拉机 | 天津沃能达实业有限公司 | 轮式拖拉机 | W704 | 1.整机型式：轮式；2.整机驱动型式：四驱；3.整机外廓尺寸（长×宽×高及部位）mm: 3550×1390×2340（安全架顶部）；4.轴距或履带接地长 mm:1895；5.最小使用质量kg:2050；6.标准配重（前/后）kg：48/80；7.最小使用比质量Kg/kw：39.81；8.主变速挡位数：4+1；9.发动机与主离合器联接方式：直联；10.发动机结构型式：立式、直列、水冷、四冲程；11.发动机标定功率kw：51.5；12.轮胎型号（前轮/后轮）：8.3-20/12.4-28； | 51.5 | 购机补贴(通用类) | T202000320431 | 通过 | WJ2019HFH018 | 河南省拖拉机柴油机产品质量监督检验中心 | (2019)2240035 | 潍坊市产品质量检验所
1133 | 动力机械 | 拖拉机 | 轮式拖拉机 | 70-80马力四轮驱动拖拉机 | 天津沃能达实业有限公司 | 轮式拖拉机 | W704-N | 1.整机型式：轮式；2.整机驱动型式：四驱；3.整机外廓尺寸（长×宽×高及部位）mm: 3770×1710×2525（防翻架顶部）；4.轴距或履带接地长 mm:1900；5.最小使用质量kg:2100；6.标准配重（前/后）kg：60/60；7.最小使用比质量Kg/kw：40.38；8.主变速挡位数：4+1；9.发动机与主离合器联接方式：直联；10.发动机结构型式：直列、水冷、四冲程；11.发动机标定功率kw：52；12.轮胎型号（前轮/后轮）：8.3-24/11-32；13.选装翻倾防护装置（驾驶室或安全框架）型号：W1004.45.02；14.选装外廓尺寸(长×宽×高及部位)mm：3770×1710×2745（驾驶室顶部）；15.选装最小使用质量kg：2110；16.选装最小使用比质量kg/kW：40.58； | 52 | 购机补贴(通用类) | T202000321064 | 通过 | WJ2019LFH002和WJ2019LFH003 | 河南省拖拉机柴油机产品质量监督检验中心 | （2019）2240078 | 潍坊市产品质量检验所
1134 | 动力机械 | 拖拉机 | 轮式拖拉机 | 70-80马力四轮驱动拖拉机 | 潍柴雷沃重工股份有限公司（原：雷沃重工股份有限公司） | 轮式拖拉机 | M704-2EF1 | 驱动方式：四轮驱动；功率（kw）：51.5KW；最小使用比质量(kg/kW)：38.3； | 51.5 | 购机补贴(通用类) | T202100430212 | 通过 | NW202101012 | 山东省农业机械科学研究院产品质量检测中心 | NJJC20190902 | 山东宝鼎农业机械检测有限公司
1135 | 动力机械 | 拖拉机 | 轮式拖拉机 | 70-80马力四轮驱动拖拉机 | 潍柴雷沃重工股份有限公司（原：雷沃重工股份有限公司） | 轮式拖拉机 | M704-2H | 驱动方式：四轮驱动；功率（kw）：51.5；最小使用比质量(kg/kW)：38.16； | 51.5 | 购机补贴(通用类) | T202000431300 | 通过 | NW202010027、NW202010024、NW202010023 | 山东省农业机械科学研究院产品质量检测中心、山东省农业机械科学研究院产品质量检测中心、山东省农业机械科学研究院产品质量检测中心 | NJJC20181021-AK | 山东宝鼎农业机械检测有限公司
1136 | 动力机械 | 拖拉机 | 轮式拖拉机 | 70-80马力四轮驱动拖拉机 | 潍柴雷沃重工股份有限公司（原：雷沃重工股份有限公司） | 轮式拖拉机 | M704-BA | 驱动方式：四轮驱动；功率（kw）：51.5kw； 最小使用比质量(kg/kW)：52.43 | 51.5 | 购机补贴(通用类) | 部20171790 | 通过 | NW202003006 | 山东省农业机械科学研究院产品质量检测中心 | W2010-293-Ⅱ | 山东省农业机械产品质量监督检验站
1137 | 动力机械 | 拖拉机 | 轮式拖拉机 | 70-80马力四轮驱动拖拉机 | 潍坊市昱坤农业机械有限公司 | 轮式拖拉机 | YK704-C | 驱动型式：四轮驱动；外廓尺寸(长x宽x高及部位)(mm）：4070×1750×2700(安全架)，4070×1750×2700（驾驶室）；最小使用质量(kg）：2655（安全架），2850（驾驶室）；功率(kW)：51.5；最小使用比质量(kg/kW)：51.55（安全架），55.34（驾驶室）；PTO转速(r/min)：540/760； | 51.5 | 购机补贴(通用类) | T202000220150 | 通过 | WJ2020AFH005/ WJ2020AFH004 | 河南省拖拉机柴油机产品质量监督检验中心 | (2020) 2240034 | 潍坊市产品质量检验所
1138 | 动力机械 | 拖拉机 | 轮式拖拉机 | 70-80马力四轮驱动拖拉机 | 潍坊银泉机械有限公司 | 轮式拖拉机 | 704 | 功率：70马力（51.5kW）；驱动形式：四轮驱动；整机外廓尺寸（长×宽×高及部位）（mm）：安全框架机型4100×1950×2780（安全架顶部）、驾驶室机型4100×1950×2700（驾驶室顶部）；轴距（mm）：2052；常用轮距（前轮/后轮）（mm）：1450/1408；离合器壳体前端面至后驱动轴轴心线的水平距离（mm）：1155；变速箱齿轮副轴孔中心距（mm）：92；安全框架机型最小使用质量（kg）：2550；安全框架机型最小使用比质量（kg/kW）：49.51；驾驶室机型最小使用质量（kg）：2680；驾驶室机型最小使用比质量（kg/kW）：52.04；变速箱档位数（前进/倒退）（个）：12/12；主变速档位数（个）：4；副变速档位数（个）：3×（1+1）；发动机型号：4C5-70U32；发动机生产厂：安徽全柴动力股份有限公司；发动机气缸数：4；发动机转速：2400r/min。 | 51.5 | 购机补贴(通用类) | T202142420191 | 通过 | 安全框架：FH21GW0251/驾驶室：FH21GW0241 | 国家拖拉机质量监督检验中心（洛阳西苑车辆与动力检验所有限公司） | HBNJ20200645 | 湖北三智农业机械检测有限公司
1139 | 动力机械 | 拖拉机 | 轮式拖拉机 | 70-80马力四轮驱动拖拉机 | 现：山东金雷泰农业装备有限公司（原：山东雷泰农业装备有限公司） | 轮式拖拉机 | 704 | 整机型号、名称：704、轮式拖拉机，机架型式：无架式，驱动型式：四驱，整机用途：一般用途，整机外廓尺寸：3695*1500*2335(mm)，轴距：1962mm,常用轮距（前轮/后轮）：1210/1180（mm），最小使用质量：2030kg，最小使用比质量：39.42kg/kW，翻倾防护装置型式：安全框架,主变速挡位数：4+1，转向系型式：全液压转向，转向系转向操纵机构：方向盘，主变速换挡方式：机械有级挡，轮胎型号：7.50-16/12.4-28，轮胎数量（前轮/后轮）：2/2，液压悬挂系统型式：分置式，悬挂装置型式：后置三点悬挂，悬挂装置类别：1类，液压输出组数：1组，动力输出轴花键数目：6键，动力输出轴标准转速：540/720r/min. | 51.5 | 购机补贴(通用类) | T202000511344 | 通过 | HB2020FHZ132 | 湖北三智农业机械检测有限公司 | YH2020WJ01238 | 江苏沿海农业机械检测有限公司
1140 | 动力机械 | 拖拉机 | 轮式拖拉机 | 70-80马力四轮驱动拖拉机 | 现：山东金雷泰农业装备有限公司（原：山东雷泰农业装备有限公司） | 轮式拖拉机 | 704-1 | 整机型号、名称：704-1、轮式拖拉机，机架型式：无架式，驱动型式：四驱，整机用途：一般用途，整机外廓尺寸：3690*1500*2335(mm)，轴距：1970mm,常用轮距（前轮/后轮）：1210/1180（mm），最小使用质量：2010kg，最小使用比质量：39.03kg/kW，翻倾防护装置型式：安全框架,主变速挡位数：4+1，转向系型式：全液压转向，转向系转向操纵机构：方向盘，主变速换挡方式：机械有级挡，轮胎型号：7.50-16/12.4-28，轮胎数量（前轮/后轮）：2/2，液压悬挂系统型式：分置式，悬挂装置型式：后置三点悬挂，悬挂装置类别：1类，液压输出组数：1组，动力输出轴花键数目：6键，动力输出轴标准转速：540/720r/min. | 51.5 | 购机补贴(通用类) | T202000511344 | 通过 | HB2020FHZ132 | 湖北三智农业机械检测有限公司 | YH2020WJ01238 | 江苏沿海农业机械检测有限公司
1141 | 动力机械 | 拖拉机 | 轮式拖拉机 | 70-80马力四轮驱动拖拉机 | 现：山东金雷泰农业装备有限公司（原：山东雷泰农业装备有限公司） | 轮式拖拉机 | 704-A | 整机型号、名称：704-A、轮式拖拉机，机架型式：无架式，驱动型式：四驱，整机用途：一般用途，整机外廓尺寸：3540×1400×2270(mm)，轴距：1805mm,常用轮距（前轮/后轮）：1220/1095（mm），最小使用质量：1980kg，最小使用比质量：38.45kg/kW，翻倾防护装置型式：安全框架,主变速挡位数：4+1，转向系型式：全液压转向，转向系转向操纵机构：方向盘，主变速换挡方式：机械有级挡，轮胎型号：6.50-16/12.4-24，轮胎数量（前轮/后轮）：2/2，液压悬挂系统型式：分置式，悬挂装置型式：后置三点悬挂，悬挂装置类别：1类，液压输出组数：1组，动力输出轴花键数目：6键，动力输出轴标准转速：540/720r/min. | 51.5 | 购机补贴(通用类) | T202000511341 | 通过 | HB2020FHZ180 | 湖北三智农业机械检测有限公司 | YH2020WJ01239 | 江苏沿海农业机械检测有限公司
1142 | 动力机械 | 拖拉机 | 轮式拖拉机 | 70-80马力四轮驱动拖拉机 | 现：山东金雷泰农业装备有限公司（原：山东雷泰农业装备有限公司） | 轮式拖拉机 | LTN704 | 整机型号、名称：LTN704、轮式拖拉机，机架型式：无架式，驱动型式：四驱，整机用途：一般用途，整机外廓尺寸：3920×1600×2400(mm)，轴距：2045mm,常用轮距（前轮/后轮）：1280/1305（mm），最小使用质量：2200kg，最小使用比质量：42.7kg/kW，翻倾防护装置型式：安全框架，主变速挡位数：4+1，转向系型式：全液压转向，转向系转向操纵机构：方向盘，主变速换挡方式：机械有级挡，轮胎型号：8.3-24/11-32，轮胎数量（前轮/后轮）：2/2，液压悬挂系统型式：分置式，悬挂装置型式：后置三点悬挂，悬挂装置类别：2类，液压输出组数：1组，动力输出轴花键数目：8键，动力输出轴标准转速：540/720r/min. | 51.5 | 购机补贴(通用类) | T202142420202 | 通过 | SJ21FH3053 选装：SJ21FH3051 | 湖北三智农业机械检测有限公司 | HB21SJ0015K | 湖北三智农业机械检测有限公司
1143 | 动力机械 | 拖拉机 | 轮式拖拉机 | 70-80马力四轮驱动拖拉机 | 洋马农机（中国）有限公司 | 轮式拖拉机 | YT704 | 整机型号 ： YT704 整机型式 ： 水旱通用四轮驱动 整机外廓尺寸(长×宽×高) mm 3930×1865×2600 整机轴距或履带接地长 mm 2050 整机常用轮距(前轮/后轮)或轨距 mm 1420/1440 整机轮距(前轮/后轮)调整方式 ： / 整机最小离地间隙 mm 450 整机最小使用质量 kg 2250 整机标准配重(前/后) kg 240（选配件+80）/320（选配） 整机最大配重(前/后) kg 240/320 整机档位数前进/倒退/爬行 ： 8/8/0 整机档位数主变速/副变速/其他 ： 4/2/0 整机各档理论速度 km/h 前进：2.91、3.72、5.71、8.28、11.18、14.28、21.92、31.8 倒退：2.97、3.79、5.82、8.44、11.4、14.56、22.34、32.41 整机发动机与离合器联接方式 ： 干式单板 整机起动方式 ： 电启动 翻倾防护装置（驾驶室或安全框架）型号 ： 1A8296-85000 翻倾防护装置（驾驶室或安全框架）型式 ： 滚翻保护结构 翻倾防护装置（驾驶室或安全框架）生产厂 ： 南京芸明机械有限公司 翻倾防护装置（驾驶室或安全框架）认证证书编号或检验报告编号 ： 4/1 417 翻倾防护装置（驾驶室或安全框架）认证单位或检测机构 ： 农业部农业机械试验鉴定站 发动机型式 ： 直喷水冷4冲程柴油发动机 发动机型号 ： 4TNV98-ZCNRY1C 发动机生产厂 ： 洋马株式会社 洋马发动机（山东）有限公司 发动机进气方式 ： 自然式 发动机气缸数 ： 4 发动机缸径×行程 mm 98×110 发动机标定功率 kW 51.5 发动机标定转速 r/min 2500 发动机型式核准证书 ： CN FC G3 0970 02 0031 发动机空气滤清器型式 ： 干式 发动机空气滤清器型号 ： 1A8296-12500 发动机起动机型号 ： 电气式12V-2.3kW 发动机冷却方式 ： 风扇水冷 排气管消声腔外形尺寸（长×宽×厚或直径×长） mm 197×135×t1.2×430 排气管消声器（含消声腔）重量 kg 8.8 前照灯型号 ： 55/60 H4 前照灯生产厂 ： 常州中兴塑业有限公司 后视镜型号 ： 1A8296-64100 后视镜生产厂 ： 常州中兴塑业有限公司 | 51.5 | 购机补贴(通用类) | 部20171132 | 通过 | 4/1 417 | 农业部农业机械试验鉴定总站 | (2012)委字01类第065号 | 江苏省农业机械试验鉴定站
1144 | 动力机械 | 拖拉机 | 轮式拖拉机 | 70-80马力四轮驱动拖拉机 | 中联农业机械股份有限公司 | 轮式拖拉机 | RD704 | 功率：70马力；型式：四轮驱动；最小使用质量kg：1970；最小使用比质量（kg/kw）为38.25； | 51.5 | 购机补贴(通用类) | T202100340126 | 通过 | WJ2020JFH017 | 河南省拖拉机柴油机产品质量监督检验中心 | WJ2018CKKX023 | 河南省拖拉机柴油机产品质量监督检验中心
1145 | 动力机械 | 拖拉机 | 轮式拖拉机 | 70-80马力四轮驱动拖拉机 | 中联农业机械股份有限公司 | 轮式拖拉机 | RK704 | 功率：70马力；型式：四轮驱动；最小使用质量kg：2700；最小使用比质量（kg/kw）为52.42； | 51.5 | 购机补贴(通用类) | T202100340096 | 通过 | FH20GW1961/FH20GW1991 | 国家拖拉机质量监督检验中心（洛阳西苑车辆与动力检验所有限公司） | W201301081-Ⅱ | 山东省农业机械产品质量监督检验站
1146 | 动力机械 | 拖拉机 | 轮式拖拉机 | 70-80马力四轮驱动拖拉机 | 中联农业机械股份有限公司 | 轮式拖拉机 | RX704 | 功率：70马力；型式：四轮驱动；最小使用质量kg：3100；最小使用比质量（kg/kw）为60.19； | 51.5 | 购机补贴(通用类) | 2018TJ082 | 通过 | FH19GW0371 | 国家拖拉机质量监督检验中心 | W201301081-Ⅱ | 山东省农业机械产品质量监督检验站
1147 | 动力机械 | 拖拉机 | 轮式拖拉机 | 70-80马力四轮驱动拖拉机 | 中联农业机械股份有限公司 | 轮式拖拉机 | RX704-A | 功率：70马力；型式：四轮驱动；最小使用质量kg：2900；最小使用比质量（kg/kw）为56.31； | 51.5 | 购机补贴(通用类) | 2018TJ082 | 通过 | FH19GW0381 | 国家拖拉机质量监督检验中心 | W201301081-Ⅱ | 山东省农业机械产品质量监督检验站
1148 | 动力机械 | 拖拉机 | 轮式拖拉机 | 80-90马力四轮驱动拖拉机 | 道依茨法尔机械有限公司 | 轮式拖拉机 | CD804-1 | 型式：四轮驱动；标定功率（kW）：59；最小使用质量（kg）：2870（驾驶室机型）、2720（安全架机型）；最小使用质量/配套发动机标定功率（kg/kw）:48.64（驾驶室机型）、46.10（安全架机型）；排放标准：第三阶段。 | 59 | 购机补贴(通用类) | 部20180475 | 通过 | FH19GW0971/FH19GW0981 | 国家拖拉机质量监督检验中心/国家拖拉机质量监督检验中心 | （2017）委字整机类0170100134号 | 盐城市农业机械试验鉴定站
1149 | 动力机械 | 拖拉机 | 轮式拖拉机 | 80-90马力四轮驱动拖拉机 | 道依茨法尔机械有限公司 | 轮式拖拉机 | CD804S-1 | 整机驱动型式：四驱；发动机标定功率（kW）：59；最小使用质量（kg）：2720（安全架）、2920（驾驶室）；最小使用质量/配套发动机标定功率（kg/kw）:46.10（安全架）、49.49（简易驾驶室）；排放标准：第三阶段。 | 59 | 购机补贴(通用类) | T202000230410 | 通过 | No：FH19GW0971/No：FH19GW0981 | 国家拖拉机质量监督检验中心/国家拖拉机质量监督检验中心 | （2017）委字整机类0170100134号 | 盐城市农业机械试验鉴定站
1150 | 动力机械 | 拖拉机 | 轮式拖拉机 | 80-90马力四轮驱动拖拉机 | 第一拖拉机股份有限公司 | 轮式拖拉机 | MF804 | 功率：58.8kW/80马力；驱动形式：四轮驱动；最小使用质量：2675kg（安全架），2865kg（驾驶室） | 58.8 | 购机补贴(通用类) | 部20180637 | 通过 | FH19GW0241、FH19GW0251 | 国家拖拉机质量监督检验中心 | LT17GK0151 | 国家拖拉机质量监督检验中心
1151 | 动力机械 | 拖拉机 | 轮式拖拉机 | 80-90马力四轮驱动拖拉机 | 第一拖拉机股份有限公司 | 100马力以下轮式拖拉机 | MF804-6 | 功率：58.8kW/80马力；驱动形式：四轮驱动；最小使用质量：2420kg（安全架）、2565kg（驾驶室） | 58.8 | 购机补贴(通用类) | 08020P10055R0M | 通过 | FH21GW0321、 FH21GW0231 | 国家拖拉机质量监督检验中心(洛阳西苑车辆与动力检验所有限公司) | LT20GK0521 | 国家拖拉机质量监督检验中心(洛阳西苑车辆与动力检验所有限公司)
1152 | 动力机械 | 拖拉机 | 轮式拖拉机 | 80-90马力四轮驱动拖拉机 | 第一拖拉机股份有限公司 | 轮式拖拉机 | MK804 | 功率：58.8kW/80马力；驱动形式：四轮驱动；最小使用质量：2850kg | 58.8 | 购机补贴(通用类) | T202000411256 | 通过 | 201516 | 国家拖拉机质量监督检验中心 | LT13GK0231 | 国家拖拉机质量监督检验中心
1153 | 动力机械 | 拖拉机 | 轮式拖拉机 | 80-90马力四轮驱动拖拉机 | 第一拖拉机股份有限公司 | 轮式拖拉机 | MK804-1 | 功率：58.8kW/80马力；驱动形式：四轮驱动；最小使用质量：3100kg | 58.8 | 购机补贴(通用类) | T202000411256 | 通过 | FH21GW1681 | 国家拖拉机质量监督检验中心(洛阳西苑车辆与动力检验所有限公司) | LT13GK0231 | 国家拖拉机质量监督检验中心
1154 | 动力机械 | 拖拉机 | 轮式拖拉机 | 80-90马力四轮驱动拖拉机 | 吉林顺昆电动车有限公司 | 轮式拖拉机 | 804 | 整机型号、名称：804型轮式拖拉机；整机型式:轮式;整机机架型式:无架；整机驱动型式：四驱；整机用途：一般用途；整机外廓尺寸(长×宽×高及部位)：4080×1800×2700（安全架顶)）4080×1800×2720（驾驶室顶）mm;轴距或履带接地长：2040mm；常用轮距(前轮/后轮)或轨距：1300/1300mm;轮距(前轮/后轮)或轨距:1200、1300/1200-1500mm；最小离地间隙及部位：350mm（后牵引架底）;离合器壳体前端面至后驱动轴轴心线的水平距离:1150mm；变速箱齿轮副轴孔中心距：92mm;最小使用质量:2560kg（安全框架）、2610kg（驾驶室）;标准配重(前/后):110/160kg;最小使用比质量:43.54（安全框架）、44.39（驾驶室）kg/kW;挡位数（前进/倒退）:12/12;主变速挡位数:4;副变速挡位数:3×(1＋1);最高设计理论速度:32.73km/h;发动机与主离合器联接方式:直联;翻倾防护装置（驾驶室或安全框架）型号:1004.46.001;翻倾防护装置（驾驶室或安全框架）型式:安全框架;发动机型号:YN4EZ080-30CR;发动机结构型式:立式、直列、水冷、四冲程;发动机生产厂:昆明云内动力股份有限公司;发动机进气方式:自然吸气;发动机气缸数:4;发动机标定功率:58.8KW;发动机标定转速:2400r/min;发动机冷却方式:水冷;轮胎型号(前轮/后轮):8.3-24/11-32;悬挂装置型式:后置三点悬挂;动力输出轴标准转速:540/760r/min;选装翻倾防护装置（驾驶室或安全框架）型号:1004.45.001; | 58.8 | 购机补贴(通用类) | T202100220326 | 通过 | WJ2020IFH008 | 河南省拖拉机柴油机产品质量监督检验中心 | （2020）2240149 | 潍坊市产品质量检验所
1155 | 动力机械 | 拖拉机 | 轮式拖拉机 | 80-90马力四轮驱动拖拉机 | 吉林顺昆电动车有限公司 | 轮式拖拉机 | 804-N | 整机型号、名称：804-N型轮式拖拉机；整机型式：轮式；机架型式：无架；整机驱动型式：四驱；整机外廓尺寸(长×宽×高及部位)：3880×1620×2560mm（安全架顶） 3880×1620×2700mm（驾驶室顶）；轴距或履带接地长：2050mm;常用轮距(前轮/后轮)或轨距:1300/1300mm；轮距(前轮/后轮)或轨距：1200～1400/1200～1400mm;最小离地间隙及部位:380mm（后牵引架底）；离合器壳体前端面至后驱动轴轴心线的水平距离：1170mm;最小使用质量:2555kg（安全框架）、2635kg（驾驶室）;标准配重(前/后):55/45kg ;最小使用比质量:43.45kg/kW（安全框架）、44.81kg/kW（驾驶室）;挡位数（前进/倒退）:8/2;主变速挡位数:4+1;副变速挡位数:2;最高设计理论速度:30.01km/h;发动机与主离合器联接方式:直联;翻倾防护装置（驾驶室或安全框架）型号:804.46.01;翻倾防护装置（驾驶室或安全框架）型式:安全框架;发动机型号;YN4EZ080-30CR;发动机结构型式:立式、直列、水冷、四冲程;发动机生产厂:昆明云内动力股份有限公司;发动机进气方式:自然吸气;发动机气缸数:4;发动机标定功率:58.8kw;发动机标定转速:2400mm; 发动机冷却方式:水冷;转向系型式:全液压;轮胎型号(前轮/后轮):8.3-24/11-32;悬挂装置型式:后置三点悬挂;工作装置安全阀全开压力:17.5±0.5MPa;动力输出轴标准转速:540/760r/min; | 58.8 | 购机补贴(通用类) | T202100220348 | 通过 | WJ2021BFH007 | 河南省拖拉机柴油机产品质量监督检验中心 | （2021）2240011 | 潍坊市产品质量检验所
1156 | 动力机械 | 拖拉机 | 轮式拖拉机 | 80-90马力四轮驱动拖拉机 | 几何重工（山东）有限公司 | 轮式拖拉机 | JH804-N | 整机型式：轮式；整机机架型式：无架；整机驱动型式：四轮驱动；整机用途：一般用途；外廓尺寸(长×宽×高)：3900x1630x2700mm；轴距或履带接地长：1990mm；常用轮距(前轮/后轮)或轨距：1300/1300mm；整机最小离地间隙：395mm；最小使用质量：2420kg；整机标准配重(前/后)：144/180kg ；整机最小使用比质量：41.02kg/kW；档位数(前进/倒退)：8+2；整机发动机与主离合器联接方式：直联。 | 59 | 购机补贴(通用类) | T202142420048 | 通过 | HB2020FHZ233 | 湖北三智农业机械检测有限公司 | HBNJ20200663 | 湖北三智农业机械检测有限公司
1157 | 动力机械 | 拖拉机 | 轮式拖拉机 | 80-90马力四轮驱动拖拉机 | 江苏常发农业装备股份有限公司 | 轮式拖拉机 | CFD804 | 型式：四轮驱动；外廓尺寸（长×宽×高）：3706mm×1820mm×2610mm（至安全架顶），选装2520mm（至驾驶室顶）；轴距：2164mm；轮距（前轮/后轮）：前轮1410-1710mm，后轮1300-1600mm；常用轮距（前轮/后轮）：1410mm/1400mm；轮距（前轮/后轮）调整方式：前轮有级调节、后轮有级调节，选装后轮无极调节；最小使用质量：2620kg（配安全架），2840kg（配驾驶室）；标准配重（前/后）：160kg/180kg；档位数(前进/倒退/爬行)：12/12/0；主变速档位数/副变速档位数/其他档位数：4/3/2；发动机与离合器联结方式：直联式；起动方式：电启动；翻倾防护装置：安全架,选装安全驾驶室；前照灯型号：CF450.48.121/CF450.48.122或GB48A；转向系型式：全液压转向；行车制动系型式：油浴、双片、盘式；驻车制动系型式：锁定踏板式、机械操作；前驱动桥型式：水田型；离合器型式：干式、单片、经常接合、双作用；传动系变速箱型式：（1+1）×（4×3）组成式；主/副变速箱换挡方式：啮合套换挡；轮胎型号：前轮8.3-24/后轮14.9-28，选装后轮14.9-24或14.9-30或12.4-28PR或11-32PR | 58.9 | 购机补贴(通用类) | 苏农机（2017）第（0309）号 | 通过 | 20190S2004/FH14GW0451 | 农业农村部农业机械试验鉴定总站/国家拖拉机质量监督检验中心 | 201701143 | 江苏省农业机械试验鉴定站
1158 | 动力机械 | 拖拉机 | 轮式拖拉机 | 80-90马力四轮驱动拖拉机 | 江苏常发农业装备股份有限公司 | 轮式拖拉机 | CFD804-M | 整机型式：轮式；整机机架型式：无架；整机驱动型式：四驱；外廓尺寸（长×宽×高）mm：4061×1831×2619（至安全架顶）；轴距mm：2001；轮距（前轮/后轮）mm：前轮1050、1178或1276、1320、1372、1416、1440、1484、1536、1580，后轮1050-1562或1218-1980；最小使用质量kg：2420；标准配重（前/后）kg：240/180；最小使用比质量kg/kw：41.2；档位数（前进/倒退）：16/16；主变速档位数：4；副变速档位数：2×（1+1）×2；发动机与离合器联结方式：直联式；翻倾防护装置：安全架；转向系型式：全液压转向；转向系转向操纵机构：方向盘；转向系转向机构型式：前轮转向；传动系箱体数量：2个；变速箱型式：机械平面组成式；主变速位置：在第2个箱体中；主变速换挡方式：机械有级档；副变速换挡方式：机械有级档；轮胎型号：前轮9.5-20或7.50-16或8.3-20或8.3-24，后轮14.9-28或11.2-28或12.4-28或12.4/11-28或11-32；轮胎数量：前轮2个/后轮2个 | 58.8 | 购机补贴(通用类) | T202132320056 | 通过 | FH20GW1211/FH20GW2101/FH20GW1201/FH20GW2091 | 国家拖拉机质量监督检验中心（洛阳西苑车辆与动力检验所有限公司） | 2020-JDNJ-03-002 | 江苏省农用动力机械检测中心有限公司
1159 | 动力机械 | 拖拉机 | 轮式拖拉机 | 80-90马力四轮驱动拖拉机 | 江苏常发农业装备股份有限公司 | 轮式拖拉机 | CFE804 | 整机型式：轮式；整机机架型式：无架；整机驱动型式：四驱；外廓尺寸（长×宽×高）mm：3890（前配重架）×1820×2610（至安全架顶）/3890（前配重架）×1820×2640（至驾驶室顶）；轴距mm：2115；轮距（前轮/后轮）mm：前轮1200、1300、1410、1430、1520、1540、1610、1630、1720、1740，后轮1050-1800；最小使用质量kg：2720（安全架）/3010（驾驶室）；标准配重（前/后）kg：160/180；最小使用比质量kg/kw：46.2（安全架）/51.1（驾驶室）；档位数（前进/倒退）：12/12；主变速档位数：4；副变速档位数：3×（1+1）；发动机与离合器联结方式：直联式；翻倾防护装置：安全架/简易驾驶室；转向系型式：全液压转向；转向系转向操纵机构：方向盘；转向系转向机构型式：前轮转向；传动系箱体数量：2个；变速箱型式：机械平面组成式；主变速位置：在第1个箱体中；主变速换挡方式：机械有级档；副变速换挡方式：机械有级档；轮胎型号：前轮9.5-24或8.3-20或9.5-20或8.3-24，后轮14.9-30或12.4-28或14.9-24或12.4/11-28或14.9-28或11-32或12.4-32；轮胎数量：前轮2个/后轮2个 | 58.9 | 购机补贴(通用类) | T202132320002 | 通过 | FH21GW0201/FH20GW0331/FH20GW2111 | 国家拖拉机质量监督检验中心（洛阳西苑车辆与动力检验所有限公司） | 2020-JDNJ-03-001 | 江苏省农用动力机械检测中心有限公司
1160 | 动力机械 | 拖拉机 | 轮式拖拉机 | 80-90马力四轮驱动拖拉机 | 江苏常发农业装备股份有限公司 | 轮式拖拉机 | CFF804 | 整机型式：轮式；整机机架型式：无架；整机驱动型式：四驱；外廓尺寸（长×宽×高）mm：4325×1970×2891；轴距mm：2135；轮距（前轮/后轮）mm：前轮1550，后轮1315、1425、1540、1685、1700、1810、1920；最小使用质量kg：3050；标准配重（前/后）kg：300/540；最小使用比质量kg/kw：51.7；档位数（前进/倒退/爬行）：12/12/24；主变速档位数：4；副变速档位数：3×（1+1）×2；发动机与离合器联结方式：直联式；翻倾防护装置：安全框架；转向系型式：全液压转向；转向系转向操纵机构：方向盘；转向系转向机构型式：前轮转向；变速箱型式：机械平面组成式；主变速换挡方式：机械有级档；副变速换挡方式：机械有级档；轮胎型号：前轮11.2-24，后轮16.9-30；轮胎数量：前轮2个/后轮2个 | 59 | 购机补贴(通用类) | T201900320597 | 通过 | FH21GW1271 | 国家拖拉机质量监督检验中心（洛阳西苑车辆与动力检验所有限公司） | （2012）委字01类第311号 | 江苏省农业机械试验鉴定站
1161 | 动力机械 | 拖拉机 | 轮式拖拉机 | 80-90马力四轮驱动拖拉机 | 江苏常发农业装备股份有限公司 | 轮式拖拉机 | CFF804-J | 整机型式：轮式；整机机架型式：无架；整机驱动型式：四驱；外廓尺寸（长×宽×高）mm：4325×1970×2668；轴距mm：2135；轮距（前轮/后轮）mm：前轮1550，后轮1315、1425、1540、1685、1700、1810、1920；最小使用质量kg：3280；标准配重（前/后）kg：300/540；最小使用比质量kg/kw：55.6；档位数（前进/倒退）：12/12；主变速档位数：4；副变速档位数：3×（1+1）；发动机与离合器联结方式：直联式；翻倾防护装置：简易驾驶室；转向系型式：全液压转向；转向系转向操纵机构：方向盘；转向系转向机构型式：前轮转向；变速箱型式：机械平面组成式；主变速换挡方式：机械有级档；副变速换挡方式：机械有级档；轮胎型号：前轮11.2-24，后轮16.9-30；轮胎数量：前轮2个/后轮2个 | 59 | 购机补贴(通用类) | T201900320597 | 通过 | FH21GW1311 | 国家拖拉机质量监督检验中心（洛阳西苑车辆与动力检验所有限公司） | （2012）委字01类第311号 | 江苏省农业机械试验鉴定站
1162 | 动力机械 | 拖拉机 | 轮式拖拉机 | 80-90马力四轮驱动拖拉机 | 江苏悦达智能农业装备有限公司 | 轮式拖拉机 | YE804 | 发动机功率：58.8千瓦（80马力）；国三排放；四轮驱动；最小使用质量：2650kg；最小使用比质量（kg/kW）：45.06；前进/倒退/爬行档8/8/0；外廓尺寸(长×宽×高)mm：4085×1810（1810-1970）×2650；轴距或履带接地长mm：2060；常用轮距(前轮/后轮)或轨距mm：1400 /1450；最小离地间隙mm：415，整机标准配重(前/后)kg120/180。 | 58.8 | 购机补贴(通用类) | 部20181310 | 通过 | FH19GW0401 / FH11GW0431/1 | 国家拖拉机质量监督检验中心 | (2017)委检字整机类第0120号 | 盐城市农业机械试验鉴定站
1163 | 动力机械 | 拖拉机 | 轮式拖拉机 | 80-90马力四轮驱动拖拉机 | 江苏悦达智能农业装备有限公司 | 轮式拖拉机 | YE804-1 | 发动机功率：58.8千瓦(80马力），国三排放，四轮驱动，最小使用质量：2735kg，最小使用比质量（kg/kW）：46.51，前进/倒退/爬行档：8/8/0,，直接联接，动力输出轴半独立式， 外廓尺寸(长×宽×高)mm：4085×1810(1810-1970)×2620，整机轴距或履带接地长mm：2060，整机常用轮距(前轮/后轮)或轨距mm：1400/1450,最小离地间隙mm：415，标准配重(前/后)kg：120/180。 | 58.8 | 购机补贴(通用类) | 部20181310 | 通过 | FH19GW1561 | 国家拖拉机质量监督检验中心 | (2017)委检字整机类第0120号 | 盐城市农业机械试验鉴定站
1164 | 动力机械 | 拖拉机 | 轮式拖拉机 | 80-90马力四轮驱动拖拉机 | 江苏悦达智能农业装备有限公司 | 轮式拖拉机 | YU804 | 发动功率：58.8千瓦（80马力）；国三排放；四轮驱动；最小使用质量：2980kg，最小使用比质量（kg/kW）：50.7；挡位数（前进/倒退）12/12；整机外廓尺寸(长×宽×高及部位)mm：4150×1880×2665(消声器顶部）；轴距或履带接地长mm：2080；常用轮距(前轮/后轮)或轨距mm：1520/1450；最小离地间隙及部位mm：380（前桥加油螺塞）；标准配重(前/后)kg240/320。 | 58.8 | 购机补贴(通用类) | T202032320419 | 通过 | SAM2020032 | 南京塞姆认证科技发展有限公司 | YH2020WJ01307 | 江苏沿海农业机械检测有限公司
1165 | 动力机械 | 拖拉机 | 轮式拖拉机 | 80-90马力四轮驱动拖拉机 | 江苏悦达智能农业装备有限公司 | 轮式拖拉机 | YU804-1 | 发动功率：58.8千瓦（80马力）；国三排放；四轮驱动；最小使用质量：2990kg；最小使用比质量（kg/kW）：50.9；挡位数（前进/倒退）12/12；整机外廓尺寸(长×宽×高及部位)mm：4150×1880×2770（驾驶室顶部）；轴距或履带接地长mm：2080；常用轮距(前轮/后轮)或轨距mm：1520/1450；最小离地间隙及部位mm：380（前桥加油螺塞）；标准配重(前/后)kg240/160。 | 58.8 | 购机补贴(通用类) | T202032320419 | 通过 | FH20GW1751 | 国家拖拉机质量监督检验中心 | YH2020WJ01307 | 江苏沿海农业机械检测有限公司
1166 | 动力机械 | 拖拉机 | 轮式拖拉机 | 80-90马力四轮驱动拖拉机 | 洛阳福格森机械装备有限公司 | 轮式拖拉机 | 博马-X804 | 80马力轮式拖拉机；发动机标定功率：59kW；驱动方式：四轮驱动；排放阶段：国家第三排放阶段；最小使用质量（kg）:2500（驾驶室）、2410(安全架）；博马-X804架最小使用质量变更描述：1.机罩发生变化；2.牵引拖挂发生变化。 | 59 | 购机补贴(通用类) | 新2019028 | 通过 | WJ2018FFH008(防翻架）/WJ2018FFH007（驾驶室） | 河南省拖拉机柴油机产品质量监督检验中心 | WJ2018CKKX011 | 河南省拖拉机柴油机产品质量监督检验中心
1167 | 动力机械 | 拖拉机 | 轮式拖拉机 | 80-90马力四轮驱动拖拉机 | 山东比勒农业装备有限公司 | 轮式拖拉机 | BLB804 | 功率：80马力（59kW）；驱动形式：四轮驱动；整机外廓尺寸（长×宽×高及部位）（mm）：安全架机型4050×1790×2805（安全架顶部）、驾驶室机型4050×1790×2850（驾驶室顶部）；轴距（mm）：2030；常用轮距（前轮/后轮）（mm）：1300/1300；离合器壳体前端面至后驱动轴轴心线的水平距离（mm）：1152；变速箱齿轮副轴孔中心距（mm）：92；最小使用质量（kg）：安全架机型2675、驾驶室机型2725；最小使用比质量（kg/kW）：安全架机型45.34、驾驶室机型46.19；变速箱档位数（前进/倒退）（个）：12/12；主变速档位数（个）：4；副变速档位数（个）：3×（1+1）；发动机型号：4C6-80U32；发动机生产厂：安徽全柴动力股份有限公司；发动机气缸数：4；发动机转速：2400r/min。 | 59 | 购机补贴(通用类) | T202142420218 | 通过 | 安全架：WJ2021BFH017/驾驶室：WJ2021BFH010 | 河南省拖拉机柴油机产品质量监督检验中心 | （2021）2240024 | 潍坊市产品质量检验所
1168 | 动力机械 | 拖拉机 | 轮式拖拉机 | 80-90马力四轮驱动拖拉机 | 山东隆耀重工科技有限公司 | 轮式拖拉机 | DN804 | 80马力轮式拖拉机，四轮驱动，发动机信息：型号：YN4EZ080-32CR;制造商：昆明云内动力股份有限公司；气缸数：4；标定功率:58.8kW;标定转速2400r/min；排放标准：GB 20891-2014《非道路移动机械用柴油机排气污染物排放限值及测量方法（中国第三、四阶段）》第三阶段，安全架最小使用比质量：40.5 kg/kW 最小使用质量2380kg 驾驶室最小使用比质量：41.67 kg/kW 最小使用质量2450kg | 58.8 | 购机补贴(通用类) | T202000341173 | 通过 | 安全架：HB2020FHZ152 驾驶室：HB2020FHZ151 | 安全架：湖北三智农业机械检测有限公司 驾驶室：湖北三智农业机械检测有限公司 | NJJC20191223-BK | 山东宝鼎农业机械检测有限公司
1169 | 动力机械 | 拖拉机 | 轮式拖拉机 | 80-90马力四轮驱动拖拉机 | 山东茂源机械制造有限公司 | 轮式拖拉机 | HM804 | 功率：80马力（59kW）；驱动形式：四轮驱动；整机外廓尺寸（长×宽×高及部位）（mm）：安全架机型4180×1820×2695（安全框架最高位置）、驾驶室机型4180×1845×2695（驾驶室顶部）；轴距（mm）：2080；常用轮距（前轮/后轮）（mm）：1420/1485；离合器壳体前端面至后驱动轴轴心线的水平距离（mm）：1160；变速箱齿轮副轴孔中心距（mm）：91；最小使用质量（kg）：安全架机型2670、驾驶室机型2695；最小使用比质量（kg/kW）：安全架机型45.25、驾驶室机型45.68；变速箱档位数（前进/倒退）（个）：12/12；主变速档位数（个）：4；副变速档位数（个）：3×（1+1）；发动机型号：YCD4T23T8-80A；发动机生产厂：广西玉柴动力股份有限公司；发动机气缸数：4发动机转速：2300r/min。 | 59 | 购机补贴(通用类) | T202100340113 | 通过 | 安全架：WJ2020LFH020/驾驶室：WJ2020LFH019 | 河南省拖拉机柴油机产品质量监督检验中心 | WT202005014 | 黑龙江省彤廷质检技术有限公司
1170 | 动力机械 | 拖拉机 | 轮式拖拉机 | 80-90马力四轮驱动拖拉机 | 山东上拖农业装备有限公司 | 轮式拖拉机 | ST804 | 外廓尺寸（长×宽×高）（mm）：4150×1790×2755（安全架顶部）/2700（驾驶室顶部）；驱动型式：四轮驱动；功率（KW）：58.8KW；发动机型号及制造商：YN4EZ080-30CR，昆明云内动力股份有限公司；排放标准：第三阶段；轴距（mm）：2100；最小使用质量（kg）：2575（安全架）/2800（驾驶室）；标准配重（前/后）（kg）：144/360；挡位数：12/12；是否有驾驶室或安全架：简易驾驶室/安全架 | 58.8 | 购机补贴(通用类) | T202142420169 | 通过 | SJ21FH3029、SJ21FH3030 | 湖北三智农业机械检测有限公司 | HB21SJ0024K | 湖北三智农业机械检测有限公司
1171 | 动力机械 | 拖拉机 | 轮式拖拉机 | 80-90马力四轮驱动拖拉机 | 山东盛禾重工有限公司 | 轮式拖拉机 | S804-C | 80马力轮式拖拉机，四轮驱动，配套动力型号：YCD4T23T8-80A;制造商：广西玉柴动力股份有限公司；气缸数：4；标定功率:59kW;标定转速2300r/min；排放标准：GB 20891-2014《非道路移动机械用柴油机排气污染物排放限值及测量方法（中国第三、四阶段）》第三阶段，安全架最小使用比质量46.1kg/kW 最小使用质量：2720kg， 驾驶室最小使用比质量48.9kg/kW 最小使用质量：2885kg。 | 59 | 购机补贴(通用类) | T202142420053 | 通过 | 驾驶室报告编号：HBSZ2020FHZ219 安全架报告编号：HBSZ2020FHZ218 | 湖北三智农业机械检测有限公司 | HBNJ20200644 | 湖北三智农业机械检测有限公司
1172 | 动力机械 | 拖拉机 | 轮式拖拉机 | 80-90马力四轮驱动拖拉机 | 山东五征集团有限公司 | 轮式拖拉机 | MD804 | 功率：80马力；整机驱动型式：四驱；外廓尺寸（长×宽×高及部位）：4080×1900×2700 mm(安全架顶部)、4080×1900×2750mm(空滤器顶部)（驾驶室机型）；离合器壳体前端面至后驱动轴轴心线的水平距离：1091mm；最小使用质量：2770kg（安全架）、2900kg（驾驶室）；翻倾防护装置：安全框架或简易驾驶室；转向系型式：全液压；变速箱（器）型式：机械空间组成式；主变速换挡方式：机械有级档；副变速换挡方式：机械有级档；悬挂装置型式：后置三点悬挂 | 58.8 | 购机补贴(通用类) | T202100230423 | 通过 | NW202010029；NW202102015 | 山东省农业机械科学研究院产品质量检测中心；山东省农业机械科学研究院产品质量检测中心 | NW202010032 | 山东省农业机械科学研究院产品质量检测中心
1173 | 动力机械 | 拖拉机 | 轮式拖拉机 | 80-90马力四轮驱动拖拉机 | 山东一拖农业装备有限公司 | 轮式拖拉机 | 804-N | 整机型式：轮式；整机机架型式:无架;整机驱动型式:四驱;整机用途:一般用途;整机外廓尺寸(长×宽×高及部位):3800×1760×2500mm(安全架顶部);轴距或履带接地长:1980mm;常用轮距(前轮/后轮)或轨距:1200/1200mm;轮距(前轮/后轮)或轨距:1200、1300、1400/1200、1300、1400mm;最小离地间隙及部位410mm（后牵引架底部）;离合器壳体前端面至后驱动轴轴心线的水平距离:1150mm;变速箱齿轮副轴孔中心距:92mm;最小使用质量:2450kg;标准配重(前/后):60kg/60kg;最小使用比质量：42.53kg/kw;挡位数（前进/倒退）:8/2;主变速挡位数:4+1;副变速挡位数:2;最高设计理论速度:30.01km/h;发动机与主离合器联接方式:直联;翻倾防护装置（驾驶室或安全框架）型号:1004N.46.001;翻倾防护装置（驾驶室或安全框架）型式:安全框架;翻倾防护装置（驾驶室或安全框架）生产厂:潍坊中远重工科技有限公司；发动机型号：YN4EZ080-30CR；发动机结构型式：立式、直列、四冲程；发动机生产厂：昆明云内动力股份有限公司；发动机进气方式：增压；发动机气缸数：4；发动机标定功率：57.6kW；发动机额定净功率：57.6kW；发动机标定转速：2400r/min；发动机冷却方式：水冷；排放阶段：第三阶段;空气滤清器型号:K395;空气滤清器型式:干式;排气管消声腔外形尺寸（长×宽×厚或直径×长）Φ110×330mm;排气管消声腔质量:3.5kg;驾驶员座椅型号:SMT1;驾驶员座椅生产厂:潍坊舒美特机械有限公司;安全带型号:DC-1000-006;安全带生产厂:常州市东晨车辆部件有限公司;转向系型式:全液压;转向系转向操纵机构:方向盘;转向系转向机构型式:前轮转向;传动系箱体数量、变速箱（器）型式:箱体数量：2个、机械平面组成式；主变速位置和换挡方式：在第1箱体中、机械有级挡；副变速换挡方式：机械有级挡；轮胎型号(前轮/后轮)：8.3-24/11-32；轮胎数量(前轮/后轮)：2/2个；液压悬挂系统型式：分置式；悬挂装置型式：后置三点悬挂；悬挂装置类别：2类；工作装置液压油泵型号：CBN-G325；液压输出组数：2组；工作装置安全阀全开压力：17.5±0.5MPa；动力输出轴花键数目：8；动力输出 | 57.6 | 购机补贴(通用类) | T202100320036 | 通过 | WJ2020GFH029/WJ2020GFH028 | 河南省拖拉机柴油机产品质量监督检验中心 | WT202005004 | 黑龙江省彤廷质检技术有限公司
1174 | 动力机械 | 拖拉机 | 轮式拖拉机 | 80-90马力四轮驱动拖拉机 | 山拖农机装备有限公司 | 轮式拖拉机 | MA804 | 外型尺寸（mm）：3900×2050×2770； 驱动方式：四轮驱动； 功率（KW）:58.8或选装59（国三）； 轴距（mm）:2310； 最小使用质量（kg）:3315; 轮距(前轮/后轮)mm：1450/1530、1630、1730、1830; 轮距(前轮/后轮)调整方式:不可调/调整辐板; 配重(前/后)kg:0/220; 挡位数(前进/倒退/爬行):10F+10R; 动力输出轴功率kW≥50; 最大牵引力kN≥18.6; 主变速箱换档方式:啮合套换挡; 轮胎型号(前轮/后轮):8.3-24/14.9-30 | 59 | 购机补贴(通用类) | 部20171125 | 通过 | W201608032 | 机械工业农业机械产品质量检测中心（济南） | W201610063 | 机械工业农业机械产品质量检测中心（济南）
1175 | 动力机械 | 拖拉机 | 轮式拖拉机 | 80-90马力四轮驱动拖拉机 | 山拖农机装备有限公司 | 轮式拖拉机 | MD804 | 外型尺寸（mm）：3980×1800×2700(配驾驶室)；3980×1800×2600（配安全架； 驱动方式：四轮驱动; 功率（KW）:58.8（国三）; 轴距（mm）:2060; 最小使用质量（kg）:2900（驾驶室）2700（安全架）; 轮距(前轮/后轮)mm：1260、1360/1300、1400; 轮距(前轮/后轮)调整方式:有级可调/有级可调; 标准配重(前/后)kg:200/120; 挡位数(前进/倒退/爬行):16/8/0; 动力输出轴功率kW≥50; 最大牵引力kN: 22.5; 主变速箱换档方式:同步器; 轮胎型号(前轮/后轮):9.50-24/16.9-30 | 58.8 | 购机补贴(通用类) | 部20180608 | 通过 | NW201803042(配安全架)NW201712019（配驾驶室） | 山东省农业机械科学研究院产品质量检测中心、山东省农业机械科学研究院产品质量检测中心 | NW201710052 | 山东省农业机械科学研究院产品质量检测中心
1176 | 动力机械 | 拖拉机 | 轮式拖拉机 | 80-90马力四轮驱动拖拉机 | 泰安泰山国泰拖拉机制造有限公司 | 轮式拖拉机 | GT804-3 | 结构尺寸（长*宽*高及部位mm）：3700×1660×2400（安全架顶部），驱动型式：四驱 ，标定功率（kw)：58.8，发动机商标或品牌：四达，发动机型号：SD4DWU1,轴距（mm）：1800，最小使用质量（kg）：2405，配重（kg）(前/后)：96/264，档位数（前进/倒退）：8/2，变速箱（器）型式：机械平面组成式，机架型式：无架，选装简易驾驶室：结构尺寸（长*宽*高mm）：3700×1660×2450（驾驶室顶），最小使用质量（kg）：2420，标准配重（kg）(前/后)：96/90；，最小使用比质量（kg/kW)：40.9 | 58.8 | 购机补贴(通用类) | T202100370152 | 通过 | NW202010002(安全架)NW202010004(驾驶室) | 山东省农业机械科学研究院产品质量检测中心 | NJJC20200317-EK | 山东宝鼎农业机械检测有限公司
1177 | 动力机械 | 拖拉机 | 轮式拖拉机 | 80-90马力四轮驱动拖拉机 | 泰安泰山国泰拖拉机制造有限公司 | 轮式拖拉机 | GT804-8 | 结构尺寸（长*宽*高及部位mm）：3200×1550×2180（安全架顶），驱动型式：四驱 ，标定功率（kw)：58.8，发动机商标或品牌：四达，发动机型号：SD4DWU1,轴距（mm）：1730，最小使用质量（kg）：2410，配重（kg）(前/后)：8/230，档位数（前进/倒退）：8/2，变速箱（器）型式：机械平面组成式，机架型式：无架，最小使用比质量（kg/kW)：40.99 | 58.8 | 购机补贴(通用类) | T202100320050 | 通过 | NW202010001 | 山东省农业机械科学研究院产品质量检测中心 | NJJC20200112-CK | 山东宝鼎农业机械检测有限公司
1178 | 动力机械 | 拖拉机 | 轮式拖拉机 | 80-90马力四轮驱动拖拉机 | 泰安泰山国泰拖拉机制造有限公司 | 轮式拖拉机 | GT804-B | 结构尺寸（长*宽*高及部位mm）：3950×1780×2700（安全架顶部），最小使用质量（kg）：2720,标定功率（kw）：58.8，轴距（mm）：2040，轮距(mm)(前/后)：1300、1400、1500/1300、1400、1500，标准配重（kg）(前/后）：100/140,档位数（前进/倒退）12/12，发动机与离合器联接方式：直联，发动机商标或品牌：四达，发动机型号：SD4BMU,转向系型式：全液压，变速箱（器）型式：机械平面组成式 ，变速箱换挡方式： 机械有级挡，机架型式：无架，轮胎型号（前轮/后轮）：9.5-24/14.9-30，液压悬挂系统型式： 分置式 ，悬挂装置型式： 后置三点悬挂，悬挂装置类别：2类，液压输出组数：2组，动力输出轴花键数目：8，动力输出轴转速（r/min）：540/760，选装简易驾驶室（一）:结构尺寸（长*宽*高及部位mm）:3950×1780×2700（驾驶室顶部），最小使用质量（kg）：2860，标准配重(前/后）:100/140，选装简易驾驶室（二）:结构尺寸（长*宽*高及部位mm）:,3950×1780×2700（驾驶室顶部），最小使用质量（kg）：2860，标准配重(前/后）：100/140，选装轮胎（前轮/后轮）:7.5-20、8.3-20、8.3-24、9.5-16、9.5-20/11.2-28、11-32、12.4-28、12.4-32、13.6-24、13.6-28、14.9-24、14.9-26、14.9-28，最小使用比质量（kg/kw):46.3 | 58.8 | 购机补贴(通用类) | T202100510840 | 通过 | NW202103066（安全架）、NW202103067（驾驶室一）、NW202103068（驾驶室二） | 山东省农业机械科学研究院产品质量检测中心 | NJJC20180708-FK、NJJC20180708-FK-BC1 | 山东宝鼎农业机械检测有限公司
1179 | 动力机械 | 拖拉机 | 轮式拖拉机 | 80-90马力四轮驱动拖拉机 | 泰安泰山国泰拖拉机制造有限公司 | 轮式拖拉机 | GT804-C | 结构尺寸（长*宽*高及部位mm）：3880×1480×2220（安全架顶部），驱动型式：四驱 ，标定功率（kw)：58.8，发动机商标或品牌：新柴，发动机型号：4K41ZT31/803,轴距（mm）：2055，最小使用质量（kg）：2405，配重（kg）(前/后)：28/48，档位数（前进/倒退）：12/12，变速箱（器）型式：机械平面组成式，机架型式：无架，最小使用比质量（kg/kW)：41 | 58.8 | 购机补贴(通用类) | T202100370158 | 通过 | NW202010001 | 山东省农业机械科学研究院产品质量检测中心 | NJJC20200518-AK | 山东宝鼎农业机械检测有限公司
1180 | 动力机械 | 拖拉机 | 轮式拖拉机 | 80-90马力四轮驱动拖拉机 | 泰安泰山国泰拖拉机制造有限公司 | 轮式拖拉机 | GT804-N | 结构尺寸（长*宽*高及部位mm）：3800×1620×2700（安全架顶），驱动型式：四驱 ，标定功率（kw)：59，发动机商标或品牌：新柴，发动机型号：4D32ZT33/804；选装发动机商标或品牌：四达，发动机型号：SD4DWU1;轴距（mm）：2000，最小使用质量（kg）：2360，配重（kg）(前/后)：75/280，档位数（前进/倒退）：8/2，变速箱（器）型式：机械平面组成式，机架型式：无架，选装简易驾驶室（一）:结构尺寸（长*宽*高及部位mm）:3800×1620×2700（驾驶室顶），最小使用质量（kg）：2480，标准配重（kg）(前/后）：75/280，选装简易驾驶室（二）: 结构尺寸（长*宽*高及部位mm）:3800×1780×2700（驾驶室顶），最小使用质量（kg）：2480，标准配重（kg）(前/后）：75/280，最小使用比质量（kg/kW)：40 | 59 | 购机补贴(通用类) | T202000320181 | 通过 | NW202001025（安全架）NW201912011（驾驶室）NW202005030（驾驶室） | 山东省农业机械科学研究院产品质量检测中心 | NJJC20190417 | 山东宝鼎农业机械检测有限公司
1181 | 动力机械 | 拖拉机 | 轮式拖拉机 | 80-90马力四轮驱动拖拉机 | 泰安泰山国泰拖拉机制造有限公司 | 轮式拖拉机 | 泰山-804B | 外廓尺寸（长*宽*高mm）：3910×1740×2800(驾驶室）2600（安全架），驱动型式：四轮驱动，配套功率（kw）：58.8，发动机商标或品牌：新柴，发动机型号：4K41ZT31/803，轴距（mm）：2040，最小使用质量（kg）：2760（安全架）、2910（驾驶室）配重（kg）(前/后)：200/360，档位数（前进/倒退/爬行）：12/12/无，变速箱型式：4×3×（1+1）组成式，机架型式：无架式，最小使用比质量（kg/kW)：46.94 | 58.8 | 购机补贴(通用类) | 苏农机（2019）第（0052）号 | 通过 | W201504080(驾驶室)W201609026(安全架) | 山东省农业机械产品质量监督检验站（驾驶室）机械工业农业机械产品质量检测中心（济南）（安全架） | №201801281 | 江苏省农业机械试验鉴定站
1182 | 动力机械 | 拖拉机 | 轮式拖拉机 | 80-90马力四轮驱动拖拉机 | 天津拖拉机制造有限公司 | 轮式拖拉机 | TNL804 | 1.整机型式：轮式；2.整机驱动型式：四驱；3.整机外廓尺寸（长×宽×高及部位）mm:4080×1830×2730（防翻架顶部）；4.轴距或履带接地长 mm:2080;5.最小使用质量kg:2645；6.标准配重（前/后）kg：144/60；7.最小使用比质量Kg/kw：44.98；8.主变速挡位数:4；9.发动机与主离合器联接方式：直联；10.发动机结构型式：直列、直喷、水冷、四冲程；11.发动机标定功率kw：58.8；12.轮胎型号（前轮/后轮）：9.5-24/14.9-30；13.选装配置简易驾驶室翻倾防护装置（驾驶室或安全框架）型号：TB1004.45.02；14.选装配置简易驾驶室整机外廓尺寸(长×宽×高及部位)mm：4080*1830*2780（驾驶室顶部）；15.选装配置简易驾驶室最小使用质量kg：2785；16.选装配置简易驾驶室最小使用比质量kg/kW：47.36； | 58.8 | 购机补贴(通用类) | T202043430133 | 通过 | WJ2020DFH017和WJ2020DFH023 | 河南省拖拉机柴油机产品质量监督检验中心 | （2020）2240058 | 潍坊市产品质量检验所
1183 | 动力机械 | 拖拉机 | 轮式拖拉机 | 80-90马力四轮驱动拖拉机 | 天津拖拉机制造有限公司 | 轮式拖拉机 | TTL804 | 1.整机型式：轮式；2.整机驱动型式：四驱；3.整机外廓尺寸（长×宽×高及部位）mm:4080×1830×2730（防翻架顶部）；4.轴距或履带接地长 mm:2080;5.最小使用质量kg:2800；6.标准配重（前/后）kg：144/60；7.最小使用比质量Kg/kw：47.62；8.主变速挡位数:4；9.发动机与主离合器联接方式：直联；10.发动机结构型式：直列、直喷、水冷、四冲程；11.发动机标定功率kw：58.8；12.轮胎型号（前轮/后轮）：9.5-24/14.9-30；13.选装配置简易驾驶室翻倾防护装置（驾驶室或安全框架）型号：TB32K1004.45.02；14.选装配置简易驾驶室整机外廓尺寸(长×宽×高及部位)mm：4080×1830×2780（驾驶室顶部）；15.选装配置简易驾驶室最小使用质量kg：2890；16.选装配置简易驾驶室最小使用比质量kg/kW：49.15； | 58.8 | 购机补贴(通用类) | T202100320080 | 通过 | WJ2021AFH012和WJ2021AFH011 | 河南省拖拉机柴油机产品质量监督检验中心 | （2020）2240058 | 潍坊市产品质量检验所
1184 | 动力机械 | 拖拉机 | 轮式拖拉机 | 80-90马力四轮驱动拖拉机 | 天津拖拉机制造有限公司 | 轮式拖拉机 | TTN804 | 1.整机型式：轮式；2.整机驱动型式：四驱；3.整机外廓尺寸（长×宽×高及部位）mm: 3770×1710×2525（防翻架顶部）；4.轴距或履带接地长 mm:1970;5.最小使用质量kg:2430；6.标准配重（前/后）kg：60/60；7.最小使用比质量Kg/kw：41.19；8.主变速挡位数： 4+1；9.发动机与主离合器联接方式：直联；10.发动机结构型式：直列、直喷、水冷、四冲程；11.发动机标定功率kw：59；12.轮胎型号（前轮/后轮）：8.3-24/11-32；13.选装翻倾防护装置（驾驶室或安全框架）型号：TB32K1004.45.02；14.选装外廓尺寸(长×宽×高及部位)mm：3770×1710×2745（驾驶室顶部）；15.选装最小使用质量kg：2440；16.选装最小使用比质量kg/kW：41.36； | 59 | 购机补贴(通用类) | T202100320079 | 通过 | WJ2021AFH012和WJ2021AFH011 | 河南省拖拉机柴油机产品质量监督检验中心 | （2020）2240057 | 潍坊市产品质量检验所
1185 | 动力机械 | 拖拉机 | 轮式拖拉机 | 80-90马力四轮驱动拖拉机 | 天津沃能达实业有限公司 | 轮式拖拉机 | W804 | 1.整机型式：轮式；2.整机驱动型式：四驱；3.整机外廓尺寸（长×宽×高及部位）mm: 4180×1820×2720（驾驶室顶部）；4.轴距或履带接地长 mm:2060；5.最小使用质量kg:2550；6.标准配重（前/后）kg：144/180；7.最小使用比质量Kg/kw：43.37；8.主变速挡位数：4；9.发动机与主离合器联接方式：直联；10.发动机结构型式：立式、直列、二气门、四冲程；11.发动机标定功率kw：58.8；12.轮胎型号（前轮/后轮）：9.5-24/14.9-30； | 58.8 | 购机补贴(通用类) | T202000320432 | 通过 | WJ2019LFH003 | 河南省拖拉机柴油机产品质量监督检验中心 | (2019)2240036 | 潍坊市产品质量检验所
1186 | 动力机械 | 拖拉机 | 轮式拖拉机 | 80-90马力四轮驱动拖拉机 | 天津沃能达实业有限公司 | 轮式拖拉机 | W804-N | 1.整机型式：轮式；2.整机驱动型式：四驱；3.整机外廓尺寸（长×宽×高及部位）mm: 3770×1710×2525（防翻架顶部）；4.轴距或履带接地长 mm:1900；5.最小使用质量kg:2350；6.标准配重（前/后）kg：60/60；7.最小使用比质量Kg/kw：39.83；8.主变速挡位数：4+1；9.发动机与主离合器联接方式：直联；10.发动机结构型式：直列、水冷、四冲程；11.发动机标定功率kw：59；12.轮胎型号（前轮/后轮）：8.3-24/11-32；13.选装翻倾防护装置（驾驶室或安全框架）型号：W1004.45.02；14.选装外廓尺寸(长×宽×高及部位)mm：3770×1710×2745（驾驶室顶部）；15.选装最小使用质量kg：2400；16.选装最小使用比质量kg/kW：40.68； | 59 | 购机补贴(通用类) | T202000321064 | 通过 | WJ2019LFH002和WJ2019LFH003 | 河南省拖拉机柴油机产品质量监督检验中心 | （2019）2240078 | 潍坊市产品质量检验所
1187 | 动力机械 | 拖拉机 | 轮式拖拉机 | 80-90马力四轮驱动拖拉机 | 潍柴雷沃重工股份有限公司（原：雷沃重工股份有限公司） | 轮式拖拉机 | M804-B | 驱动方式：四轮驱动；功率（kw）：59KW；最小使用比质量(kg/kW)：47.1 | 59 | 购机补贴(通用类) | T202000370551 | 通过 | NW202003005 NW202003006-X01 | 山东省农业机械科学研究院产品质量检测中心、山东省农业机械科学研究院产品质量检测中心 | W201401123-Ⅱ | 山东省农业机械产品质量监督检验站
1188 | 动力机械 | 拖拉机 | 轮式拖拉机 | 80-90马力四轮驱动拖拉机 | 潍坊市昱坤农业机械有限公司 | 轮式拖拉机 | YK804-C | 驱动型式：四轮驱动；外廓尺寸(长x宽x高及部位)(mm）：4070×1750×2700(安全架)，4070×1750×2700（驾驶室）；最小使用质量(kg）：2600（安全架），2860（驾驶室）；功率(kW)：59；最小使用比质量(kg/kW)：44.07（安全架），48.47（驾驶室）；PTO转速(r/min)：540/760； | 59 | 购机补贴(通用类) | T202000220150 | 通过 | WJ2020AFH005/WJ2020AFH004 | 河南省拖拉机柴油机产品质量监督检验中心 | (2020) 2240034 | 潍坊市产品质量检验所
1189 | 动力机械 | 拖拉机 | 轮式拖拉机 | 80-90马力四轮驱动拖拉机 | 潍坊银泉机械有限公司 | 轮式拖拉机 | 804 | 功率：80马力（59kW）；驱动形式：四轮驱动；整机外廓尺寸（长×宽×高及部位）（mm）：安全框架机型4100×1950×2780（安全架顶部）、驾驶室机型4100×1950×2700（驾驶室顶部）；轴距（mm）：2052；常用轮距（前轮/后轮）（mm）：1450/1408；离合器壳体前端面至后驱动轴轴心线的水平距离（mm）：1155；变速箱齿轮副轴孔中心距（mm）：92；安全框架机型最小使用质量（kg）：2590；安全框架机型最小使用比质量（kg/kW）：43.90；驾驶室机型最小使用质量（kg）：2720；驾驶室机型最小使用比质量（kg/kW）：46.10；变速箱档位数（前进/倒退）（个）：12/12；主变速档位数（个）：4；副变速档位数（个）：3×（1+1）；发动机型号：4C6-80C32；发动机生产厂：安徽全柴动力股份有限公司；发动机气缸数：4；发动机转速：2400r/min。 | 59 | 购机补贴(通用类) | T202142420191 | 通过 | 安全框架：FH21GW0251/驾驶室：FH21GW0241 | 国家拖拉机质量监督检验中心（洛阳西苑车辆与动力检验所有限公司） | HBNJ20200645 | 湖北三智农业机械检测有限公司
1190 | 动力机械 | 拖拉机 | 轮式拖拉机 | 80-90马力四轮驱动拖拉机 | 现：山东金雷泰农业装备有限公司（原：山东雷泰农业装备有限公司） | 轮式拖拉机 | LTN804 | 整机型号、名称：LTN804、轮式拖拉机，机架型式：无架式，驱动型式：四驱，整机用途：一般用途，整机外廓尺寸：3920×1600×2400(mm)，轴距：2045mm,常用轮距（前轮/后轮）：1280/1305（mm），最小使用质量：2450kg，最小使用比质量：41.7kg/kW，翻倾防护装置型式：安全框架，主变速挡位数：4+1，转向系型式：全液压转向，转向系转向操纵机构：方向盘，主变速换挡方式：机械有级挡，轮胎型号：8.3-24/11-32，轮胎数量（前轮/后轮）：2/2，液压悬挂系统型式：分置式，悬挂装置型式：后置三点悬挂，悬挂装置类别：2类，液压输出组数：1组，动力输出轴花键数目：8键，动力输出轴标准转速：540/720r/min. | 58.8 | 购机补贴(通用类) | T202142420202 | 通过 | SJ21H3053 选装：SJ21H3051 | 湖北三智农业机械检测有限公司 | HB21SJ0015K | 湖北三智农业机械检测有限公司
1191 | 动力机械 | 拖拉机 | 轮式拖拉机 | 80-90马力四轮驱动拖拉机 | 现：山东金雷泰农业装备有限公司（原：山东雷泰农业装备有限公司） | 轮式拖拉机 | 雷泰804 | 整机型号、名称：雷泰804、轮式拖拉机，机架型式：无架式，驱动型式：四驱，整机用途：一般用途，整机外廓尺寸：4190×1790×2690(mm)，轴距：2090mm,常用轮距（前轮/后轮）：1285/1395（mm），最小使用质量：2600kg，最小使用比质量：44.2kg/kW，翻倾防护装置型式：安全框架，速挡位数：12/12，转向系型式：全液压转向，转向系转向操纵机构：方向盘，主变速换挡方式：机械有级挡，轮胎型号：9.5-24/14.9-30，轮胎数量（前轮/后轮）：2/2，液压悬挂系统型式：分置式，悬挂装置型式：后置三点悬挂，悬挂装置类别：2类，液压输出组数：2组，动力输出轴花键数目：8键，动力输出轴标准转速：540/760r/min. | 58.8 | 购机补贴(通用类) | 鄂2020212 | 通过 | HB2020FHZ129 选装：HB2020FHZ130 | 湖北三智农业机械检测有限公司 | HBNJ20200614 | 湖北三智农业机械检测有限公司
1192 | 动力机械 | 拖拉机 | 轮式拖拉机 | 80-90马力四轮驱动拖拉机 | 中联农业机械股份有限公司 | 轮式拖拉机 | RK804 | 功率：80马力；型式：4×4四轮驱动；最小使用质量kg：2860；最小使用比质量（kg/kw）为48.64； | 58.8 | 购机补贴(通用类) | T201900511008 | 通过 | FH12GW0261 | 国家拖拉机质量监督检验中心 | W201301081-Ⅱ | 山东省农业机械产品质量监督检验站
1193 | 动力机械 | 拖拉机 | 轮式拖拉机 | 80-90马力四轮驱动拖拉机 | 中联农业机械股份有限公司 | 轮式拖拉机 | RK804-A | 功率：80马力；型式：4×4四轮驱动；最小使用质量kg：2730；最小使用比质量（kg/kw）为46.27； | 59 | 购机补贴(通用类) | T201900511008 | 通过 | FH12GW0291 | 国家拖拉机质量监督检验中心 | W201301081-Ⅱ | 山东省农业机械产品质量监督检验站
1194 | 动力机械 | 拖拉机 | 轮式拖拉机 | 80-90马力四轮驱动拖拉机 | 中联农业机械股份有限公司 | 轮式拖拉机 | RX804 | 功率：80马力；型式：四轮驱动；最小使用质量kg：3100；最小使用比质量（kg/kw）为52.54 | 59 | 购机补贴(通用类) | 2018TJ083 | 通过 | FH19GW0371 | 国家拖拉机质量监督检验中心 | W201301081-Ⅱ | 山东省农业机械产品质量监督检验站
1195 | 动力机械 | 拖拉机 | 轮式拖拉机 | 80-90马力四轮驱动拖拉机 | 中联农业机械股份有限公司 | 轮式拖拉机 | RX804-A | 功率：80马力；型式：四轮驱动；最小使用质量kg：2900；最小使用比质量（kg/kw）为49.15； | 59 | 购机补贴(通用类) | 2018TJ083 | 通过 | FH19GW0381 | 国家拖拉机质量监督检验中心 | W201301081-Ⅱ | 山东省农业机械产品质量监督检验站
1196 | 动力机械 | 拖拉机 | 轮式拖拉机 | 80-90马力四轮驱动动力换挡拖拉机 | 东风井关农业机械有限公司 | 轮式拖拉机 | T804-PVR | 功率：80马力；驱动方式：四轮驱动；换挡方式：动力换向；外廓尺寸：3875*1965*2835（无配重）；4315*1965*2835（带前配重）；最小使用质量：2940KG；功率：58.8KW；生产厂家：无锡铂金斯动力系统科技有限公司；型号：1104D-44T；功率：58.8KW；排放阶段：国家第三阶段 | 58.8 | 购机补贴(通用类) | T202000411252 | 通过 | FH15GW0071/1 | 国家拖拉机质量监督检验中心 | HBNJ/WT 023-2015 | 湖北省农业机械鉴定站
1197 | 动力机械 | 拖拉机 | 轮式拖拉机 | 90-100马力四轮驱动拖拉机 | 道依茨法尔机械有限公司 | 轮式拖拉机 | CD904-1 | 型式：四轮驱动；标定功率（kW）：66.2；最小使用质量（kg）：2870（驾驶室机型）、2720（安全架机型）；最小使用质量/配套发动机标定功率（kg/kw）:43.35（驾驶室机型）、41.09（安全架机型）；排放标准：第三阶段。 | 66.2 | 购机补贴(通用类) | 部20180476 | 通过 | FH19GW0971/FH19GW0981 | 国家拖拉机质量监督检验中心/国家拖拉机质量监督检验中心 | （2017）委字整机类0170100134号 | 盐城市农业机械试验鉴定站
1198 | 动力机械 | 拖拉机 | 轮式拖拉机 | 90-100马力四轮驱动拖拉机 | 道依茨法尔机械有限公司 | 轮式拖拉机 | CD904S-1 | 整机驱动型式：四驱；发动机标定功率（kW）：66.2；最小使用质量（kg）：2720（安全架）、2920（驾驶室）；最小使用质量/配套发动机标定功率（kg/kw）:41.09（安全架）、44.11（简易驾驶室）；排放标准：第三阶段。 | 66.2 | 购机补贴(通用类) | T202000230410 | 通过 | No：FH19GW0971/No：FH19GW0981 | 国家拖拉机质量监督检验中心/国家拖拉机质量监督检验中心 | （2017）委字整机类第0170100134号 | 盐城市农业机械试验鉴定站
1199 | 动力机械 | 拖拉机 | 轮式拖拉机 | 90-100马力四轮驱动拖拉机 | 第一拖拉机股份有限公司 | 轮式拖拉机 | LX904 | 功率：66.2kW/90马力；驱动方式：四轮驱动；最小使用质量：3750kg（平地板安全架、新驾驶室）/ 3920kg（马鞍型驾驶室、平地板驾驶室）/ 3625kg（马鞍型安全架、新安全架） | 66.2 | 购机补贴(通用类) | 部20171309 | 通过 | FH19GW0871/FH19GW1141/FH12GW0351/1/FH19GW0881/FH20GW0551/FH20GW0291 | 国家拖拉机质量监督检验中心 | 2009KSS023 | 河南省农业机械试验鉴定站
1200 | 动力机械 | 拖拉机 | 轮式拖拉机 | 90-100马力四轮驱动拖拉机 | 第一拖拉机股份有限公司 | 轮式拖拉机 | LX954 | 功率：70kW/95马力；驱动方式：四轮驱动;最小使用质量：3700kg（安全架）/ 3870 kg（马鞍型驾驶室）/3960kg（平地板驾驶室） | 70 | 购机补贴(通用类) | 部20171330 | 通过 | FH19GW0861/FH19GW0871/FH19GW0881/FH20GW0551 | 国家拖拉机质量监督检验中心 | LT09GK0111 | 国家拖拉机质量监督检验中心
1201 | 动力机械 | 拖拉机 | 轮式拖拉机 | 90-100马力四轮驱动拖拉机 | 第一拖拉机股份有限公司 | 100马力以下轮式拖拉机 | MF904 | 功率：66.2kW/90马力；驱动形式：四轮驱动；最小使用质量：2962kg（安全架）、3103kg（驾驶室） | 66.2 | 购机补贴(通用类) | 08020P10055R0M | 通过 | FH20GW0981、FH20GW1561 | 国家拖拉机质量监督检验中心(洛阳西苑车辆与动力检验所有限公司) | LT20GK0491 | 国家拖拉机质量监督检验中心(洛阳西苑车辆与动力检验所有限公司)
1202 | 动力机械 | 拖拉机 | 轮式拖拉机 | 90-100马力四轮驱动拖拉机 | 第一拖拉机股份有限公司 | 轮式拖拉机 | MK904 | 功率：66.2kW/90马力；驱动形式：四轮驱动；最小使用质量：2925kg（变更前）、3070kg（变更后） | 66.2 | 购机补贴(通用类) | 部20170596 | 通过 | 201516 | 国家拖拉机质量监督检验中心 | W201610046 | 机械工业农业机械产品质量检测中心（济南）
1203 | 动力机械 | 拖拉机 | 轮式拖拉机 | 90-100马力四轮驱动拖拉机 | 吉林顺昆电动车有限公司 | 轮式拖拉机 | 904 | 整机型号、名称：904型轮式拖拉机；整机型式：轮式；整机机架型式;无架;整机驱动型式:四驱；整机用途：一般用途；整机外廓尺寸(长×宽×高及部位)：4080×1800×2700（安全架顶）4080×1800×2720（驾驶室顶）；长轴距或履带接地：2040mm;常用轮距(前轮/后轮)或轨距；1300/1300mm;轮距(前轮/后轮)或轨距: 1200、1300/1200-1500;最小离地间隙及部位:350（后牵引架底）mm；离合器壳体前端面至后驱动轴轴心线的水平距离：1150mm;变速箱齿轮副轴孔中心距:92mm;最小使用质量:2745（安全框架）、2800（驾驶室）;标准配挡位数（前进/倒退）重(前/后):110/160kg;最小使用比质量:41.46（安全框架）、42.29（驾驶室）kg/kW;挡位数（前进/倒退）:12/12;主变速挡位数:4;副变速挡位数:3×（1+1）;发动机与主离合器联接方式:直联;翻倾防护装置（驾驶室或安全框架）型号:1004.46.001;发动机型号:YN4E095-32CR4；发动机结构型式:立式、直列、水冷、四冲程；发动机生产厂：昆明云内动力股份有限公司；发动机标定功率：66.2kW；4:转向系型式：全液压；轮胎型号(前轮/后轮)：8.3-24/11-32；液压悬挂系统型式：分置式；动力输出轴标准转速：540/760r/min； | 66.2 | 购机补贴(通用类) | T202100220326 | 通过 | WJ2020IFH008 | 河南省拖拉机柴油机产品质量监督检验中心 | （2020）2240149 | 潍坊市产品质量检验所
1204 | 动力机械 | 拖拉机 | 轮式拖拉机 | 90-100马力四轮驱动拖拉机 | 几何重工（山东）有限公司 | 轮式拖拉机 | JH904-N | 整机型式：轮式；整机机架型式：无架；整机驱动型式：四轮驱动；整机用途：一般用途；外廓尺寸(长×宽×高)：3900x1630x2780mm；轴距或履带接地长：1990mm；常用轮距(前轮/后轮)或轨距：1300/1300mm；整机最小离地间隙：395mm；最小使用质量：2710kg；整机标准配重(前/后)：144/180kg ；整机最小使用比质量：40.94kg/kW；档位数(前进/倒退)：8+2；整机发动机与主离合器联接方式：直联。 | 66.2 | 购机补贴(通用类) | T202142420048 | 通过 | HB2020FHZ233 | 湖北三智农业机械检测有限公司 | HBNJ20200663 | 湖北三智农业机械检测有限公司
1205 | 动力机械 | 拖拉机 | 轮式拖拉机 | 90-100马力四轮驱动拖拉机 | 江苏常发农业装备股份有限公司 | 轮式拖拉机 | CFE904 | 整机型式：轮式；整机机架型式：无架；整机驱动型式：四驱；外廓尺寸（长×宽×高）mm：3890（前配重架）×1820×2610（至安全架顶）/3890（前配重架）×1820×2640（至驾驶室顶）；轴距mm：2115；轮距（前轮/后轮）mm：前轮1200、1300、1410、1430、1520、1540、1610、1630、1720、1740，后轮1050-1800；最小使用质量kg：2720（安全架）/3010（驾驶室）；标准配重（前/后）kg：160/180；最小使用比质量kg/kw：41.1（安全架）/45.5（驾驶室）；档位数（前进/倒退）：12/12；主变速档位数：4；副变速档位数：3×（1+1）；发动机与离合器联结方式：直联式；翻倾防护装置：安全架/简易驾驶室；转向系型式：全液压转向；转向系转向操纵机构：方向盘；转向系转向机构型式：前轮转向；传动系箱体数量：2个；变速箱型式：机械平面组成式；主变速位置：在第1个箱体中；主变速换挡方式：机械有级档；副变速换挡方式：机械有级档；轮胎型号：前轮9.5-24或8.3-20或9.5-20或8.3-24，后轮14.9-30或12.4-28或14.9-24或12.4/11-28或14.9-28或11-32或12.4-32；轮胎数量：前轮2个/后轮2个 | 66.2 | 购机补贴(通用类) | T202132320002 | 通过 | FH21GW0201/FH20GW0331/FH20GW2111 | 国家拖拉机质量监督检验中心（洛阳西苑车辆与动力检验所有限公司） | 2020-JDNJ-03-001 | 江苏省农用动力机械检测中心有限公司
1206 | 动力机械 | 拖拉机 | 轮式拖拉机 | 90-100马力四轮驱动拖拉机 | 江苏常发农业装备股份有限公司 | 轮式拖拉机 | CFF904 | 整机型式：轮式；整机机架型式：无架；整机驱动型式：四驱；外廓尺寸（长×宽×高）mm：4325×1970×2938；轴距mm：2200；轮距（前轮/后轮）mm：前轮1550，后轮1315、1425、1540、1685、1700、1810、1920；最小使用质量kg：3180；标准配重（前/后）kg：300/540；最小使用比质量kg/kw：48；档位数（前进/倒退/爬行）：12/12/24；主变速档位数：4；副变速档位数：3×（1+1）×2；发动机与离合器联结方式：直联式；翻倾防护装置：安全框架；转向系型式：全液压转向；转向系转向操纵机构：方向盘；转向系转向机构型式：前轮转向；变速箱型式：机械平面组成式；主变速换挡方式：机械有级档；副变速换挡方式：机械有级档；轮胎型号：前轮11.2-28，后轮16.9-34；轮胎数量：前轮2个/后轮2个 | 66.2 | 购机补贴(通用类) | T201900320597 | 通过 | FH21GW1271 | 国家拖拉机质量监督检验中心（洛阳西苑车辆与动力检验所有限公司） | （2005）委字01类第094号 | 江苏省农业机械试验鉴定站
1207 | 动力机械 | 拖拉机 | 轮式拖拉机 | 90-100马力四轮驱动拖拉机 | 江苏常发农业装备股份有限公司 | 轮式拖拉机 | CFF904-J | 整机型式：轮式；整机机架型式：无架；整机驱动型式：四驱；外廓尺寸（长×宽×高）mm：4325×1970×2715；轴距mm：2200；轮距（前轮/后轮）mm：前轮1550，后轮1315、1425、1540、1685、1700、1810、1920；最小使用质量kg：3410；标准配重（前/后）kg：300/540；最小使用比质量kg/kw：51.5；档位数（前进/倒退）：12/12；主变速档位数：4；副变速档位数：3×（1+1）；发动机与离合器联结方式：直联式；翻倾防护装置：简易驾驶室；转向系型式：全液压转向；转向系转向操纵机构：方向盘；转向系转向机构型式：前轮转向；变速箱型式：机械平面组成式；主变速换挡方式：机械有级档；副变速换挡方式：机械有级档；轮胎型号：前轮11.2-28，后轮16.9-34；轮胎数量：前轮2个/后轮2个 | 66.2 | 购机补贴(通用类) | T201900320597 | 通过 | No.FH21GW1311 | 国家拖拉机质量监督检验中心（洛阳西苑车辆与动力检验所有限公司） | （2005）委字01类第094号 | 江苏省农业机械试验鉴定站
1208 | 动力机械 | 拖拉机 | 轮式拖拉机 | 90-100马力四轮驱动拖拉机 | 江苏常发农业装备股份有限公司 | 轮式拖拉机 | CFG904-BJ | 整机型式：轮式；整机机架型式：无架；整机驱动型式：四驱；外廓尺寸（长×宽×高）mm：4705×2120×2924；轴距mm：2334；轮距（前轮/后轮）mm：前轮1646、1720、1900、1928，后轮1656、1688、1884、2088、；最小使用质量kg：4130；标准配重（前/后）kg：400/540；最小使用比质量kg/kw：62.4；档位数（前进/倒退）：12/12；主变速档位数：4；副变速档位数：3×（1+1）；发动机与离合器联结方式：直联式；翻倾防护装置：简易驾驶室；转向系型式：全液压转向；转向系转向操纵机构：方向盘；转向系转向机构型式：前轮转向；变速箱型式：机械平面组成式；主变速换挡方式：机械有级档；副变速换挡方式：机械有级档；轮胎型号：前轮14.9-26、12.4-28、9.5-24，后轮16.9-38、16.9-34、18.4-34R-2、13.6-38、14.9-30 | 66.2 | 购机补贴(通用类) | T201900320606 | 通过 | FH21GW1291 | 国家拖拉机质量监督检验中心（洛阳西苑车辆与动力检验所有限公司） | （2005）委字01类第094号 | 江苏省农业机械试验鉴定站
1209 | 动力机械 | 拖拉机 | 轮式拖拉机 | 90-100马力四轮驱动拖拉机 | 江苏常发农业装备股份有限公司 | 轮式拖拉机 | CFG954-BJ | 整机型式：轮式；整机机架型式：无架；整机驱动型式：四驱；外廓尺寸（长×宽×高）mm：4705×2120×2924；轴距mm：2334；轮距（前轮/后轮）mm：前轮1646、1720、1900、1928，后轮1656、1688、1884、2088、；最小使用质量kg：4130；标准配重（前/后）kg：400/540；最小使用比质量kg/kw：59；档位数（前进/倒退）：12/12；主变速档位数：4；副变速档位数：3×（1+1）；发动机与离合器联结方式：直联式；翻倾防护装置：简易驾驶室；转向系型式：全液压转向；转向系转向操纵机构：方向盘；转向系转向机构型式：前轮转向；变速箱型式：机械平面组成式；主变速换挡方式：机械有级档；副变速换挡方式：机械有级档；轮胎型号：前轮14.9-26、12.4-28、9.5-24，后轮16.9-38、16.9-34、18.4-34R-2、13.6-38、14.9-30；轮胎数量：前轮2个/后轮2个 | 70 | 购机补贴(通用类) | T201900320606 | 通过 | FH21GW1291 | 国家拖拉机质量监督检验中心（洛阳西苑车辆与动力检验所有限公司） | （2011）委字01类第118号 | 江苏省农业机械试验鉴定站
1210 | 动力机械 | 拖拉机 | 轮式拖拉机 | 90-100马力四轮驱动拖拉机 | 江苏悦达智能农业装备有限公司 | 轮式拖拉机 | YU904 | 发动功率：66.2千瓦（90马力）；国三排放；四轮驱动；最小使用质量：3210kg，最小使用比质量（kg/kW）：48.5；挡位数（前进/倒退）12/12；整机外廓尺寸(长×宽×高及部位)mm：4150×1880×2665(消声器顶部）；轴距或履带接地长mm：2080；常用轮距(前轮/后轮)或轨距mm：1520/1450；最小离地间隙及部位mm：380（前桥加油螺塞）；标准配重(前/后)kg240/320。 | 66.2 | 购机补贴(通用类) | T202032320419 | 通过 | SAM2020032 | 南京塞姆认证科技发展有限公司 | YH2020WJ01307 | 江苏沿海农业机械检测有限公司
1211 | 动力机械 | 拖拉机 | 轮式拖拉机 | 90-100马力四轮驱动拖拉机 | 江苏悦达智能农业装备有限公司 | 轮式拖拉机 | YU904-1 | 发动功率：66.2千瓦（90马力）；国三排放；四轮驱动；最小使用质量：3220kg；最小使用比质量（kg/kW）：48.6；挡位数（前进/倒退）12/12；整机外廓尺寸(长×宽×高及部位)mm：4150×1880×2770（驾驶室顶部）；轴距或履带接地长mm：2080；常用轮距(前轮/后轮)或轨距mm：1520/1450；最小离地间隙及部位mm：380（前桥加油螺塞）；标准配重(前/后)kg240/160。 | 66.2 | 购机补贴(通用类) | T202032320419 | 通过 | FH20GW1751 | 国家拖拉机质量监督检验中心 | YH2020WJ01307 | 江苏沿海农业机械检测有限公司
1212 | 动力机械 | 拖拉机 | 轮式拖拉机 | 90-100马力四轮驱动拖拉机 | 洛阳市博马农业工程机械有限公司 | 轮式拖拉机 | 博马-904 | 90马力轮式拖拉机；发动机标定功率：66.2kW；驱动方式：四轮驱动；最小使用质量（kg）：3920； | 66.2 | 购机补贴(通用类) | 部20171581 | 通过 | FH11GW0341 | 国家拖拉机质量监督检验中心 | 2011KSS002 | 河南省农业机械试验鉴定站
1213 | 动力机械 | 拖拉机 | 轮式拖拉机 | 90-100马力四轮驱动拖拉机 | 山东比勒农业装备有限公司 | 轮式拖拉机 | BLB904 | 功率：90马力（66.2kW）；驱动形式：四轮驱动；整机外廓尺寸（长×宽×高及部位）（mm）：安全架机型4050×1790×2805（安全架顶部）、驾驶室机型4050×1790×2850（驾驶室顶部）；轴距（mm）：2030；常用轮距（前轮/后轮）（mm）：1300/1300；离合器壳体前端面至后驱动轴轴心线的水平距离（mm）：1152；变速箱齿轮副轴孔中心距（mm）：92；最小使用质量（kg）：安全架机型2790、驾驶室机型2855；最小使用比质量（kg/kW）：安全架机型42.15、驾驶室机型43.13；变速箱档位数（前进/倒退）（个）：12/12；主变速档位数（个）：4；副变速档位数（个）：3×（1+1）；发动机型号：4C6-90U32；发动机生产厂：安徽全柴动力股份有限公司；发动机气缸数：4；发动机转速：2400r/min。 | 66.2 | 购机补贴(通用类) | T202142420218 | 通过 | 安全架：WJ2021BFH017/驾驶室：WJ2021BFH010 | 河南省拖拉机柴油机产品质量监督检验中心 | （2021）2240024 | 潍坊市产品质量检验所
1214 | 动力机械 | 拖拉机 | 轮式拖拉机 | 90-100马力四轮驱动拖拉机 | 山东茂源机械制造有限公司 | 轮式拖拉机 | HM904 | 功率：90马力（66.2kW）；驱动形式：四轮驱动；整机外廓尺寸（长×宽×高及部位）（mm）：安全架机型4180×1845×2725（安全框架最高位置）、驾驶室机型4180×1845×2695（驾驶室顶部）；轴距（mm）：2080；常用轮距（前轮/后轮）（mm）：1420/1485；离合器壳体前端面至后驱动轴轴心线的水平距离（mm）：1160；变速箱齿轮副轴孔中心距（mm）：91；最小使用质量（kg）：安全架机型2720、驾驶室机型2890；最小使用比质量（kg/kW）：安全架机型41.09、驾驶室机型43.66；变速箱档位数（前进/倒退）（个）：12/12；主变速档位数（个）：4；副变速档位数（个）：3×（1+1）；发动机型号：YCD4T23T8-90C；发动机生产厂：广西玉柴动力股份有限公司；发动机气缸数：4发动机转速：2400r/min。 | 66.2 | 购机补贴(通用类) | T202100340113 | 通过 | 安全架：WJ2020LFH020/驾驶室：WJ2020LFH019 | 河南省拖拉机柴油机产品质量监督检验中心 | WT202005014 | 黑龙江省彤廷质检技术有限公司
1215 | 动力机械 | 拖拉机 | 轮式拖拉机 | 90-100马力四轮驱动拖拉机 | 山东上拖农业装备有限公司 | 轮式拖拉机 | ST904 | 外廓尺寸（长×宽×高）（mm）：4150×1790×2755（安全架顶部）/2700（驾驶室顶部）；驱动型式：四轮驱动；功率（KW）：66.2KW；发动机型号及制造商：YN4E095-32CR4，昆明云内动力股份有限公司；排放标准：第三阶段；轴距（mm）：2100；最小使用质量（kg）：2720（安全架）/2800（驾驶室）；标准配重（前/后）（kg）：144/360；挡位数：12/12；是否有驾驶室或安全架：简易驾驶室/安全架 | 66.2 | 购机补贴(通用类) | T202142420169 | 通过 | SJ21FH3029、SJ21FH3030 | 湖北三智农业机械检测有限公司 | HB21SJ0024K | 湖北三智农业机械检测有限公司
1216 | 动力机械 | 拖拉机 | 轮式拖拉机 | 90-100马力四轮驱动拖拉机 | 山东盛禾重工有限公司 | 轮式拖拉机 | S904-C | 90马力轮式拖拉机，四轮驱动，配套动力型号：YCD4T23T8-90C;制造商：广西玉柴动力股份有限公司；气缸数：4；标定功率:66.2kW;标定转速2400r/min；排放标准：GB 20891-2014《非道路移动机械用柴油机排气污染物排放限值及测量方法（中国第三、四阶段）》第三阶段，选装发动机型号：YD4EZ90C1;制造商：扬动股份有限公司；气缸数：4；标定功率:66.2kW;标定转速2400r/min；排放标准：GB 20891-2014《非道路移动机械用柴油机排气污染物排放限值及测量方法（中国第三、四阶段）》第三阶段，安全架最小使用比质量41.09kg/kW 最小使用质量2720kg ， 驾驶室最小使用比质量：43.58kg/kW 驾驶室最小使用质量：2885kg | 66.2 | 购机补贴(通用类) | T202142420053 | 通过 | 驾驶室报告编号：HBSZ2020FHZ219 安全架报告编号：HBSZ2020FHZ218 | 湖北三智农业机械检测有限公司 | HBNJ20200644 | 湖北三智农业机械检测有限公司
1217 | 动力机械 | 拖拉机 | 轮式拖拉机 | 90-100马力四轮驱动拖拉机 | 山东时风（集团）有限责任公司 | 轮式拖拉机 | SF904-B | 洛柴4110国Ⅲ、前轮8.3-24后轮14.9-30、8+2档加强型底盘、侧置变速、液压转向、单速输出、差速锁、双作用离合器 ，前后配重。 | 66.2 | 购机补贴(通用类) | T202000411271 | 通过 | NW201909032 | 山东省农业机械科学研究院产品质量检测中心 | W201401148 Ⅱ | 山东省农业机械产品质量监督检验站
1218 | 动力机械 | 拖拉机 | 轮式拖拉机 | 90-100马力四轮驱动拖拉机 | 山东时风（集团）有限责任公司 | 轮式拖拉机 | SF904-M | 全柴4C6-100C35国Ⅲ、风云Ⅲ机罩、7.5-16/12.4-28、双作用离合器、12+12梭式换挡、侧置变速、前置逆行器、强压升降提升器、1.3m轮距、整体座箱、双速（540/760）输出、前配重、双层后配重、省油开关、安全架 | 66.2 | 购机补贴(通用类) | T202100370154 | 通过 | NW202012013 | 山东省农业机械科学研究院产品质量检测中心 | WJ2018JKKX015 | 河南省拖拉机柴油机产品质量监督检验中心
1219 | 动力机械 | 拖拉机 | 轮式拖拉机 | 90-100马力四轮驱动拖拉机 | 山东五征集团有限公司 | 轮式拖拉机 | MD904 | 功率：90马力；整机驱动型式：四驱；外廓尺寸（长×宽×高及部位）：4120×2000×2700mm(安全架顶部)、4120×2000×2775mm(空滤器顶部)（驾驶室机型）；离合器壳体前端面至后驱动轴轴心线的水平距离：1091mm；最小使用质量：2770kg（安全架）、2900kg（驾驶室）；翻倾防护装置：安全框架或简易驾驶室；转向系型式：全液压；变速箱（器）型式：机械空间组成式；主变速换挡方式：机械有级档；副变速换挡方式：机械有级档；悬挂装置型式：后置三点悬挂 | 66.2 | 购机补贴(通用类) | T202100230423 | 通过 | NW202010029；NW202102015 | 山东省农业机械科学研究院产品质量检测中心；山东省农业机械科学研究院产品质量检测中心 | NW202010032 | 山东省农业机械科学研究院产品质量检测中心
1220 | 动力机械 | 拖拉机 | 轮式拖拉机 | 90-100马力四轮驱动拖拉机 | 山拖农机装备有限公司 | 轮式拖拉机 | MA904 | 外型尺寸（mm）：3900×2050×2770； 驱动方式：四轮驱动； 功率（KW）:66.2（国三）； 轴距（mm）:2310； 最小使用质量（kg）:3305 轮距(前轮/后轮)mm：1450/1530、1630、1730、1830; 轮距(前轮/后轮)调整方式:不可调/调整辐板; 配重(前/后)kg:0/220; 挡位数(前进/倒退/爬行):10F+10R; 动力输出轴功率kW≥56.3; 最大牵引力kN≥21.8; 主变速箱换档方式:啮合套换挡; 轮胎型号(前轮/后轮):8.3-24/14.9-30 | 66.2 | 购机补贴(通用类) | 部20171126 | 通过 | W201608032 | 机械工业农业机械产品质量检测中心（济南） | W201610063 | 机械工业农业机械产品质量检测中心（济南）
1221 | 动力机械 | 拖拉机 | 轮式拖拉机 | 90-100马力四轮驱动拖拉机 | 山拖农机装备有限公司 | 轮式拖拉机 | MD904 | 外型尺寸（mm）：4120×1810×2775（驾驶室）；4120×1810×2600（安全架）； 驱动方式：四轮驱动; 功率（KW）:66.2（国三）; 轴距（mm）:2145; 最小使用质量（kg）:2900（驾驶室）；2700（安全架） 轮距(前轮/后轮)mm：1300、1400、1500、1600/1300、1400、1500、1600; 轮距(前轮/后轮)调整方式:有级可调/有级可调; 标准配重(前/后)kg:200/232; 挡位数(前进/倒退/爬行):16/8/0; 动力输出轴功率kW≥56.3; 最大牵引力kN≥22.5; 主变速箱换档方式:同步器; 轮胎型号(前轮/后轮):9.5-24/16.9-30 | 66.2 | 购机补贴(通用类) | 部20190302 | 通过 | NW201803042(配安全架)NW201712019（配驾驶室） | 山东省农业机械科学研究院产品质量检测中心、山东省农业机械科学研究院产品质量检测中心 | NW201710052 | 山东省农业机械科学研究院产品质量检测中心
1222 | 动力机械 | 拖拉机 | 轮式拖拉机 | 90-100马力四轮驱动拖拉机 | 泰安泰山国泰拖拉机制造有限公司 | 轮式拖拉机 | GT904-B | 结构尺寸（长*宽*高及部位mm）：3950×1780×2700（安全架顶部），最小使用质量（kg）：2720,标定功率（kw）：66.2，轴距（mm）：2040，轮距(mm)(前/后)：1300、1400、1500/1300、1400、1500，标准配重（kg）(前/后）：100/140,档位数（前进/倒退）12/12，发动机与离合器联接方式：直联，发动机商标或品牌：四达，发动机型号：SD4BMU10,转向系型式：全液压，变速箱（器）型式：机械平面组成式 ，变速箱换挡方式： 机械有级挡，机架型式：无架，轮胎型号（前轮/后轮）：9.5-24/14.9-30，液压悬挂系统型式： 分置式 ，悬挂装置型式： 后置三点悬挂，悬挂装置类别：2类，液压输出组数：2组，动力输出轴花键数目：8，动力输出轴转速（r/min）：540/760，选装简易驾驶室（一）:结构尺寸（长*宽*高及部位mm）:3950×1780×2700（驾驶室顶部），最小使用质量（kg）：2860，标准配重(前/后）:100/140，选装简易驾驶室（二）:结构尺寸（长*宽*高及部位mm）:,3950×1780×2700（驾驶室顶部），最小使用质量（kg）：2860，标准配重(前/后）：100/140，选装轮胎（前轮/后轮）:7.5-20、8.3-20、8.3-24、9.5-16、9.5-20/11.2-28、11-32、12.4-28、12.4-32、13.6-24、13.6-28、14.9-24、14.9-26、14.9-28，最小使用比质量（kg/kw):41.1 | 66.2 | 购机补贴(通用类) | T202100510840 | 通过 | NW202103066（安全架）、NW202103067（驾驶室一）、NW202103068（驾驶室二） | 山东省农业机械科学研究院产品质量检测中心 | NJJC20180708-FK、NJJC20180708-FK-BC1 | 山东宝鼎农业机械检测有限公司
1223 | 动力机械 | 拖拉机 | 轮式拖拉机 | 90-100马力四轮驱动拖拉机 | 泰安泰山国泰拖拉机制造有限公司 | 轮式拖拉机 | GT904-S | 结构尺寸（长*宽*高及部位mm）：4000×1700×2700（安全架顶部），最小使用质量（kg）：2760,标定功率（kw）：66.2，轴距（mm）：2000，轮距(mm)(前/后)：1200、1300/1200、1300，标准配重（kg）(前/后）：68/280,档位数（前进/倒退）：8/2，发动机与离合器联接方式：直联，发动机商标或品牌：四达，发动机型号：SD4BMU10,转向系型式：全液压，变速箱（器）型式：机械平面组成式 ，变速箱换挡方式： 机械有级挡，机架型式：无架，轮胎型号（前轮/后轮）：8.3-24/11-32，液压悬挂系统型式： 分置式 ，悬挂装置型式： 后置三点悬挂，悬挂装置类别：2类，液压输出组数：2组，动力输出轴花键数目：8齿，动力输出轴转速（r/min）：540/760，选装简易驾驶室（一）:结构尺寸（长*宽*高及部位mm）:4000×1700×2700（驾驶室顶部），最小使用质量（kg）：2860，标准配重(前/后）：68/280，选装简易驾驶室（二）:结构尺寸（长*宽*高及部位mm）:4000×1700×2700（驾驶室顶部），最小使用质量（kg）：2860，标准配重(前/后）：68/280，选装轮胎（前轮/后轮）:6.50-16、7.5-16、7.5-20、8.3-20、9.5-16、9.5-20/9.5-28、9.5-32、11.2-24、11.2-28、12.4-24、12.4-28、12.4-32，最小使用比质量（kg/kw):41.7 | 66.2 | 购机补贴(通用类) | T202100510839 | 通过 | NW202103066（安全架）、NW202103067（驾驶室一）、NW202103068（驾驶室二） | 山东省农业机械科学研究院产品质量检测中心 | NJJC20190417 | 山东宝鼎农业机械检测有限公司
1224 | 动力机械 | 拖拉机 | 轮式拖拉机 | 90-100马力四轮驱动拖拉机 | 泰安泰山国泰拖拉机制造有限公司 | 轮式拖拉机 | 泰山904 | 结构尺寸（长*宽*高及部位mm）：4300×2350×2960（安全架），驱动型式：四驱 ，标定功率（kw)：66.2，发动机商标或品牌：东方红，发动机型号：LR4V5U22/0662E，轴距（mm）：2200，最小使用质量（kg）：3860，配重（kg）(前/后)：200/490，档位数（前进/倒退）：16/8，变速箱（器）型式：机械平面组成式，机架型式：无架，最小使用比质量（kg/kW)：58.31 | 66.2 | 购机补贴(通用类) | T201900370876 | 通过 | FH13GW0051/1 | 国家拖拉机质量监督检验中心 | W201301062-Ⅱ | 山东省农业机械产品质量监督检验站
1225 | 动力机械 | 拖拉机 | 轮式拖拉机 | 90-100马力四轮驱动拖拉机 | 泰安泰山国泰拖拉机制造有限公司 | 轮式拖拉机 | 泰山-904B | 外廓尺寸（长*宽*高mm）：3910×1740×2800(驾驶室）2600（安全架），驱动型式：四轮驱动，配套功率（kw）：66.2，发动机商标或品牌：新柴，发动机型号：4K41ZT31/903，轴距（mm）：2040，最小使用质量（kg）：2760（安全架）、2910（驾驶室）配重（kg）(前/后)：200/360，档位数（前进/倒退/爬行）：12/12/无，变速箱型式：4×3×（1+1）组成式，机架型式：无架式，最小使用比质量（kg/kW)：41.69 | 66.2 | 购机补贴(通用类) | 苏农机（2019）第（0051）号 | 通过 | W201504080(驾驶室)W201609026(安全架) | 山东省农业机械产品质量监督检验站（驾驶室）机械工业农业机械产品质量检测中心（济南）（安全架） | №201801281 | 江苏省农业机械试验鉴定站
1226 | 动力机械 | 拖拉机 | 轮式拖拉机 | 90-100马力四轮驱动拖拉机 | 天津拖拉机制造有限公司 | 轮式拖拉机 | TNL904 | 1.整机型式：轮式；2.整机驱动型式：四驱；3.整机外廓尺寸（长×宽×高及部位）mm:4080×1830×2730（防翻架顶部）；4.轴距或履带接地长 mm:2080;5.最小使用质量kg:2645；6.标准配重（前/后）kg：144/60；7.最小使用比质量Kg/kw：39.95；8.主变速挡位数:4；9.发动机与主离合器联接方式：直联；10.发动机结构型式：直列、直喷、水冷、四冲程；11.发动机标定功率kw：66.2；12.轮胎型号（前轮/后轮）：9.5-24/14.9-30；13.选装配置简易驾驶室翻倾防护装置（驾驶室或安全框架）型号：TB1004.45.02；14.选装配置简易驾驶室整机外廓尺寸(长×宽×高及部位)mm：4080*1830*2780（驾驶室顶部）；15.选装配置简易驾驶室最小使用质量kg：2785；16.选装配置简易驾驶室最小使用比质量kg/kW：42.07； | 66.2 | 购机补贴(通用类) | T202043430133 | 通过 | WJ2020DFH017和WJ2020DFH023 | 河南省拖拉机柴油机产品质量监督检验中心 | （2020）2240058 | 潍坊市产品质量检验所
1227 | 动力机械 | 拖拉机 | 轮式拖拉机 | 90-100马力四轮驱动拖拉机 | 天津拖拉机制造有限公司 | 轮式拖拉机 | TTL904 | 1.整机型式：轮式；2.整机驱动型式：四驱；3.整机外廓尺寸（长×宽×高及部位）mm:4080×1830×2730（防翻架顶部）；4.轴距或履带接地长 mm:2080;5.最小使用质量kg:2890；6.标准配重（前/后）kg：144/60；7.最小使用比质量Kg/kw：43.66；8.主变速挡位数:4；9.发动机与主离合器联接方式：直联；10.发动机结构型式：直列、直喷、水冷、四冲程；11.发动机标定功率kw：66.2；12.轮胎型号（前轮/后轮）：9.5-24/14.9-30；13.选装配置简易驾驶室翻倾防护装置（驾驶室或安全框架）型号：TB32K1004.45.02；14.选装配置简易驾驶室整机外廓尺寸(长×宽×高及部位)mm：4080×1830×2780（驾驶室顶部）；15.选装配置简易驾驶室最小使用质量kg：2950；16.选装配置简易驾驶室最小使用比质量kg/kW：44.56； | 66.2 | 购机补贴(通用类) | T202100320080 | 通过 | WJ2021AFH012和WJ2021AFH011 | 河南省拖拉机柴油机产品质量监督检验中心 | （2020）2240058 | 潍坊市产品质量检验所
1228 | 动力机械 | 拖拉机 | 轮式拖拉机 | 90-100马力四轮驱动拖拉机 | 天津拖拉机制造有限公司 | 轮式拖拉机 | TTN904 | 1.整机型式：轮式；2.整机驱动型式：四驱；3.整机外廓尺寸（长×宽×高及部位）mm: 3770×1710×2525（防翻架顶部）；4.轴距或履带接地长 mm:1970;5.最小使用质量kg:2720；6.标准配重（前/后）kg：60/60；7.最小使用比质量Kg/kw：41.09；8.主变速挡位数： 4+1；9.发动机与主离合器联接方式：直联；10.发动机结构型式：直列、直喷、水冷、四冲程；11.发动机标定功率kw：66.2；12.轮胎型号（前轮/后轮）：8.3-24/11-32；13.选装翻倾防护装置（驾驶室或安全框架）型号：TB32K1004.45.02；14.选装外廓尺寸(长×宽×高及部位)mm：3770×1710×2745（驾驶室顶部）；15.选装最小使用质量kg：2740；16.选装最小使用比质量kg/kW：41.39； | 66.2 | 购机补贴(通用类) | T202100320079 | 通过 | WJ2021AFH012和WJ2021AFH011 | 河南省拖拉机柴油机产品质量监督检验中心 | （2020）2240057 | 潍坊市产品质量检验所
1229 | 动力机械 | 拖拉机 | 轮式拖拉机 | 90-100马力四轮驱动拖拉机 | 天津沃能达实业有限公司 | 轮式拖拉机 | W904 | 1.整机型式：轮式；2.整机驱动型式：四驱；3.整机外廓尺寸（长×宽×高及部位）mm: 4180×1820×2720（驾驶室顶部）；4.轴距或履带接地长 mm:2060；5.最小使用质量kg:2660；6.标准配重（前/后）kg：144/180；7.最小使用比质量Kg/kw：40.18；8.主变速挡位数：4；9.发动机与主离合器联接方式：直联；10.发动机结构型式：立式、直列、二气门、四冲程；11.发动机标定功率kw：66.2；12.轮胎型号（前轮/后轮）：9.5-24/14.9-30； | 66.2 | 购机补贴(通用类) | T202000320432 | 通过 | WJ2019LFH003 | 河南省拖拉机柴油机产品质量监督检验中心 | (2019)2240036 | 潍坊市产品质量检验所
1230 | 动力机械 | 拖拉机 | 轮式拖拉机 | 90-100马力四轮驱动拖拉机 | 天津沃能达实业有限公司 | 轮式拖拉机 | W904-N | 1.整机型式：轮式；2.整机驱动型式：四驱；3.整机外廓尺寸（长×宽×高及部位）mm: 3770×1710×2525（防翻架顶部）；4.轴距或履带接地长 mm:1980；5.最小使用质量kg:2590；6.标准配重（前/后）kg：60/60；7.最小使用比质量Kg/kw：39.12；8.主变速挡位数：4+1；9.发动机与主离合器联接方式：直联；10.发动机结构型式：直列、水冷、四冲程；11.发动机标定功率kw：66.2；12.轮胎型号（前轮/后轮）：8.3-24/11-32；13.选装翻倾防护装置（驾驶室或安全框架）型号：W1004.45.02；14.选装外廓尺寸(长×宽×高及部位)mm：3770×1710×2745（驾驶室顶部）；15.选装最小使用质量kg：2600；16.选装最小使用比质量kg/kW：39.27； | 66.2 | 购机补贴(通用类) | T202000321064 | 通过 | WJ2019LFH002和WJ2019LFH003 | 河南省拖拉机柴油机产品质量监督检验中心 | （2019）2240078 | 潍坊市产品质量检验所
1231 | 动力机械 | 拖拉机 | 轮式拖拉机 | 90-100马力四轮驱动拖拉机 | 潍柴雷沃重工股份有限公司（原：雷沃重工股份有限公司） | 轮式拖拉机 | 现：M904-Y（原：M904-B） | 驱动方式：四轮驱动；功率（kw）：66.2KW；最小使用比质量(kg/kW)：43.2 | 66.2 | 购机补贴(通用类) | 部20171732 | 通过 | W201606070 W201606069 | 山东省农业机械产品质量监督检验站 山东省农业机械产品质量监督检验站 | (2017)委检字整机类第009号 | 盐城市农业机械试验鉴定站
1232 | 动力机械 | 拖拉机 | 轮式拖拉机 | 90-100马力四轮驱动拖拉机 | 潍坊市昱坤农业机械有限公司 | 轮式拖拉机 | YK904-C | 驱动型式：四轮驱动；外廓尺寸(长x宽x高及部位)(mm）：4070×1750×2700(安全架)，4070×1750×2700（驾驶室）；最小使用质量(kg）：2780（安全架），2880（驾驶室）；功率(kW)：66.2；最小使用比质量(kg/kW)：41.99（安全架），43.5（驾驶室）；PTO转速(r/min)：540/760；安全架型号由YK904.46.001变为YK904.46.002，最小使用质量由2673kg变为2780kg，最小使用比质量由40.38kg/kW变为41.99kg/kW，变更报告与推广鉴定报告合并上传 | 66.2 | 购机补贴(通用类) | T202000220150 | 通过 | WJ2021AFH027/WJ2021CFH21G/WJ2020AFH004 | 河南省拖拉机柴油机产品质量监督检验中心 | (2020) 2240034 | 潍坊市产品质量检验所
1233 | 动力机械 | 拖拉机 | 轮式拖拉机 | 90-100马力四轮驱动拖拉机 | 潍坊银泉机械有限公司 | 轮式拖拉机 | 904 | 功率：90马力（66.2kW）；驱动形式：四轮驱动；整机外廓尺寸（长×宽×高及部位）（mm）：安全框架机型4100×1950×2780（安全架顶部）、驾驶室机型4100×1950×2700（驾驶室顶部）；轴距（mm）：2052；常用轮距（前轮/后轮）（mm）：1450/1408；离合器壳体前端面至后驱动轴轴心线的水平距离（mm）：1155；变速箱齿轮副轴孔中心距（mm）：92；安全框架机型最小使用质量（kg）：2881；安全框架机型最小使用比质量（kg/kW）：43.52；驾驶室机型最小使用质量（kg）：3011；驾驶室机型最小使用比质量（kg/kW）：45.48；变速箱档位数（前进/倒退）（个）：12/12；主变速档位数（个）：4；副变速档位数（个）：3×（1+1）；发动机型号：4C6-90C33；发动机生产厂：安徽全柴动力股份有限公司；发动机气缸数：4；发动机转速：2400r/min。 | 66.2 | 购机补贴(通用类) | T202142420191 | 通过 | 安全框架：FH21GW0251/驾驶室：FH21GW0241 | 国家拖拉机质量监督检验中心（洛阳西苑车辆与动力检验所有限公司） | HBNJ20200645 | 湖北三智农业机械检测有限公司
1234 | 动力机械 | 拖拉机 | 轮式拖拉机 | 90-100马力四轮驱动拖拉机 | 现：山东金雷泰农业装备有限公司（原：山东雷泰农业装备有限公司） | 轮式拖拉机 | 904 | 整机型号、名称：904、轮式拖拉机，机架型式：无架式，驱动型式：四驱，整机用途：一般用途，整机外廓尺寸：4190×1790×2690(mm)，轴距：2090mm,常用轮距（前轮/后轮）：1285/1395（mm），最小使用质量：2750kg，最小使用比质量：41.5kg/kW，翻倾防护装置型式：安全框架，速挡位数：12/12，转向系型式：全液压转向，转向系转向操纵机构：方向盘，主变速换挡方式：机械有级挡，轮胎型号：9.5-24/14.9-30，轮胎数量（前轮/后轮）：2/2，液压悬挂系统型式：分置式，悬挂装置型式：后置三点悬挂，悬挂装置类别：2类，液压输出组数：2组，动力输出轴花键数目：8键，动力输出轴标准转速：540/760r/min. | 66.2 | 购机补贴(通用类) | T202142420203 | 通过 | SJ21FH3052 选装：SJ21FH3051 | 湖北三智农业机械检测有限公司 | HBNJ20200614 | 湖北三智农业机械检测有限公司
1235 | 动力机械 | 拖拉机 | 轮式拖拉机 | 90-100马力四轮驱动拖拉机 | 现：山东金雷泰农业装备有限公司（原：山东雷泰农业装备有限公司） | 轮式拖拉机 | LTN904 | 整机型号、名称：LTN904、轮式拖拉机，机架型式：无架式，驱动型式：四驱，整机用途：一般用途，整机外廓尺寸：3920×1600×2400(mm)，轴距：2045mm,常用轮距（前轮/后轮）：1280/1305（mm），最小使用质量：2750kg，最小使用比质量：41.5kg/kW，翻倾防护装置型式：安全框架，主变速挡位数：4+1，转向系型式：全液压转向，转向系转向操纵机构：方向盘，主变速换挡方式：机械有级挡，轮胎型号：8.3-24/11-32，轮胎数量（前轮/后轮）：2/2，液压悬挂系统型式：分置式，悬挂装置型式：后置三点悬挂，悬挂装置类别：2类，液压输出组数：1组，动力输出轴花键数目：8键，动力输出轴标准转速：540/720r/min. | 66.2 | 购机补贴(通用类) | T202142420202 | 通过 | SJ21FH3053 选装：SJ21FH3051 | 湖北三智农业机械检测有限公司 | HB21SJ0015K | 湖北三智农业机械检测有限公司
1236 | 动力机械 | 拖拉机 | 轮式拖拉机 | 90-100马力四轮驱动拖拉机 | 约翰迪尔（天津）有限公司 | 轮式拖拉机 | JD954 | 驱动轮数：四轮驱动；发动机标定功率（kW）：69.9 | 69.9 | 购机补贴(通用类) | T201900020215 | 通过 | 4/1 564 | 农业部农业机械试验鉴定总 | TJ-2013K-1 | 天津市农业机械试验鉴定站
1237 | 动力机械 | 拖拉机 | 轮式拖拉机 | 90-100马力四轮驱动拖拉机 | 中联农业机械股份有限公司 | 轮式拖拉机 | RX904 | 功率：90马力；型式：四轮驱动；最小使用质量kg：2950；最小使用比质量（kg/kw）：44.56； | 66.2 | 购机补贴(通用类) | T202100410587 | 通过 | WJ2020LFH15G、FH18GW0221 | 河南省拖拉机柴油机产品质量监督检验中心、国家拖拉机质量监督检验中心 | NW201904016-X01 | 山东省农业机械科学研究院产品质量检测中心
1238 | 动力机械 | 拖拉机 | 轮式拖拉机 | 90-100马力四轮驱动动力换挡拖拉机 | 第一拖拉机股份有限公司 | 轮式拖拉机 | LX954-C | 功率：70kW/95马力；驱动方式：四驱；变速箱换挡方式：机械有级挡、动力换向，选装：机械有级挡、 Hi-Lo 挡（2 速动力换挡）；最小使用质量：3900kg（安全架）/4050kg（马鞍型驾驶室）/4100kg（平地板驾驶室） | 70 | 购机补贴(通用类) | T202000410270 | 通过 | FH19GW0861/FH19GW0871/FH19GW0881 | 国家拖拉机质量监督检验中心 | LT12GK0261 | 国家拖拉机质量监督检验中心
1239 | 动力机械 | 拖拉机 | 轮式拖拉机 | 90-100马力四轮驱动动力换挡拖拉机 | 东风井关农业机械有限公司 | 轮式拖拉机 | EN954 | 功率：95马力；驱动方式：四轮驱动；换挡方式：动力换向；外廓尺寸：4315*1965*2835（高至驾驶室棚顶，前至前配重前）；最小使用质量：3090KG；最小离地间隙：475mm；生产厂家：广西玉柴机器股份有限公司；型号：YC4DK105-T300；标定功率：70KW；标定转速：2200r/min；排放阶段：国家第三阶段 | 70.0 | 购机补贴(通用类) | 部20180560 | 通过 | FH19GW1051 | 国家拖拉机质量监督检验中心 | HBNJ/WT 025-2015 | 湖北省农业机械鉴定站
1240 | 动力机械 | 拖拉机 | 轮式拖拉机 | 90-100马力四轮驱动动力换挡拖拉机 | 东风井关农业机械有限公司 | 轮式拖拉机 | EN954C | 功率：95马力；驱动方式：四轮驱动；换挡方式：动力换向；外廓尺寸：4315*1965*2620（高至驾驶室棚顶，前至前配重前）；最小使用质量：3290KG；最小离地间隙：475mm；生产厂家：广西玉柴机器股份有限公司；型号：YC4DK105-T300；标定功率：70KW；标定转速：2200r/min；排放阶段：国家第三阶段 | 70.0 | 购机补贴(通用类) | 部20180560 | 通过 | FH19GW1041 | 国家拖拉机质量监督检验中心 | HBNJ/WT 025-2015 | 湖北省农业机械鉴定站
1241 | 动力机械 | 拖拉机 | 轮式拖拉机 | 90-100马力四轮驱动动力换挡拖拉机 | 东风井关农业机械有限公司 | 轮式拖拉机 | T954-PVCY | 功率：95马力；驱动方式：四轮驱动；换挡方式：动力换向；外廓尺寸：3875*1965*2620（无配重）；4315*1965*2620（带前配重）；最小使用质量：3290KG；功率：69.8KW；生产厂家：无锡铂金斯动力系统科技有限公司；型号：1104D-44T；功率：69.8KW；排放阶段：国家第三阶段 | 69.8 | 购机补贴(通用类) | T202000411252 | 通过 | FH15GW0061/1 | 国家拖拉机质量监督检验中心 | HBNJ/WT 024-2015 | 湖北省农业机械鉴定站
1242 | 动力机械 | 拖拉机 | 轮式拖拉机 | 90-100马力四轮驱动动力换挡拖拉机 | 东风井关农业机械有限公司 | 轮式拖拉机 | T954-PVR | 功率：95马力；驱动方式：四轮驱动；换挡方式：动力换向；外廓尺寸：3875*1965*2870（无配重）；4315*1965*2870（带前配重）；最小使用质量：3090KG；功率：69.8KW；生产厂家：无锡铂金斯动力系统科技有限公司；型号：1104D-44T；功率：69.8KW；排放阶段：国家第三阶段 | 69.8 | 购机补贴(通用类) | T202000411252 | 通过 | FH15GW0071/1 | 国家拖拉机质量监督检验中心 | HBNJ/WT 025-2015 | 湖北省农业机械鉴定站
1243 | 动力机械 | 拖拉机 | 轮式拖拉机 | 100-120马力四轮驱动拖拉机 | 东风井关农业机械有限公司 | 轮式拖拉机 | T1054-PWCY | 功率：105马力；驱动方式：四轮驱动；外廓尺寸：4315*1965*2620（mm）；轴距：2250；最小离地间隙：490mm；最小使用质量：3435kg；发动机型式：立式、水冷、四冲程、涡轮增压；型号：1104D-44TA；生产厂家：无锡珀金斯动力系统科技有限公司；额定功率：77.2KW；额定转速：2200r/min；排放阶段：国家第三阶段 | 77.2 | 购机补贴(通用类) | 部20170960 | 通过 | FH17GW0141 | 国家拖拉机质量监督检验中心 | HBNJ/WT 036-2017 | 湖北省农业机械鉴定站
1244 | 动力机械 | 拖拉机 | 轮式拖拉机 | 100-120马力四轮驱动拖拉机 | 几何重工（山东）有限公司 | 轮式拖拉机 | JA1004 | 整机型式：轮式；整机机架型式：无架；整机驱动型式：四轮驱动；整机用途：一般用途；外廓尺寸(长×宽×高)：4000x1860x2750mm；轴距或履带接地长：1990mm；常用轮距(前轮/后轮)或轨距：1450/1400mm；整机最小离地间隙：365mm；最小使用质量：3210kg；整机标准配重(前/后)：144/180kg ；整机最小使用比质量：43.67kg/kW；档位数(前进/倒退)：12+12；整机发动机与主离合器联接方式：直联。 | 73.5 | 购机补贴(通用类) | T202142420046 | 通过 | HB2020FHZ220 | 湖北三智农业机械检测有限公司 | HBNJ20200661 | 湖北三智农业机械检测有限公司
1245 | 动力机械 | 拖拉机 | 轮式拖拉机 | 100-120马力四轮驱动拖拉机 | 江苏常发农业装备股份有限公司 | 轮式拖拉机 | CFF1004 | 型式：四轮驱动；外廓尺寸（长×宽×高）：4325mm×1970mm×2938mm（至安全架顶），选装2715mm（至驾驶室顶）；轴距：2135mm；轮距（前轮/后轮）：前轮1550mm，后轮1315-1920mm；常用轮距（前轮/后轮）：1550mm/1540mm；轮距调整方式：前轮定值、后轮有级调节；最小使用质量：3180kg(配安全架），3410kg(配驾驶室）；标准配重（前/后）：300kg/540kg；档位数(前进/倒退/爬行)：12/12/0，选装12/12/24；主变速档位数/副变速档位数/其他档位数：（1+1）×（4×3），选装（1+1）×（4×3）×2；发动机与离合器联结方式：直联式；起动方式：电启动；翻倾防护装置：驾驶室或安全架；前照灯型号：CF700.48.311/CF700.48.312或GB48A；转向方式：全液压转向；行车制动系型式：湿式、双片、盘式；驻车制动系型式：锁定踏板式独立手制动；前驱动桥型式：水田型；离合器型式：干式、单片、经常接合、双作用；传动系变速箱型式：（1+1）×（4×3）组成式，选装（1+1）×（4×3）×2组成式；主/副变速箱换挡方式：啮合套换挡；轮胎型号：前轮11.2-28/后轮16.9-34 | 73.6 | 购机补贴(通用类) | 苏农机（2017）第（0077）号 | 通过 | 20190S2005/FH14GW0461 | 农业农村部农业机械试验鉴定总站/国家拖拉机质量监督检验中心 | 201701043 | 江苏省农业机械试验鉴定站
1246 | 动力机械 | 拖拉机 | 轮式拖拉机 | 100-120马力四轮驱动拖拉机 | 江苏常发农业装备股份有限公司 | 轮式拖拉机 | CFF1004-H | 整机型式：轮式；整机机架型式：无架；整机驱动型式：四驱；外廓尺寸（长×宽×高）mm：4374×1970×2862（至安全架顶）/4374×1970×2852（至驾驶室顶）；轴距mm：2135；轮距（前轮/后轮）mm：前轮1550、1650，后轮1315、1425、1540、1810、1920；最小使用质量kg：3600（安全架）/3750（驾驶室）；标准配重（前/后）kg：300/0；最小使用比质量kg/kw：49（安全架）/46.3（驾驶室）；档位数（前进/倒退）：12/12，选配24/24；主变速档位数：4；副变速档位数：3×（1+1），选装3×（1+1）×2；发动机与离合器联结方式：直联式；翻倾防护装置：安全架/简易驾驶室；转向系型式：全液压转向；转向系转向操纵机构：方向盘；转向系转向机构型式：前轮转向；传动系箱体数量：2个；变速箱型式：机械平面组成式；主变速位置：在第1个箱体中；主变速换挡方式：机械有级档；副变速换挡方式：机械有级档；轮胎型号：前轮11.2-28或8.3-24或11.2-24，后轮16.9-34或14.9-30或16.9-30或18.4-30；轮胎数量：前轮2个/后轮2个； | 73.5 | 购机补贴(通用类) | T202132320052 | 通过 | FH20GW0321 FH20GW2081 FH20GW0331 FH20GW2111 | 国家拖拉机质量监督检验中心（洛阳西苑车辆与动力检验所有限公司） | 201801004 | 江苏省农业机械试验鉴定站
1247 | 动力机械 | 拖拉机 | 轮式拖拉机 | 100-120马力四轮驱动拖拉机 | 江苏常发农业装备股份有限公司 | 轮式拖拉机 | CFG1004-BJ | 整机型式：轮式；整机机架型式：无架；整机驱动型式：四驱；外廓尺寸（长×宽×高）mm：4705×2120×2924；轴距mm：2334；轮距（前轮/后轮）mm：前轮1646、1720、1900、1928，后轮1656、1688、1884、2088、；最小使用质量kg：4130；标准配重（前/后）kg：480/540；最小使用比质量kg/kw：56.2；档位数（前进/倒退）：12/12；主变速档位数：4；副变速档位数：3×（1+1）；发动机与离合器联结方式：直联式；翻倾防护装置：简易驾驶室；转向系型式：全液压转向；转向系转向操纵机构：方向盘；转向系转向机构型式：前轮转向；变速箱型式：机械平面组成式；主变速换挡方式：机械有级档；副变速换挡方式：机械有级档；轮胎型号：前轮12.4-28，后轮16.9-34；轮胎数量：前轮2个/后轮2个 | 73.5 | 购机补贴(通用类) | T201900320606 | 通过 | FH21GW1291 | 国家拖拉机质量监督检验中心（洛阳西苑车辆与动力检验所有限公司） | （2011）委字01类第120号 | 江苏省农业机械试验鉴定站
1248 | 动力机械 | 拖拉机 | 轮式拖拉机 | 100-120马力四轮驱动拖拉机 | 江苏常发农业装备股份有限公司 | 轮式拖拉机 | CFG1104-BJ | 整机型式：轮式；整机机架型式：无架；整机驱动型式：四驱；外廓尺寸（长×宽×高）mm：4705×2120×2924；轴距mm：2334；轮距（前轮/后轮）mm：前轮1646、1720、1900、1928，后轮1656、1688、1884、2088、；最小使用质量kg：4140；标准配重（前/后）kg：480/540；最小使用比质量kg/kw：51.1；档位数（前进/倒退）：12/12；主变速档位数：4；副变速档位数：3×（1+1）；发动机与离合器联结方式：直联式；翻倾防护装置：简易驾驶室；转向系型式：全液压转向；转向系转向操纵机构：方向盘；转向系转向机构型式：前轮转向；变速箱型式：机械平面组成式；主变速换挡方式：机械有级档；副变速换挡方式：机械有级档；轮胎型号：前轮12.4-28，后轮16.9-34；轮胎数量：前轮2个/后轮2个 | 81 | 购机补贴(通用类) | T201900320606 | 通过 | FH20GW0351 | 国家拖拉机质量监督检验中心（洛阳西苑车辆与动力检验所有限公司） | （2013）委字01类第236号 | 江苏省农业机械试验鉴定站
1249 | 动力机械 | 拖拉机 | 轮式拖拉机 | 100-120马力四轮驱动拖拉机 | 江苏悦达智能农业装备有限公司 | 轮式拖拉机 | YU1004 | 发动功率：73.5千瓦（100马力）；国三排放；四轮驱动；最小使用质量：3210kg；最小使用比质量（kg/kW）：43.7；挡位数（前进/倒退）12/12；整机外廓尺寸(长×宽×高及部位)mm：4150×1880×2665(消声器顶部）；轴距或履带接地长mm：2080；常用轮距(前轮/后轮)或轨距mm：1520/1450；最小离地间隙及部位mm：380（前桥加油螺塞）；标准配重(前/后)kg240/320。 | 73.5 | 购机补贴(通用类) | T202032320419 | 通过 | SAM2020032 | 南京塞姆认证科技发展有限公司 | YH2020WJ01307 | 江苏沿海农业机械检测有限公司
1250 | 动力机械 | 拖拉机 | 轮式拖拉机 | 100-120马力四轮驱动拖拉机 | 江苏悦达智能农业装备有限公司 | 轮式拖拉机 | YU1004-1 | 发动功率：73.5千瓦（100马力）；国三排放；四轮驱动；最小使用质量：3220kg；最小使用比质量（kg/kW）：43.8；挡位数（前进/倒退）12/12；整机外廓尺寸(长×宽×高及部位)mm：4150×1880×2770（驾驶室顶部）；轴距或履带接地长mm：2080；常用轮距(前轮/后轮)或轨距mm：1520/1450；最小离地间隙及部位mm：380（前桥加油螺塞）；标准配重(前/后)kg240/160。 | 73.5 | 购机补贴(通用类) | T202032320419 | 通过 | FH20GW1751 | 国家拖拉机质量监督检验中心 | YH2020WJ01307 | 江苏沿海农业机械检测有限公司
1251 | 动力机械 | 拖拉机 | 轮式拖拉机 | 100-120马力四轮驱动拖拉机 | 洛阳福格森机械装备有限公司 | 轮式拖拉机 | 博马-D1004 | 100马力轮式拖拉机；发动机标定功率：73.5kW；驱动方式：四轮驱动；排放阶段：国家第三排放阶段；最小使用质量（kg）:3250 | 73.5 | 购机补贴(通用类) | 新2019027 | 通过 | WJ2018FFH011 | 河南省拖拉机柴油机产品质量监督检验中心 | WJ2018AKKX016 | 河南省拖拉机柴油机产品质量监督检验中心
1252 | 动力机械 | 拖拉机 | 轮式拖拉机 | 100-120马力四轮驱动拖拉机 | 洛阳市博马农业工程机械有限公司 | 轮式拖拉机 | 博马-1004 | 100马力轮式拖拉机；发动机标定功率：73.5kW；驱动方式：四轮驱动；排放阶段：国家第三排放阶段；最小使用质量（kg）:3920； | 73.5 | 购机补贴(通用类) | T202000411269 | 通过 | FH11GW0341 | 国家拖拉机质量监督检验中心 | 2011KSS002 | 河南省农业机械试验鉴定站
1253 | 动力机械 | 拖拉机 | 轮式拖拉机 | 100-120马力四轮驱动拖拉机 | 山东茂源机械制造有限公司 | 轮式拖拉机 | HM1004 | 功率：100马力（73.6kW）；驱动形式：四轮驱动；整机外廓尺寸（长×宽×高及部位）（mm）：4180×1845×2695（驾驶室顶部）；轴距（mm）：2080；常用轮距（前轮/后轮）（mm）：1420/1485；离合器壳体前端面至后驱动轴轴心线的水平距离（mm）：1160；变速箱齿轮副轴孔中心距（mm）：91；最小使用质量（kg）：3250；最小使用比质量（kg/kW）：44.16；变速箱档位数（前进/倒退）（个）：12/12；主变速档位数（个）：4；副变速档位数（个）：3×（1+1）；发动机型号：YCD4T23T8-100；发动机生产厂：广西玉柴动力股份有限公司；发动机气缸数：4发动机转速：2400r/min。 | 73.6 | 购机补贴(通用类) | T202100340113 | 通过 | WJ2020LFH019 | 河南省拖拉机柴油机产品质量监督检验中心 | WT202005014 | 黑龙江省彤廷质检技术有限公司
1254 | 动力机械 | 拖拉机 | 轮式拖拉机 | 100-120马力四轮驱动拖拉机 | 山东上拖农业装备有限公司 | 轮式拖拉机 | ST1004 | 外廓尺寸（长×宽×高）（mm）：4150×1790×2755（安全架顶部）/2700（驾驶室顶部）；驱动型式：四轮驱动；功率（KW）：74KW；发动机型号及制造商：YN4E106-30CR4，昆明云内动力股份有限公司；排放标准：第三阶段；轴距（mm）：2100；最小使用质量（kg）：3230（安全架）/3250（驾驶室）；标准配重（前/后）（kg）：144/360；挡位数：12/12；是否有驾驶室或安全架：简易驾驶室/安全架 | 74 | 购机补贴(通用类) | T202142420169 | 通过 | SJ21FH3029、SJ21FH3030 | 湖北三智农业机械检测有限公司 | HB21SJ0024K | 湖北三智农业机械检测有限公司
1255 | 动力机械 | 拖拉机 | 轮式拖拉机 | 100-120马力四轮驱动拖拉机 | 山东盛禾重工有限公司 | 轮式拖拉机 | M1104-C | 110马力轮式拖拉机，四轮驱动，配套动力型号：配套动力型号：YC4A130-T301;制造商：广西玉柴机器股份有限公司；气缸数：4；标定功率:81kW;标定转速2200r/min；排放标准：GB 20891-2014《非道路移动机械用柴油机排气污染物排放限值及测量方法（中国第三、四阶段）》第三阶段，最小使用比质量53.02kg/kW 最小使用质量：4295kg。 | 81 | 购机补贴(通用类) | T202000341174 | 通过 | NW202007019-X01 | 山东省农业机械科学研究院产品质量检测中心 | NJJC20200316-AK | 山东宝鼎农业机械检测有限公司
1256 | 动力机械 | 拖拉机 | 轮式拖拉机 | 100-120马力四轮驱动拖拉机 | 山东盛禾重工有限公司 | 轮式拖拉机 | S1004-C | 100马力轮式拖拉机，四轮驱动，配套动力型号：YCD4T23T8-100;制造商：广西玉柴动力股份有限公司；气缸数：4；标定功率:73.6kW;标定转速2400r/min；排放标准：GB 20891-2014《非道路移动机械用柴油机排气污染物排放限值及测量方法（中国第三、四阶段）》第三阶段,选装发动机型号：YD4EZ100C1;制造商：扬动股份有限公司；气缸数：4；标定功率:73.5kW;标定转速2400r/min；排放标准：GB 20891-2014《非道路移动机械用柴油机排气污染物排放限值及测量方法（中国第三、四阶段）》第三阶段，最小使用比质量43.61kg/kW 最小使用质量3210kg。 | 73.6 | 购机补贴(通用类) | T202142420053 | 通过 | HBSZ2020FHZ219 | 湖北三智农业机械检测有限公司 | HBNJ20200644 | 湖北三智农业机械检测有限公司
1257 | 动力机械 | 拖拉机 | 轮式拖拉机 | 100-120马力四轮驱动拖拉机 | 山东五征集团有限公司 | 轮式拖拉机 | MD1004 | 功率：100马力；整机驱动型式：四驱；外廓尺寸（长×宽×高及部位）：4120×2000×2700mm(安全架顶部)、4120×2000×2775mm(空滤器顶部)（驾驶室机型）；离合器壳体前端面至后驱动轴轴心线的水平距离：1091mm；最小使用质量：3250kg（安全架）、3300kg（驾驶室）；翻倾防护装置：安全框架或简易驾驶室；转向系型式：全液压；变速箱（器）型式：机械空间组成式；主变速换挡方式：机械有级档；副变速换挡方式：机械有级档；悬挂装置型式：后置三点悬挂 | 73.5 | 购机补贴(通用类) | T202100230423 | 通过 | NW202010029；NW202102015 | 山东省农业机械科学研究院产品质量检测中心；山东省农业机械科学研究院产品质量检测中心 | NW202010032 | 山东省农业机械科学研究院产品质量检测中心
1258 | 动力机械 | 拖拉机 | 轮式拖拉机 | 100-120马力四轮驱动拖拉机 | 山东五征集团有限公司 | 轮式拖拉机 | MD1104 | 功率：110马力；整机驱动型式：四驱；外廓尺寸（长×宽×高及部位）：4120×2000×2700mm (安全架顶部)、4120×2000×2775 mm(空滤器顶部)（驾驶室机型）；离合器壳体前端面至后驱动轴轴心线的水平距离：1091mm；最小使用质量：3550kg（安全架）、3600kg（驾驶室）；翻倾防护装置：安全框架或简易驾驶室；转向系型式：全液压；变速箱（器）型式：机械空间组成式；主变速换挡方式：机械有级档；副变速换挡方式：机械有级档；悬挂装置型式：后置三点悬挂 | 81 | 购机补贴(通用类) | T202100230423 | 通过 | NW202010029；NW202102015 | 山东省农业机械科学研究院产品质量检测中心；山东省农业机械科学研究院产品质量检测中心 | NW202010032 | 山东省农业机械科学研究院产品质量检测中心
1259 | 动力机械 | 拖拉机 | 轮式拖拉机 | 100-120马力四轮驱动拖拉机 | 山东五征集团有限公司 | 轮式拖拉机 | ME1004-F | 功率：100马力；整机驱动型式：四驱；外廓尺寸（长×宽×高及部位）：4600×2200×2920(空滤器顶部)；离合器壳体前端面至后驱动轴轴心线的水平距离：1498mm；最小使用质量：4350kg；最小使用比质量：59.2kg/kW；翻倾防护装置：简易驾驶室；转向系型式：全液压；变速箱（器）型式：机械平面组成式；主变速换挡方式：机械有级档；副变速换挡方式：机械有级档；悬挂装置型式：后置三点悬挂 | 73.5 | 购机补贴(通用类) | T202000371211 | 通过 | NW202002034 | 山东省农业机械科学研究院产品质量检测中心 | NW201803037 | 山东省农业机械科学研究院产品质量检测中心
1260 | 动力机械 | 拖拉机 | 轮式拖拉机 | 100-120马力四轮驱动拖拉机 | 山东五征集团有限公司 | 轮式拖拉机 | ME1104-F | 功率：110马力；整机驱动型式：四驱；外廓尺寸（长×宽×高及部位）：4600×2200×2920(空滤器顶部)；离合器壳体前端面至后驱动轴轴心线的水平距离：1498mm；最小使用质量：4350kg；最小使用比质量：53.7kg/kW；翻倾防护装置：简易驾驶室；转向系型式：全液压；变速箱（器）型式：机械平面组成式；主变速换挡方式：机械有级档；副变速换挡方式：机械有级档；悬挂装置型式：后置三点悬挂 | 81 | 购机补贴(通用类) | T202000371211 | 通过 | NW202002034 | 山东省农业机械科学研究院产品质量检测中心 | NW201803037 | 山东省农业机械科学研究院产品质量检测中心
1261 | 动力机械 | 拖拉机 | 轮式拖拉机 | 100-120马力四轮驱动拖拉机 | 山东一拖农业装备有限公司 | 轮式拖拉机 | 1004-N | 整机型式：轮式；整机机架型式:无架;整机驱动型式:四驱;整机用途:一般用途;整机外廓尺寸(长×宽×高及部位):3800×1760×2500mm(安全架顶部);轴距或履带接地长:1980mm;常用轮距(前轮/后轮)或轨距:1200/1200mm;轮距(前轮/后轮)或轨距:1200、1300、1400/1200、1300、1400mm;最小离地间隙及部位410mm（后牵引架底部）;离合器壳体前端面至后驱动轴轴心线的水平距离:1150mm;变速箱齿轮副轴孔中心距:92mm;最小使用质量:3250kg;标准配重(前/后):60kg/60kg;最小使用比质量：43.92kg/kw;挡位数（前进/倒退）:12/12;主变速挡位数:4;副变速挡位数:(1+1)×3;最高设计理论速度:30.01km/h;发动机与主离合器联接方式:直联;翻倾防护装置（驾驶室或安全框架）型号:1004N.46.001;翻倾防护装置（驾驶室或安全框架）型式:安全框架;翻倾防护装置（驾驶室或安全框架）生产厂:潍坊中远重工科技有限公司；发动机型号：YN4E106-30CR4；发动机结构型式：立式、直列、四冲程；发动机生产厂：昆明云内动力股份有限公司；发动机进气方式：增压；发动机气缸数：4；发动机标定功率：74kW；发动机额定净功率：74kW；发动机标定转速：2400r/min；发动机冷却方式：水冷；排放阶段：第三阶段;空气滤清器型号:K395;空气滤清器型式:干式;排气管消声腔外形尺寸（长×宽×厚或直径×长）Φ110×330mm;排气管消声腔质量:3.5kg;驾驶员座椅型号:SMT1;驾驶员座椅生产厂:潍坊舒美特机械有限公司;安全带型号:DC-1000-006;安全带生产厂:常州市东晨车辆部件有限公司;转向系型式:全液压;转向系转向操纵机构:方向盘;转向系转向机构型式:前轮转向;传动系箱体数量、变速箱（器）型式:箱体数量：2个、机械平面组成式；主变速位置和换挡方式：在第1箱体中、机械有级挡；副变速换挡方式：机械有级挡；轮胎型号(前轮/后轮)：8.3-24/11-32；轮胎数量(前轮/后轮)：2/2个；液压悬挂系统型式：分置式；悬挂装置型式：后置三点悬挂；悬挂装置类别：2类；工作装置液压油泵型号：CBN-G325；液压输出组数：2组；工作装置安全阀全开压力：17.5±0.5MPa；动力输出轴花键数目：8；动力 | 74 | 购机补贴(通用类) | T202100320036 | 通过 | WJ2020GFH029/WJ2020GFH028 | 河南省拖拉机柴油机产品质量监督检验中心 | WT202005004 | 黑龙江省彤廷质检技术有限公司
1262 | 动力机械 | 拖拉机 | 轮式拖拉机 | 100-120马力四轮驱动拖拉机 | 山拖农机装备有限公司 | 轮式拖拉机 | ME1004-A | 外型尺寸（mm）：4295×2050×2870； 驱动方式：四轮驱动; 功率（KW）:73.5（国三）; 轴距（mm）:2180; 最小使用质量（kg）:4050； 轮距(前轮/后轮)mm：1590/1734； 标准配重(前/后)kg:230/220; 主变速挡位数:4; 副变速挡位数：(2+1)×2； 转向系型式：全液压； 转向操纵机构：方向盘; 转向机构型式：前轮转向; 最小使用比质量kg/kW:55.1; 主变速箱换档方式:机械有级挡; 轮胎型号(前轮/后轮):9.5-24/14.9-30、11.2-24/16.9-34、12.4-24/16.9-34 | 73.5 | 购机补贴(通用类) | T201900370865 | 通过 | W201508044 | 山东省农业机械产品质量监督检验站 | 鲁TK2010085 | 山东省农业机械试验鉴定站
1263 | 动力机械 | 拖拉机 | 轮式拖拉机 | 100-120马力四轮驱动拖拉机 | 山拖农机装备有限公司 | 轮式拖拉机 | ME1104-A | 外型尺寸（mm）：4340×2050×2920（空滤器顶部）； 驱动方式：四轮驱动; 功率（KW）:81（国三）; 轴距（mm）:2180; 最小使用质量（kg）:4320; 轮距(前轮/后轮)mm：1610、1710、1750、1810、1850、1950/1490、1605、1700、1815、1890、2005; 标准配重(前/后)kg:;300/220 挡位数(前进/倒退):16/8; 转向系型式：全液压; 转向操纵机构：方向盘; 转向机构型式：前轮转向; 最小使用比质量kg/kW:53.33; 主变速箱换档方式:机械有级挡; 轮胎型号(前轮/后轮):12.4-24/16.9-34 | 81 | 购机补贴(通用类) | T202000371202 | 通过 | W201508044 | 山东省农业机械产品质量监督检验站 | W201210015-Ⅱ | 山东省农业机械产品质量监督检验站
1264 | 动力机械 | 拖拉机 | 轮式拖拉机 | 100-120马力四轮驱动拖拉机 | 泰安泰山国泰拖拉机制造有限公司 | 轮式拖拉机 | GT1004-B | 结构尺寸（长*宽*高及部位mm）：4150×1780×2800（驾驶室顶部），最小使用质量（kg）：3350,标定功率（kw）：73.6，轴距（mm）：2040，轮距(mm)(前/后)：1300、1400、1500/1300、1400、1500，标准配重（kg）(前/后）：100/140,档位数（前进/倒退）12/12，发动机与离合器联接方式：直联，发动机商标或品牌：四达，发动机型号：SD4BM3D5,转向系型式：全液压，变速箱（器）型式：机械平面组成式 ，变速箱换挡方式： 机械有级挡，机架型式：无架，轮胎型号（前轮/后轮）：9.5-24/14.9-30，液压悬挂系统型式： 分置式 ，悬挂装置型式： 后置三点悬挂，悬挂装置类别：2类，液压输出组数：2组，动力输出轴花键数目：8，动力输出轴转速（r/min）：540/760，选装简易驾驶室:结构尺寸（长*宽*高及部位mm）:4150×1780×2800（驾驶室顶部），最小使用质量（kg）：3350，标准配重(前/后）:100/140,选装轮胎（前轮/后轮）:7.5-20、8.3-20、8.3-24、9.5-16、9.5-20/11.2-28、11-32、12.4-28、12.4-32、13.6-24、13.6-28、14.9-24、14.9-26、14.9-28,最小使用比质量（kg/kw）：45.5 | 73.6 | 购机补贴(通用类) | T202100510840 | 通过 | NW202103068（驾驶室）、NW202103067（驾驶室一） | 山东省农业机械科学研究院产品质量检测中心 | NJJC20180708-FK、NJJC20180708-FK-BC1 | 山东宝鼎农业机械检测有限公司
1265 | 动力机械 | 拖拉机 | 轮式拖拉机 | 100-120马力四轮驱动拖拉机 | 泰安泰山国泰拖拉机制造有限公司 | 轮式拖拉机 | 泰山1004 | 外廓尺寸（长*宽*高及部位mm）：4300×2280×2960（安全架），驱动型式：四驱 ，标定功率（kw)：73.5，发动机商标或品牌： 东方红， 发动机型号： LR4B3ZU22/0735E，轴距（mm）：2200，最小使用质量（kg）：3970，标准配重（kg）(前/后)：200/490，档位数（前进/倒退）：16/8，变速箱（器）型式：机械平面组成式，机架型式： 无架,选装件（简易驾驶室）:结构尺寸（长*宽*高及部位mm）:4300×2280×3000（空滤器），最小使用质量（kg）：4250，标准配重(前/后）：200/490，最小使用比质量（kg/kW)：54.01 | 73.5 | 购机补贴(通用类) | T201900370876 | 通过 | FH13GW0051/1（安全架）NW202005030（驾驶室） | 国家拖拉机质量监督检验中心（安全架）山东省农业机械科学研究院产品质量检测中心（驾驶室） | W2010-053-Ⅱ | 山东省农业机械产品质量监督检验站
1266 | 动力机械 | 拖拉机 | 轮式拖拉机 | 100-120马力四轮驱动拖拉机 | 泰安泰山国泰拖拉机制造有限公司 | 轮式拖拉机 | 泰山-1104 | 外廓尺寸（长*宽*高mm）：4550×2300×2940，驱动型式：4×4四轮驱动，配套功率（kw）：81，发动机商标或品牌：东方红，发动机型号：LR6M5U23/0810E，轴距（mm）：2475，最小使用质量（kg）：3971，配重（kg）(前/后)：200/500，档位数（前进/倒退/爬行）：8/8/8，变速箱型式：4×（2+1）×2组成式，机架型式：无架式，最小使用比质量（kg/kW)：49.02 | 81 | 购机补贴(通用类) | 部20171825 | 通过 | FH13GW0051/1 | 国家拖拉机质量监督检验中心 | W201201022-Ⅱ | 山东省农业机械产品质量监督检验站
1267 | 动力机械 | 拖拉机 | 轮式拖拉机 | 100-120马力四轮驱动拖拉机 | 天津拖拉机制造有限公司 | 轮式拖拉机 | TNU1004-4 | 1.整机型式：轮式；2.整机驱动型式：四驱；3.整机外廓尺寸（长×宽×高及部位）mm:4730×2240×3000（安全架顶）；4.轴距或履带接地长 mm:2320；5.最小使用质量kg:4000；6.标准配重（前/后）kg：440/172；7.最小使用比质量Kg/kw：54.4；8.主变速挡位数:4；9.发动机与主离合器联接方式：直联；10.发动机结构型式：直列、直喷、水冷、四冲程；11.发动机标定功率kw：73.5；12.轮胎型号（前轮/后轮）：12.4-24/16.9-34； | 73.5 | 购机补贴(通用类) | T202000230385 | 通过 | WJ2020DFH025 | 河南省拖拉机柴油机产品质量监督检验中心 | （2020）2240059 | 潍坊市产品质量检验所
1268 | 动力机械 | 拖拉机 | 轮式拖拉机 | 100-120马力四轮驱动拖拉机 | 天津拖拉机制造有限公司 | 轮式拖拉机 | TTL1004 | 1.整机型式：轮式；2.整机驱动型式：四驱；3.整机外廓尺寸（长×宽×高及部位）mm: 4080×1830×2730（防翻架顶部）；4.轴距或履带接地长 mm:2080;5.最小使用质量kg:3225；6.标准配重（前/后）kg：144/60；7.最小使用比质量Kg/kw：43.58；8.主变速挡位数:4；9.发动机与主离合器联接方式：直联；10.发动机结构型式：直列、直喷、水冷、四冲程；11.发动机标定功率kw：74；12.轮胎型号（前轮/后轮）： 9.5-24/14.9-30；13.选装配置简易驾驶室翻倾防护装置（驾驶室或安全框架）型号：TB32K1004.45.02；14.选装配置简易驾驶室整机外廓尺寸(长×宽×高及部位)mm：4080×1830×2780（驾驶室顶部）；15.选装配置简易驾驶室最小使用质量kg：3240；16.选装配置简易驾驶室最小使用比质量kg/kW：43.78 | 74 | 购机补贴(通用类) | T202100320080 | 通过 | WJ2021AFH012和WJ2021AFH011 | 河南省拖拉机柴油机产品质量监督检验中心 | （2020）2240058 | 潍坊市产品质量检验所
1269 | 动力机械 | 拖拉机 | 轮式拖拉机 | 100-120马力四轮驱动拖拉机 | 潍柴雷沃重工股份有限公司（原：雷沃重工股份有限公司） | 轮式拖拉机 | M1004-3Y | 驱动方式：四轮驱动；功率（kw）：73.5KW；最小使用比质量(kg/kW)：44.8； | 73.5 | 购机补贴(通用类) | T202000371205 | 通过 | NW202003004、NW202003008 | 山东省农业机械科学研究院产品质量检测中心、山东省农业机械科学研究院产品质量检测中心 | NJJC20180806-AK | 山东宝鼎农业机械检测有限公司
1270 | 动力机械 | 拖拉机 | 轮式拖拉机 | 100-120马力四轮驱动拖拉机 | 潍坊银泉机械有限公司 | 轮式拖拉机 | 1004 | 功率：100马力（73.5kW）；驱动形式：四轮驱动；整机外廓尺寸（长×宽×高及部位）（mm）：安全框架机型4100×1950×2780（安全架顶部）、驾驶室机型4100×1950×2700（驾驶室顶部）；轴距（mm）：2052；常用轮距（前轮/后轮）（mm）：1450/1408；离合器壳体前端面至后驱动轴轴心线的水平距离（mm）：1155；变速箱齿轮副轴孔中心距（mm）：92；安全框架机型最小使用质量（kg）：3205；安全框架机型最小使用比质量（kg/kW）：43.61；驾驶室机型最小使用质量（kg）：3335；驾驶室机型最小使用比质量（kg/kW）：45.37；变速箱档位数（前进/倒退）（个）：12/12；主变速档位数（个）：4；副变速档位数（个）：3×（1+1）；发动机型号：4C6-100C35；发动机生产厂：安徽全柴动力股份有限公司；发动机气缸数：4；发动机转速：2400r/min。 | 73.5 | 购机补贴(通用类) | T202142420191 | 通过 | 安全框架：FH21GW0251/驾驶室：FH21GW0241 | 国家拖拉机质量监督检验中心（洛阳西苑车辆与动力检验所有限公司） | HBNJ20200645 | 湖北三智农业机械检测有限公司
1271 | 动力机械 | 拖拉机 | 轮式拖拉机 | 100-120马力四轮驱动拖拉机 | 现：山东金雷泰农业装备有限公司（原：山东雷泰农业装备有限公司） | 轮式拖拉机 | 1004 | 整机型号、名称：1004、轮式拖拉机，机架型式：无架式，驱动型式：四驱，整机用途：一般用途，整机外廓尺寸：4190×1790×2690(mm)，轴距：2090mm,常用轮距（前轮/后轮）：1285/1395（mm），最小使用质量：3250kg，最小使用比质量：43.9kg/kW，翻倾防护装置型式：安全框架，速挡位数：12/12，转向系型式：全液压转向，转向系转向操纵机构：方向盘，主变速换挡方式：机械有级挡，轮胎型号：9.5-24/14.9-30，轮胎数量（前轮/后轮）：2/2，液压悬挂系统型式：分置式，悬挂装置型式：后置三点悬挂，悬挂装置类别：2类，液压输出组数：2组，动力输出轴花键数目：8键，动力输出轴标准转速：540/760r/min. | 74 | 购机补贴(通用类) | T202142420203 | 通过 | SJ21FH3052 选装：SJ21FH3051 | 湖北三智农业机械检测有限公司 | HBNJ20200614 | 湖北三智农业机械检测有限公司
1272 | 动力机械 | 拖拉机 | 轮式拖拉机 | 100-120马力四轮驱动拖拉机 | 约翰迪尔（宁波）农业机械有限公司 | 轮式拖拉机 | 5E-1004 | 驱动方式：四轮驱动；发动机标定功率（kW）：73.6 | 73.6 | 购机补贴(通用类) | T202000020003 | 通过 | 防翻架:FH19GW0831 驾驶室:4/1 585/3 | 农业部农林机械试验鉴定总站 | LT18GK0041 | 国家拖拉机质量监督检验中心
1273 | 动力机械 | 拖拉机 | 轮式拖拉机 | 100-120马力四轮驱动拖拉机 | 约翰迪尔（天津）有限公司 | 轮式拖拉机 | 6E-1004 | 驱动轮数：四轮驱动；发动机标定功率（kW）：73.6 | 73.6 | 购机补贴(通用类) | T202000020329 | 通过 | 4/1 951 | 国家拖拉机质量监督检验中心 | LT19GK0111 | 国家拖拉机质量监督检验中心
1274 | 动力机械 | 拖拉机 | 轮式拖拉机 | 100-120马力四轮驱动拖拉机 | 中联农业机械股份有限公司 | 轮式拖拉机 | RC1004 | 型式：4×4四轮驱动；功率：100马力；最小使用质量kg：4240；最小使用比质量（kg/kw）为57.69； | 73.5 | 购机补贴(通用类) | T202000411253 | 通过 | FH12GW0281 | 国家拖拉机质量监督检验中心 | 2011KSS011 | 河南省农业机械试验鉴定站
1275 | 动力机械 | 拖拉机 | 轮式拖拉机 | 100-120马力四轮驱动拖拉机 | 中联农业机械股份有限公司 | 轮式拖拉机 | RC1004-A | 功率：100马力；型式：4×4四轮驱动；最小使用质量kg：3990；最小使用比质量（kg/kw）为54.29； | 73.5 | 购机补贴(通用类) | T202000411253 | 通过 | FH12GW0301 | 国家拖拉机质量监督检验中心 | 2011KSS011 | 河南省农业机械试验鉴定站
1276 | 动力机械 | 拖拉机 | 轮式拖拉机 | 100-120马力四轮驱动动力换挡拖拉机 | 爱科（常州）农业机械有限公司 | 轮式拖拉机 | F1004-C | 外廓尺寸:4650×2160×2700（带配重）mm 驱动型式：4×4四轮驱动；配套功率:74（12小时功率）KW；发动机型号:44CWC3.1167；发动机制造商:爱科（常州）农业机械有限公司；轴距:2430mm；最小使用质量:4100kg；最大配重重量(前/后):770/300kg；档位数（前进/倒退/爬行）：12/12/0；变速箱型式：（1+1）x6x2；主变速箱换挡方式：同步器换挡（动力换向）；驾驶室型式：安全驾驶室 | 74 | 购机补贴(通用类) | 部20170388 | 通过 | OECD 4/1691 | 法国农业部国家农业和环境科学与技术研究中心 (IRSTEA) | 201501077 | 江苏省农业机械试验鉴定站
1277 | 动力机械 | 拖拉机 | 轮式拖拉机 | 120-140马力四轮驱动拖拉机 | 道依茨法尔机械有限公司 | 轮式拖拉机 | CD1204-1 | 整机驱动型式：四驱；发动机标定功率（kW）：88.2；最小使用质量（kg）：4310（驾驶室）、4200（安全架）；最小使用质量/配套发动机标定功率（kg/kw）:48.87（驾驶室）、47.62（安全框架）；排放标准：第三阶段。 | 88.2 | 购机补贴(通用类) | T202000230175 | 通过 | FH20GW0601/FH20GW0611 | 国家拖拉机质量监督检验中心 | No201701078 | 江苏省农业机械试验鉴定站
1278 | 动力机械 | 拖拉机 | 轮式拖拉机 | 120-140马力四轮驱动拖拉机 | 第一拖拉机股份有限公司 | 轮式拖拉机 | LX1204 | 功率：120马力/88.2kW；驱动方式：四轮驱动；最小使用质量：4840kg（平地板防翻架）、5030kg（平地板驾驶室） | 88.2 | 购机补贴(通用类) | 部20171343 | 通过 | FH17GW0461/FH18GW0662 | 国家拖拉机质量监督检验中心 | 2009KSS052 | 河南省农业机械试验鉴定站
1279 | 动力机械 | 拖拉机 | 轮式拖拉机 | 120-140马力四轮驱动拖拉机 | 第一拖拉机股份有限公司 | 轮式拖拉机 | LX1304 | 功率：95.6kW/130马力；驱动方式：四轮驱动;最小使用质量：4930kg(安全架)/5080kg(驾驶室) | 95.6 | 购机补贴(通用类) | 部20171316 | 通过 | FH17GW0461/FH18GW0662 | 国家拖拉机质量监督检验中心 | 2009KSS054 | 河南省农业机械试验鉴定站
1280 | 动力机械 | 拖拉机 | 轮式拖拉机 | 120-140马力四轮驱动拖拉机 | 江苏常发农业装备股份有限公司 | 轮式拖拉机 | CFF1204-H | 整机型式：轮式；整机机架型式：无架；整机驱动型式：四驱；外廓尺寸（长×宽×高）mm：4374×1970×2862（至安全架顶）/4374×1970×2852（至驾驶室顶）；轴距mm：2135；轮距（前轮/后轮）mm：前轮1550、1650，后轮1315、1425、1540、1810、1920；最小使用质量kg：3850（安全架）/3950（驾驶室）；标准配重（前/后）kg：300/0；最小使用比质量kg/kw：43.7（安全架）/44.8（驾驶室）；档位数（前进/倒退）：12/12，选配24/24；主变速档位数：4；副变速档位数：3×（1+1），选装3×（1+1）×2；发动机与离合器联结方式：直联式；翻倾防护装置：安全架/简易驾驶室；转向系型式：全液压转向；转向系转向操纵机构：方向盘；转向系转向机构型式：前轮转向；传动系箱体数量：2个；变速箱型式：机械平面组成式；主变速位置：在第1个箱体中；主变速换挡方式：机械有级档；副变速换挡方式：机械有级档；轮胎型号：前轮11.2-28或8.3-24或11.2-24，后轮16.9-34或14.9-30或16.9-30或18.4-30；轮胎数量：前轮2个/后轮2个 | 88.2 | 购机补贴(通用类) | T202132320052 | 通过 | FH20GW0321/FH20GW2081/FH20GW0331/FH20GW2111 | 国家拖拉机质量监督检验中心（洛阳西苑车辆与动力检验所有限公司） | 201801004 | 江苏省农业机械试验鉴定站
1281 | 动力机械 | 拖拉机 | 轮式拖拉机 | 120-140马力四轮驱动拖拉机 | 江苏常发农业装备股份有限公司 | 轮式拖拉机 | CFG1204-B | 整机型式：轮式；整机机架型式：无架；整机驱动型式：四驱；外廓尺寸（长×宽×高）mm：4805×2120×2970；轴距mm：2334；轮距（前轮/后轮）mm：前轮1646、1720、1900、1928，后轮1656、1688、1884、2088、；最小使用质量kg：4400；标准配重（前/后）kg：480/600；最小使用比质量kg/kw：49.9；档位数（前进/倒退/爬行）：12/12/24；主变速档位数：4；副变速档位数：3×（1+1）×2；发动机与离合器联结方式：直联式；翻倾防护装置：简易驾驶室；转向系型式：全液压转向；转向系转向操纵机构：方向盘；转向系转向机构型式：前轮转向；变速箱型式：机械平面组成式；主变速换挡方式：机械有级档；副变速换挡方式：机械有级档；轮胎型号：前轮14.9-26、12.4-28、9.5-24，后轮16.9-38、16.9-34、18.4-34R-2、13.6-38、14.9-30；轮胎数量：前轮2个/后轮2个 | 88.2 | 购机补贴(通用类) | T201900320606 | 通过 | FH21GW1291/FH21GW1281 | 国家拖拉机质量监督检验中心（洛阳西苑车辆与动力检验所有限公司） | （2014）委字01类第180号 | 江苏省农业机械试验鉴定站
1282 | 动力机械 | 拖拉机 | 轮式拖拉机 | 120-140马力四轮驱动拖拉机 | 江苏悦达智能农业装备有限公司 | 轮式拖拉机 | YG1204-1 | 发动机功率：88.2千瓦（120马力）；国三排放；四轮驱动；整机最小使用质量kg：4260，最小使用比质量（kg/kW）：48.29；前进/倒退/爬行16/8/12；整机外廓尺寸(长×宽×高)mm：4642×2160(2050～2450)×2935；整机轴距或履带接地长mm：2600/2195；整机常用轮距(前轮/后轮)或轨距mm：1610；标准配重(前/后)kg：320/320；驾驶室。 | 88.2 | 购机补贴(通用类) | 苏农机（2018）第（0498）号 | 通过 | FH19GW1071 | 国家拖拉机质量监督检验中心 | (2014)委字01类第117号 | 江苏省农业机械试验鉴定站
1283 | 动力机械 | 拖拉机 | 轮式拖拉机 | 120-140马力四轮驱动拖拉机 | 江苏悦达智能农业装备有限公司 | 轮式拖拉机 | YGX1304-1 | 发动功率：95.6千瓦（130马力）；国三排放；四轮驱动；前进/倒退16/8；简易驾驶室；最小使用质量：4900kg；最小使用比质量（kg/kW）：51.2；整机外廓尺寸（长×宽×高）mm：4642×2250×3070；轴距或履带接地长mm：2600；常用轮距(前轮/后轮)或轨距mm：1750/1780；最小离地间隙及部位：mm465(前桥)；标准配重(前/后)kg：400/480。 | 95.6 | 购机补贴(通用类) | T202032320421 | 通过 | SAM2020079 | 南京塞姆认证科技发展有限公司 | YH2020WJ01318 | 江苏沿海农业机械检测有限公司
1284 | 动力机械 | 拖拉机 | 轮式拖拉机 | 120-140马力四轮驱动拖拉机 | 江苏悦达智能农业装备有限公司 | 轮式拖拉机 | YN1204 | 发动机功率：88.2千瓦（120马力）；国三排放；四轮驱动；整机最小使用质量：3950kg，最小使用比质量（kg/kW）：44.78；前进/倒退/爬行：16/16；整机外廓尺寸(长×宽×高)mm：4438*2140*2775；轴距mm：2270；整机常用轮距(前轮/后轮)或轨距mm：1650/1675；整机最小离地间隙mm：440；整机标准配重(前/后)kg400/320。 | 88.2 | 购机补贴(通用类) | 苏农机（2019）第（0351）号 | 通过 | FH19GW0191 | 国家拖拉机质量监督检验中心 | YH2019WJ01015 | 江苏沿海农业机械检测有限公司
1285 | 动力机械 | 拖拉机 | 轮式拖拉机 | 120-140马力四轮驱动拖拉机 | 江苏悦达智能农业装备有限公司 | 轮式拖拉机 | YN1204-1 | 发动机功率：88.2千瓦（120马力）；国三排放；四轮驱动；整机最小使用质量：3950kg；最小使用比质量（kg/kW）：44.78；前进/倒退/爬行：16/16；整机外廓尺寸(长×宽×高)mm：4438*2140*2775；驾驶室；整机常用轮距(前轮/后轮)或轨距mm：1650/1675；整机最小离地间隙mm：440；整机标准配重(前/后)kg：400/320。 | 88.2 | 购机补贴(通用类) | 苏农机（2019）第（0351）号 | 通过 | FH19GW0431 | 国家拖拉机质量监督检验中心 | YH2019WJ01015 | 江苏沿海农业机械检测有限公司
1286 | 动力机械 | 拖拉机 | 轮式拖拉机 | 120-140马力四轮驱动拖拉机 | 洛阳市博马农业工程机械有限公司 | 轮式拖拉机 | 博马-X1204 | 120马力轮式拖拉机；发动机标定功率：88.2kW；驱动方式：四轮驱动；排放阶段：国家第三排放阶段；最小使用质量（kg）:4000； | 88.2 | 购机补贴(通用类) | 豫2016206 | 通过 | FH16GW0631 | 河南省拖拉机柴油机产品质量监督检验中心 | 2016KKX011 | 河南省拖拉机柴油机产品质量监督检验中心
1287 | 动力机械 | 拖拉机 | 轮式拖拉机 | 120-140马力四轮驱动拖拉机 | 山东盛禾重工有限公司 | 轮式拖拉机 | M1204-C | 120马力轮式拖拉机，四轮驱动，配套动力型号：YC4A140-T303;制造商：广西玉柴机器股份有限公司；气缸数：4；标定功率:88.2kW;标定转速2200r/min；排放标准：GB 20891-2014《非道路移动机械用柴油机排气污染物排放限值及测量方法（中国第三、四阶段）》第三阶段，最小使用比质量48.7kg/kW 最小使用质量：4295kg。 | 88.2 | 购机补贴(通用类) | T202000341174 | 通过 | NW202007019-X01 | 山东省农业机械科学研究院产品质量检测中心 | NJJC20200316-AK | 山东宝鼎农业机械检测有限公司
1288 | 动力机械 | 拖拉机 | 轮式拖拉机 | 120-140马力四轮驱动拖拉机 | 山东盛禾重工有限公司 | 轮式拖拉机 | M1304-C | 130马力轮式拖拉机，四轮驱动，配套动力型号：YC4A150-T304;制造商：广西玉柴机器股份有限公司；气缸数：4；标定功率:95.6kW;标定转速2200r/min；排放标准：GB 20891-2014《非道路移动机械用柴油机排气污染物排放限值及测量方法（中国第三、四阶段）》第三阶段，最小使用比质量44.93kg/kW 最小使用质量：4295kg。 | 95.6 | 购机补贴(通用类) | T202000341174 | 通过 | NW202007019-X01 | 山东省农业机械科学研究院产品质量检测中心 | NJJC20200316-AK | 山东宝鼎农业机械检测有限公司
1289 | 动力机械 | 拖拉机 | 轮式拖拉机 | 120-140马力四轮驱动拖拉机 | 山东五征集团有限公司 | 轮式拖拉机 | MD1204 | 功率：120马力；整机驱动型式：四驱；外廓尺寸（长×宽×高及部位）：4120×2000×2775mm (空滤器顶部）；离合器壳体前端面至后驱动轴轴心线的水平距离：1091mm；最小使用质量：3850kg；翻倾防护装置：简易驾驶室；转向系型式：全液压；变速箱（器）型式：机械空间组成式；主变速换挡方式：机械有级档；副变速换挡方式：机械有级档；悬挂装置型式：后置三点悬挂 | 88.2 | 购机补贴(通用类) | T202100230423 | 通过 | NW202102015 | 山东省农业机械科学研究院产品质量检测中心 | NW202010032 | 山东省农业机械科学研究院产品质量检测中心
1290 | 动力机械 | 拖拉机 | 轮式拖拉机 | 120-140马力四轮驱动拖拉机 | 山东五征集团有限公司 | 轮式拖拉机 | ME1204-F | 功率：120马力；整机驱动型式：四驱；外廓尺寸（长×宽×高及部位）：4600×2200×2920(空滤器顶部)；离合器壳体前端面至后驱动轴轴心线的水平距离：1498mm；最小使用质量：4350kg；最小使用比质量：49.3kg/kW；翻倾防护装置：简易驾驶室；转向系型式：全液压；变速箱（器）型式：机械平面组成式；主变速换挡方式：机械有级档；副变速换挡方式：机械有级档；悬挂装置型式：后置三点悬挂 | 88.2 | 购机补贴(通用类) | T202000371211 | 通过 | NW202002034 | 山东省农业机械科学研究院产品质量检测中心 | NW201803037 | 山东省农业机械科学研究院产品质量检测中心
1291 | 动力机械 | 拖拉机 | 轮式拖拉机 | 120-140马力四轮驱动拖拉机 | 山东五征集团有限公司 | 轮式拖拉机 | ME1304-F | 功率：130马力；整机驱动型式：四驱；外廓尺寸（长×宽×高及部位）：4600×2200×2920(空滤器顶部)；离合器壳体前端面至后驱动轴轴心线的水平距离：1498mm；最小使用质量：4350kg；最小使用比质量：45.5kg/kW；翻倾防护装置：简易驾驶室；转向系型式：全液压；变速箱（器）型式：机械平面组成式；主变速换挡方式：机械有级档；副变速换挡方式：机械有级档；悬挂装置型式：后置三点悬挂 | 95.6 | 购机补贴(通用类) | T202000371211 | 通过 | NW201907032；NW202002034 | 山东省农业机械科学研究院产品质量检测中心；山东省农业机械科学研究院产品质量检测中心 | NW201803037 | 山东省农业机械科学研究院产品质量检测中心
1292 | 动力机械 | 拖拉机 | 轮式拖拉机 | 120-140马力四轮驱动拖拉机 | 山东五征集团有限公司 | 轮式拖拉机 | ME1304-F6 | 功率：130马力；整机驱动型式：四驱；外廓尺寸（长×宽×高及部位）：5180×2200×2920(空滤器顶部)；离合器壳体前端面至后驱动轴轴心线的水平距离：1498mm；最小使用质量：4850kg；最小使用比质量：50.7kg/kW；翻倾防护装置：简易驾驶室；转向系型式：全液压；变速箱（器）型式：机械平面组成式；主变速换挡方式：机械有级档；副变速换挡方式：机械有级档；悬挂装置型式：后置三点悬挂 | 95.6 | 购机补贴(通用类) | T202000371211 | 通过 | NW201907032；NW202002034 | 山东省农业机械科学研究院产品质量检测中心；山东省农业机械科学研究院产品质量检测中心 | NW201803037 | 山东省农业机械科学研究院产品质量检测中心
1293 | 动力机械 | 拖拉机 | 轮式拖拉机 | 120-140马力四轮驱动拖拉机 | 山拖农机装备有限公司 | 轮式拖拉机 | ME1204-A | 外型尺寸（mm）：4340×2050×2920（空滤器顶部）4340×2050×2895（安全架顶部）； 驱动方式：四轮驱动; 功率（KW）:88.2（国三）; 轴距（mm）:2180; 最小使用质量（kg）:4320（驾驶室）4035（安全架） 轮距(前轮/后轮)mm：1610、1710、1750、1810、1850、1950/1490、1605、1700、1815、1890、2005; 标准配重(前/后)kg:300/220; 挡位数(前进/倒退):16/8; 转向系型式：全液压; 转向操纵机构：方向盘; 转向机构型式：前轮转向; 主变速箱换档方式:机械有级挡; 轮胎型号(前轮/后轮):12.4-24/16.9-34 选装轮胎型号(前轮/后轮):9.5-24（水田）、11.2-24、11.2-24（水田）、13.6-24/16.9-34（水田） | 88.2 | 购机补贴(通用类) | T202000371202 | 通过 | W201508044、W201608032 | 山东省农业机械产品质量监督检验站、机械工业农业机械产品质量检测中心（济南） | W201210017-Ⅱ | 山东省农业机械产品质量监督检验站
1294 | 动力机械 | 拖拉机 | 轮式拖拉机 | 120-140马力四轮驱动拖拉机 | 山拖农机装备有限公司 | 轮式拖拉机 | ME1304 | 外型尺寸（mm）：4615×2050×2950（空滤器顶部）； 驱动方式：四轮驱动; 功率（KW）:95.6（国三）; 轴距（mm）:2510; 最小使用质量（kg）:4600 轮距(前轮/后轮)mm：1610、1710、1750、1810、1850、1950/1490、1605、1700、1815、1890、2005; 标准配重(前/后)kg:300/220; 挡位数(前进/倒退):16/8; 转向系型式：全液压; 转向操纵机构：方向盘; 转向机构型式：前轮转向; 最小使用比质量kg/kW:48.12; 主变速箱换档方式:机械有级挡; 轮胎型号(前轮/后轮):14.9-24/18.4-34 选装轮胎型号(前轮/后轮)：11.2-24（水田）、12.4-28（水田）、13.6-24、14.9-24（中花）/13.6-38（水田）、16.9-34、16.9-34（水田）、18.4-34（中花） | 95.6 | 购机补贴(通用类) | T202000371202 | 通过 | W201508044 | 山东省农业机械产品质量监督检验站 | W201308069-Ⅱ | 山东省农业机械产品质量监督检验站
1295 | 动力机械 | 拖拉机 | 轮式拖拉机 | 120-140马力四轮驱动拖拉机 | 泰安泰山国泰拖拉机制造有限公司 | 轮式拖拉机 | 泰山1204-A | 结构尺寸（长*宽*高及部位mm）：4750×2300×2940（安全架），驱动型式：四驱 ，标定功率（kw)：88.2，发动机商标或品牌：东方红，发动机型号：LR6M5U22/0882E，轴距（mm）：2475，最小使用质量（kg）：4170，配重（kg）(前/后)：350/320，档位数（前进/倒退）：16/8，变速箱（器）型式：机械平面组成式，机架型式：无架，选装件（简易驾驶室）:结构尺寸（长*宽*高及部位mm）:4750×2300×3000（空滤器），最小使用质量（kg）：4300，标准配重(前/后）：350/320，最小使用比质量（kg/kW)：47.28 | 88.2 | 购机补贴(通用类) | T201900370876 | 通过 | NW201908016（安全架）NW202012037（驾驶室） | 山东省农业机械科学研究院产品质量检测中心 | W201401091-Ⅱ | 山东省农业机械产品质量监督检验站
1296 | 动力机械 | 拖拉机 | 轮式拖拉机 | 120-140马力四轮驱动拖拉机 | 泰安泰山国泰拖拉机制造有限公司 | 轮式拖拉机 | 泰山1204-B | 结构尺寸（长*宽*高及部位mm）：4750×2300×2940（安全架），驱动型式：四驱 ，标定功率（kw)：88.2，发动机商标或品牌：东方红，发动机型号：LR6M5U22/0882E，轴距（mm）：2475，最小使用质量（kg）：4170，配重（kg）(前/后)：350/320，档位数（前进/倒退）：12/4，变速箱（器）型式：机械平面组成式，机架型式：无架；选装件（简易驾驶室）:结构尺寸（长*宽*高及部位mm）:4750×2300×3000（空滤器），最小使用质量（kg）：4600，标准配重(前/后）：350/320，最小使用比质量（kg/kW)：47.28 | 88.2 | 购机补贴(通用类) | T201900370876 | 通过 | NW201908016（安全架）NW202012037（驾驶室） | 山东省农业机械科学研究院产品质量检测中心 | W201503042 | 山东省农业机械产品质量监督检验站
1297 | 动力机械 | 拖拉机 | 轮式拖拉机 | 120-140马力四轮驱动拖拉机 | 泰安泰山国泰拖拉机制造有限公司 | 轮式拖拉机 | 泰山-1304TC | 外廓尺寸（长*宽*高mm）：4900×2200×3100(驾驶室）2920（安全架），驱动型式：4×4四轮驱动，配套功率（kw）：95.6，发动机商标或品牌：潍柴，发动机型号：WP6G130E311，轴距（mm）：2600，最小使用质量（kg）：4795（安全架）、4815（驾驶室）配重（kg）(前/后)：380/720，档位数（前进/倒退/爬行）：12/4/无，变速箱型式：4×（3+1）组成式，机架型式：无架式，最小使用比质量（kg/kW)：50.16 | 95.6 | 购机补贴(通用类) | 苏农机（2019）第（0050）号 | 通过 | W201504081(驾驶室）NW201702032（安全架） | 山东省农业机械产品质量监督检验站（驾驶室）山东省农业机械科学研究院产品质量检测中心（安全架） | №201801285 | 江苏省农业机械试验鉴定站
1298 | 动力机械 | 拖拉机 | 轮式拖拉机 | 120-140马力四轮驱动拖拉机 | 天津拖拉机制造有限公司 | 轮式拖拉机 | TNU1204 | 1.整机型式：轮式；2.整机驱动型式：四驱；3.整机外廓尺寸（长×宽×高及部位）mm:4970×2240×3090（空滤器顶）；4.轴距或履带接地长 mm:2560；5.最小使用质量kg:4500；6.标准配重（前/后）kg：440/172；7.最小使用比质量Kg/kw：51.0；8.主变速挡位数:4；9.发动机与主离合器联接方式：直联；10.发动机结构型式：直列、直喷、水冷、四冲程；11.发动机标定功率kw：88.2；12.轮胎型号（前轮/后轮）：12.4-24/16.9-34； | 88.2 | 购机补贴(通用类) | T202000230385 | 通过 | WJ2020DFH019 | 河南省拖拉机柴油机产品质量监督检验中心 | （2020）2240059 | 潍坊市产品质量检验所
1299 | 动力机械 | 拖拉机 | 轮式拖拉机 | 120-140马力四轮驱动拖拉机 | 天津拖拉机制造有限公司 | 轮式拖拉机 | TNU1204-4 | 1.整机型式：轮式；2.整机驱动型式：四驱；3.整机外廓尺寸（长×宽×高及部位）mm:4730×2240×3000（安全架顶）；4.轴距或履带接地长 mm:2320；5.最小使用质量kg:4000；6.标准配重（前/后）kg：440/172；7.最小使用比质量Kg/kw：45.3；8.主变速挡位数:4；9.发动机与主离合器联接方式：直联；10.发动机结构型式：直列、直喷、水冷、四冲程；11.发动机标定功率kw：88.2；12.轮胎型号（前轮/后轮）：12.4-24/16.9-34； | 88.2 | 购机补贴(通用类) | T202000230385 | 通过 | WJ2020DFH025 | 河南省拖拉机柴油机产品质量监督检验中心 | （2020）2240059 | 潍坊市产品质量检验所
1300 | 动力机械 | 拖拉机 | 轮式拖拉机 | 120-140马力四轮驱动拖拉机 | 天津拖拉机制造有限公司 | 轮式拖拉机 | TNU1304 | 1.整机型式：轮式；2.整机驱动型式：四驱；3.整机外廓尺寸（长×宽×高及部位）mm:5030×2240×3090（空滤器顶）；4.轴距或履带接地长 mm:2620;5.最小使用质量kg:4580；6.标准配重（前/后）kg：440/172；7.最小使用比质量Kg/kw：47.9；8.主变速挡位数:4；9.发动机与主离合器联接方式：直联；10.发动机结构型式：直列、直喷、水冷、四冲程；11.发动机标定功率kw：95.6；12.轮胎型号（前轮/后轮）：12.4-24/16.9-34； | 95.6 | 购机补贴(通用类) | T202000230385 | 通过 | WJ2020DFH019 | 河南省拖拉机柴油机产品质量监督检验中心 | （2020）2240059 | 潍坊市产品质量检验所
1301 | 动力机械 | 拖拉机 | 轮式拖拉机 | 120-140马力四轮驱动拖拉机 | 潍坊市昱坤农业机械有限公司 | 轮式拖拉机 | YK1204-D | 驱动型式：四轮驱动；外廓尺寸(长x宽x高及部位)(mm）：4700×2100×3000(至驾驶室顶)；最小使用质量(kg）：4440；功率(kW)：88.2；最小使用比质量(kg/kW)：50.34；PTO转速(r/min)：760/850； | 88.2 | 购机补贴(通用类) | T202100220384 | 通过 | WJ2020LFH028 | 河南省拖拉机柴油机产品质量监督检验中心 | （2021）2240028 | 潍坊市产品质量检验所
1302 | 动力机械 | 拖拉机 | 轮式拖拉机 | 120-140马力四轮驱动拖拉机 | 潍坊银泉机械有限公司 | 轮式拖拉机 | 1304 | 功率：130马力（95.6kW）；驱动形式：四轮驱动；整机外廓尺寸（长×宽×高及部位）（mm）：4720×2100×2940（驾驶室顶）；轴距（mm）：2330；常用轮距（前轮/后轮）（mm）：1630/1650；离合器壳体前端面至后驱动轴轴心线的水平距离（mm）：1315；变速箱齿轮副轴孔中心距（mm）：118；最小使用质量（kg）：4630；最小使用比质量（kg/kW）：48.43；变速箱档位数（前进/倒退）（个）：16/8；主变速档位数（个）：4；副变速档位数（个）：（2+1）×2；发动机型号：YC4A150-T304；发动机生产厂：广西玉柴机器股份有限公司；发动机气缸数：4；发动机转速：2200r/min。 | 95.6 | 购机补贴(通用类) | T202000340523 | 通过 | WJ2020GFH018 | 河南省拖拉机柴油机产品质量监督检验中心 | WT202004007 | 黑龙江省彤廷质检技术有限公司
1303 | 动力机械 | 拖拉机 | 轮式拖拉机 | 120-140马力四轮驱动拖拉机 | 潍坊银泉机械有限公司 | 轮式拖拉机 | 1304-D | 功率：130马力（95.6kW）；驱动形式：四轮驱动；整机外廓尺寸（长×宽×高及部位）（mm）：4580×2180×2920（驾驶室顶）；轴距（mm）：2315；常用轮距（前轮/后轮）（mm）：1610/1710；离合器壳体前端面至后驱动轴轴心线的水平距离（mm）：1315；变速箱齿轮副轴孔中心距（mm）：118；最小使用质量（kg）：4700；最小使用比质量（kg/kW）：49.16；标准配重(前/后)：440/172kg；变速箱档位数（前进/倒退）（个）：16/8；主变速档位数（个）：4；副变速档位数（个）：（2+1）×2；发动机型号：YC4A150-T304；发动机生产厂：广西玉柴机器股份有限公司；发动机气缸数：4；发动机转速：2200r/min；排放阶段：国三；轮胎型号(前轮/后轮)：13.6-24/16.9-34 | 95.6 | 购机补贴(通用类) | T202100320948 | 通过 | WJ2021AFH15G | 河南省拖拉机柴油机产品质量监督检验中心 | WT202004007 | 黑龙江省彤廷质检技术有限公司
1304 | 动力机械 | 拖拉机 | 轮式拖拉机 | 120-140马力四轮驱动拖拉机 | 潍坊银泉机械有限公司 | 轮式拖拉机 | 1304-D1 | 功率：130马力（95.6kW）；驱动形式：四轮驱动；整机外廓尺寸（长×宽×高及部位）（mm）：4920×2180×2920（驾驶室顶）；轴距（mm）：2570；常用轮距（前轮/后轮）（mm）：1610/1710；离合器壳体前端面至后驱动轴轴心线的水平距离（mm）：1315；变速箱齿轮副轴孔中心距（mm）：118；最小使用质量（kg）：5000；最小使用比质量（kg/kW）：53.0；标准配重(前/后)：440/172kg；变速箱档位数（前进/倒退）（个）：16/8；主变速档位数（个）：4；副变速档位数（个）：（2+1）×2；发动机型号：YC6J155-T302；发动机生产厂：广西玉柴机器股份有限公司；发动机气缸数：6；发动机转速：2200r/min；排放阶段：国三；轮胎型号(前轮/后轮)：13.6-24/16.9-34 | 95.6 | 购机补贴(通用类) | T202100320948 | 通过 | WJ2021AFH15G | 河南省拖拉机柴油机产品质量监督检验中心 | WT202004007 | 黑龙江省彤廷质检技术有限公司
1305 | 动力机械 | 拖拉机 | 轮式拖拉机 | 120-140马力四轮驱动拖拉机 | 约翰迪尔（天津）有限公司 | 轮式拖拉机 | 6E-1204 | 驱动轮数：四轮驱动；发动机标定功率（kW）：88.2 | 88.2 | 购机补贴(通用类) | T202000020329 | 通过 | 4/1 951 | 国家拖拉机质量监督检验中心 | LT19GK0111 | 国家拖拉机质量监督检验中心
1306 | 动力机械 | 拖拉机 | 轮式拖拉机 | 120-140马力四轮驱动拖拉机 | 约翰迪尔（天津）有限公司 | 轮式拖拉机 | JD1204-A | 驱动轮数：四轮驱动；发动机标定功率（kW）：88.2 | 88.2 | 购机补贴(通用类) | T201900020214 | 通过 | 4/1 564 | 农业部农业机械试验鉴定总站 | 2005T-9 | 天津市农业机械试验鉴定站
1307 | 动力机械 | 拖拉机 | 轮式拖拉机 | 120-140马力四轮驱动拖拉机 | 中联农业机械股份有限公司 | 轮式拖拉机 | RC1204 | 功率：120马力；型式：4×4四轮驱动；最小使用质量kg：4040；最小使用比质量（kg/kw）为45.80； | 88.2 | 购机补贴(通用类) | T201900511007 | 通过 | FH12GW0281 | 国家拖拉机质量监督检验中心 | W201301084-Ⅱ | 山东省农业机械产品质量监督检验站
1308 | 动力机械 | 拖拉机 | 轮式拖拉机 | 120-140马力四轮驱动拖拉机 | 中联农业机械股份有限公司 | 轮式拖拉机 | RC1204-F | 功率：120马力；型式：4×4四轮驱动；最小使用质量kg：4710；最小使用比质量（kg/kw）为53.40； | 88.2 | 购机补贴(通用类) | T201900511011 | 通过 | FH12GW0281 | 国家拖拉机质量监督检验中心 | W201301084-Ⅱ | 山东省农业机械产品质量监督检验站
1309 | 动力机械 | 拖拉机 | 轮式拖拉机 | 120-140马力四轮驱动拖拉机 | 中联农业机械股份有限公司 | 轮式拖拉机 | RC1204-FA | 功率：120马力；型式：4×4四轮驱动；最小使用质量kg：4460；最小使用比质量（kg/kw）为50.57； | 88.2 | 购机补贴(通用类) | T201900511011 | 通过 | FH12GW0301 | 国家拖拉机质量监督检验中心 | W201301084-Ⅱ | 山东省农业机械产品质量监督检验站
1310 | 动力机械 | 拖拉机 | 轮式拖拉机 | 120-140马力四轮驱动拖拉机 | 中联农业机械股份有限公司 | 轮式拖拉机 | RC1304-F | 功率：130马力；型式：4×4四轮驱动；最小使用质量kg：4710；最小使用比质量（kg/kw）为49.27； | 95.6 | 购机补贴(通用类) | T202034448 | 通过 | FH12GW0281 | 国家拖拉机质量监督检验中心 | W201102030-Ⅰ | 山东省农业机械产品质量监督检验站
1311 | 动力机械 | 拖拉机 | 轮式拖拉机 | 120-140马力四轮驱动拖拉机 | 中联农业机械股份有限公司 | 轮式拖拉机 | RN1304 | 功率：130马力；型式：四轮驱动；最小使用质量kg：4480；最小使用比质量（kg/kw）为46.86； | 95.6 | 购机补贴(通用类) | T202100340095 | 通过 | FH20GW1971/FH20GW1981 | 国家拖拉机质量监督检验中心（洛阳西苑车辆与动力检验所有限公司） | NW202009015 | 山东省农业机械科学研究院产品质量检测中心
1312 | 动力机械 | 拖拉机 | 轮式拖拉机 | 120-140马力四轮驱动动力换挡拖拉机 | 爱科（常州）农业机械有限公司 | 轮式拖拉机 | S1204-C | 外廓尺寸:4650×2160×2750（带配重）mm 驱动型式：4×4四轮驱动；配套功率:88.5（12小时功率）KW；发动机型号:44CWC3.1164；发动机制造商:爱科（常州）农业机械有限公司；轴距:2500mm；最小使用质量:4300kg；最大配重重量(前/后):770/300kg；档位数（前进/倒退/爬行）：12/12/0；变速箱型式：（1+1）x6x2；主变速箱换挡方式：同步器换挡（动力换向）；驾驶室型式：安全驾驶室 | 88.5 | 购机补贴(通用类) | 部20170389 | 通过 | OECD 4/1691 | 法国农业部国家农业和环境科学与技术研究中心 (IRSTEA) | 201501078 | 江苏省农业机械试验鉴定站
1313 | 动力机械 | 拖拉机 | 轮式拖拉机 | 120-140马力四轮驱动动力换挡拖拉机 | 爱科（常州）农业机械有限公司 | 轮式拖拉机 | S1304-C | 外廓尺寸:4650×2160×2750（带配重）mm 驱动型式：4×4四轮驱动；配套功率:95.6（12小时功率）KW；发动机型号:44CWC3.1156；发动机制造商:爱科（常州）农业机械有限公司；轴距:2500mm；最小使用质量:4300kg；最大配重重量(前/后):770/300kg；档位数（前进/倒退/爬行）：12/12/0；变速箱型式：（1+1）x6x2；主变速箱换挡方式：同步器换挡（动力换向）；驾驶室型式：安全驾驶室 | 95.6 | 购机补贴(通用类) | 部20170695 | 通过 | OECD 4/1691 | 法国农业部国家农业和环境科学与技术研究中心 (IRSTEA) | 201601212 | 江苏省农业机械试验鉴定站
1314 | 动力机械 | 拖拉机 | 轮式拖拉机 | 120-140马力四轮驱动动力换挡拖拉机 | 约翰迪尔（天津）有限公司 | 轮式拖拉机 | 6E-1204-P | 驱动轮数：四轮驱动；发动机标定功率（kW）：88.2 | 88.2 | 购机补贴(通用类) | T202000020328 | 通过 | 4/1 951 | 国家拖拉机质量监督检验中心 | LT19GK0152 | 国家拖拉机质量监督检验中心
1315 | 动力机械 | 拖拉机 | 轮式拖拉机 | 140-160马力四轮驱动拖拉机 | 道依茨法尔机械有限公司 | 轮式拖拉机 | CD1404-1F | 整机驱动型式：四驱；发动机标定功率（kW）：103；最小使用质量（kg）：4625；最小使用质量/配套发动机标定功率（kg/kw）:44.90；排放标准：第三阶段。 | 103 | 购机补贴(通用类) | T202100020707 | 通过 | No：FH21GW0271 | 国家拖拉机质量监督检验中心（洛阳西苑车辆与动力检验所有限公司） | No：WT202005026-G1 | 黑龙江省彤廷质检技术有限公司
1316 | 动力机械 | 拖拉机 | 轮式拖拉机 | 140-160马力四轮驱动拖拉机 | 道依茨法尔机械有限公司 | 轮式拖拉机 | CD1404-6 | 整机驱动型式：四驱；发动机标定功率（kW）：103；最小使用质量（kg）：4600；最小使用质量/配套发动机标定功率（kg/kw）:44.66；排放标准：第三阶段。 | 103 | 购机补贴(通用类) | T202000230175 | 通过 | FH20GW0601 | 国家拖拉机质量监督检验中心 | No201701078 | 江苏省农业机械试验鉴定站
1317 | 动力机械 | 拖拉机 | 轮式拖拉机 | 140-160马力四轮驱动拖拉机 | 道依茨法尔机械有限公司 | 轮式拖拉机 | CD1404-6F | 整机驱动型式：四驱；发动机标定功率（kW）：103；最小使用质量（kg）：4700；最小使用质量/配套发动机标定功率（kg/kw）:45.63；排放标准：第三阶段。 | 103 | 购机补贴(通用类) | T202100020707 | 通过 | No：FH21GW0271 | 国家拖拉机质量监督检验中心（洛阳西苑车辆与动力检验所有限公司） | No：WT202005026-G1 | 黑龙江省彤廷质检技术有限公司
1318 | 动力机械 | 拖拉机 | 轮式拖拉机 | 140-160马力四轮驱动拖拉机 | 道依茨法尔机械有限公司 | 轮式拖拉机 | CD1504-1F | 整机驱动型式：四驱；发动机标定功率（kW）：110.3；最小使用质量（kg）：4810；最小使用质量/配套发动机标定功率（kg/kw）:43.61；排放标准：第三阶段。 | 110.3 | 购机补贴(通用类) | T202100020707 | 通过 | No：FH21GW0271 | 国家拖拉机质量监督检验中心（洛阳西苑车辆与动力检验所有限公司） | No：WT202005026-G1 | 黑龙江省彤廷质检技术有限公司
1319 | 动力机械 | 拖拉机 | 轮式拖拉机 | 140-160马力四轮驱动拖拉机 | 道依茨法尔机械有限公司 | 轮式拖拉机 | CD1504-6F | 整机驱动型式：四驱；发动机标定功率（kW）：110.3；最小使用质量（kg）：4955；最小使用质量/配套发动机标定功率（kg/kw）:44.92；排放标准：第三阶段。 | 110.3 | 购机补贴(通用类) | T202100020707 | 通过 | No：FH21GW0271 | 国家拖拉机质量监督检验中心（洛阳西苑车辆与动力检验所有限公司） | No：WT202005026-G1 | 黑龙江省彤廷质检技术有限公司
1320 | 动力机械 | 拖拉机 | 轮式拖拉机 | 140-160马力四轮驱动拖拉机 | 第一拖拉机股份有限公司 | 轮式拖拉机 | LX1504 | 功率：110.3kW/150马力；驱动方式：四轮驱动；最小使用质量：4980kg(马鞍型驾驶室）/5160kg(平地板防翻架）/5280kg(平地板驾驶室） | 110.3 | 购机补贴(通用类) | 部20170657 | 通过 | FH12GW0351/1/FH09GW0141/1/FH17GW1001 | 国家拖拉机质量监督检验中心 | LT16GK0271 | 国家拖拉机质量监督检验中心
1321 | 动力机械 | 拖拉机 | 轮式拖拉机 | 140-160马力四轮驱动拖拉机 | 第一拖拉机股份有限公司 | 轮式拖拉机 | LY1404 | 功率：103kW/140马力；驱动方式：四轮驱动；最小使用质量:4491kg | 103 | 购机补贴(通用类) | 部20190366 | 通过 | FH19GW0871 | 国家拖拉机质量监督检验中心 | LT18GK0101 | 国家拖拉机质量监督检验中心
1322 | 动力机械 | 拖拉机 | 轮式拖拉机 | 140-160马力四轮驱动拖拉机 | 第一拖拉机股份有限公司 | 轮式拖拉机 | LY1404-1 | 功率：103kW/140马力；驱动方式：四轮驱动;最小使用质量：4490kg | 103 | 购机补贴(通用类) | T202100410594 | 通过 | FH21GW0891 | 国家拖拉机质量监督检验中心(洛阳西苑车辆与动力检验所有限公司) | LT18GK0101 | 国家拖拉机质量监督检验中心
1323 | 动力机械 | 拖拉机 | 轮式拖拉机 | 140-160马力四轮驱动拖拉机 | 第一拖拉机股份有限公司 | 轮式拖拉机 | LY1404-L | 功率：103kW/140马力；驱动方式：四轮驱动:最小使用质量：4490kg（安全架）/4600kg（驾驶室） | 103 | 购机补贴(通用类) | T202100410594 | 通过 | FH21GW0891/FH21GW0881 | 国家拖拉机质量监督检验中心(洛阳西苑车辆与动力检验所有限公司) | LT18GK0101 | 国家拖拉机质量监督检验中心
1324 | 动力机械 | 拖拉机 | 轮式拖拉机 | 140-160马力四轮驱动拖拉机 | 几何重工（山东）有限公司 | 轮式拖拉机 | JD1404-F | 整机型式：轮式；整机机架型式：无架；整机驱动型式：四轮驱动；整机用途：一般用途；外廓尺寸(长×宽×高)：4550x2180x3100mm；轴距或履带接地长：2350mm；常用轮距(前轮/后轮)或轨距：1610/1750mm；整机最小离地间隙：440mm；最小使用质量：4490kg；整机标准配重(前/后)：308/172kg ；整机最小使用比质量：43.59kg/kW；档位数(前进/倒退)：16+8；整机发动机与主离合器联接方式：直联。 | 103 | 购机补贴(通用类) | T202142420047 | 通过 | HB2020FHZ221 | 湖北三智农业机械检测有限公司 | HBNJ20200662 | 湖北三智农业机械检测有限公司
1325 | 动力机械 | 拖拉机 | 轮式拖拉机 | 140-160马力四轮驱动拖拉机 | 江苏常发农业装备股份有限公司 | 轮式拖拉机 | CFG1404 | 型式：四轮驱动；外廓尺寸（长×宽×高）：5044mm×2120mm×3040mm（至驾驶室顶），选装2905mm（至安全架顶）；轴距：2681mm；轮距（前轮/后轮）：前轮1646-1928mm，后轮1656-2088mm；常用轮距（前轮/后轮）：1720mm/1688mm；轮距调整方式：前轮有级调节，后轮有级调节；最小使用质量：4800kg（配驾驶室），选装4530kg（配安全架）；标准配重（前/后）：560kg/400kg；档位数(前进/倒退/爬行)：12/12/0，选装12/12/24；主变速档位数/副变速档位数/其他档位数：4/3/2，选装4/3/2/2；发动机与离合器联结方式：直联式；起动方式：电启动；翻倾防护装置：安全驾驶室，选装安全架；前照灯型号：CF700.48.311/CF700.48.312或SH-CF001；转向系型式：全液压转向；行车制动系型式：湿式、盘式；驻车制动系型式：锁定踏板式、机械操作；离合器型式：干式、单片、经常接合、双作用；前驱动桥型式：旱地型；传动系变速箱型式：（1+1）×（4×3）组成式，选装（1+1）×（4×3）×2组成式；主/副变速箱换挡方式：啮合套换挡，选装同步器换挡；轮胎型号：前轮14.9-26/后轮16.9-38 | 102.9 | 购机补贴(通用类) | 苏农机（2017）第（0078）号 | 通过 | FH19GW0621/FH19GW0631 | 国家拖拉机质量监督检验中心 | 201701044 | 江苏省农业机械试验鉴定站
1326 | 动力机械 | 拖拉机 | 轮式拖拉机 | 140-160马力四轮驱动拖拉机 | 江苏常发农业装备股份有限公司 | 轮式拖拉机 | CFG1404-X | 整机型式：轮式；整机机架型式：无架；整机驱动型式：四驱；外廓尺寸（长×宽×高）mm：4805×2120×2902（至安全架顶）/4805×2120×2970（至驾驶室顶）；轴距mm：2334；轮距（前轮/后轮）mm：前轮1616、1644、1720、1748、1800、1828、1904、1932，后轮1546-2560；最小使用质量kg：4500（安全架）/4620（驾驶室）；标准配重（前/后）kg：480/200；最小使用比质量kg/kw：43.7（安全架）/44.9（驾驶室）；档位数（前进/倒退）：12/12，选配24/24；主变速档位数：4；副变速档位数：3×（1+1），选装3×（1+1）×2；发动机与离合器联结方式：直联式；翻倾防护装置：安全架/简易驾驶室；转向系型式：全液压转向；转向系转向操纵机构：方向盘；转向系转向机构型式：前轮转向；传动系箱体数量：2个；变速箱型式：机械平面组成式；主变速位置：在第2个箱体中；主变速换挡方式：机械有级档；副变速换挡方式：机械有级档；轮胎型号：前轮12.4-28或11.2-24或9.5-24，后轮16.9-38或16.9-34或18.4-34或13.6-38或14.9-30或16.9-30；轮胎数量：前轮2个/后轮2个 | 103 | 购机补贴(通用类) | T202132320003 | 通过 | FH20GW0341/FH20GW2121/FH20GW0351/FH20GW2151 | 国家拖拉机质量监督检验中心（洛阳西苑车辆与动力检验所有限公司） | 2019-JDNJ-12-001 | 江苏省农用动力机械检测中心有限公司
1327 | 动力机械 | 拖拉机 | 轮式拖拉机 | 140-160马力四轮驱动拖拉机 | 江苏常发农业装备股份有限公司 | 轮式拖拉机 | CFH1504 | 型式：四轮驱动；外廓尺寸（长×宽×高）：5104mm×2155mm×2965mm（至驾驶室顶）；轴距：2677mm；轮距（前轮/后轮）：前轮1736mm，后轮1688mm；常用轮距（前轮/后轮）：1736mm/1688mm；轮距调整方式：前轮定值，后轮定值；最小使用质量：5330kg（配驾驶室)；标准配重（前/后）：560kg/600kg；档位数(前进/倒退/爬行)：16/16/0；主变速档位数/副变速档位数/其他档位数：4/4/2；发动机与离合器联结方式：直联式；起动方式：电启动；翻倾防护装置：安全驾驶室；前照灯型号：CF700.48.311/CF700.48.312或SH-CF001；转向系型式：全液压转向；行车制动系型式：湿式、盘式；驻车制动系型式：独立手制动；离合器型式：干式、单片、经常接合、双作用；前驱动桥型式：旱地型；传动系变速箱型式：（1+1）×（4×4）组成式；主/副变速箱换挡方式：同步器换挡，选装啮合套换挡；轮胎型号：前轮14.9-28/后轮18.4-38 | 110.3 | 购机补贴(通用类) | 苏农机（2017）第（0080）号 | 通过 | FH19GW0621 | 国家拖拉机质量监督检验中心 | 201701046 | 江苏省农业机械试验鉴定站
1328 | 动力机械 | 拖拉机 | 轮式拖拉机 | 140-160马力四轮驱动拖拉机 | 江苏金硕重工科技有限公司 | 轮式拖拉机 | KS1404 | 发动机功率103千瓦；国三排放；四轮驱动；前进/倒退；16/8，主变速挡位4，副变速挡位：（2+1）×2；整机外廓尺寸（长*宽*高）mm 4950×2205×2940；整机轴距或履带接地长mm 2543；整机常用轮距（前轮/后轮）或轨距mm 1600/1640；整机最小离地间隙mm400；整机最小使用质量kg4520；整机标准配重（前/后）kg 440/480 | 103 | 购机补贴(通用类) | T202132320170 | 通过 | WJ2021FFH10G | 河南省拖拉机柴油机产品质量监督检验中心 | HB21SJ0035K | 湖北三智农业机械检测有限公司
1329 | 动力机械 | 拖拉机 | 轮式拖拉机 | 140-160马力四轮驱动拖拉机 | 江苏悦达智能农业装备有限公司 | 轮式拖拉机 | YGX1404-1 | 发动功率：103千瓦（140马力）；国三排放；四轮驱动；前进/倒退16/8；简易驾驶室；最小使用质量：4920kg，最小使用比质量（kg/kW）：47.7；外廓尺寸(长×宽×高)mm：4642×2250×3070；轴距或履带接地长mm：2600；常用轮距(前轮/后轮)或轨距mm：1750/1780；最小离地间隙及部位mm：465(前桥)；标准配重(前/后)kg：400/480。 | 103 | 购机补贴(通用类) | T202032320421 | 通过 | SAM2020079 | 南京塞姆认证科技发展有限公司 | YH2020WJ01318 | 江苏沿海农业机械检测有限公司
1330 | 动力机械 | 拖拉机 | 轮式拖拉机 | 140-160马力四轮驱动拖拉机 | 江苏悦达智能农业装备有限公司 | 轮式拖拉机 | YGX1504-1 | 发动功率：110.3千瓦（150马力）；国三排放；四轮驱动；最小使用质量：4950kg；最小使用比质量（kg/kW）：44.8；挡位数（前进/倒退）16/8，主变速挡位数4，副变速挡位数（2+1）×2，直接联接；液压转向；动力输出轴独立式；简易驾驶室；整机外廓尺寸(长×宽×高)mm：4642×2250×3070；轴距或履带接地长mm：2600；常用轮距(前轮/后轮)或轨距mm：1750/1780；最小离地间隙及部位mm：465(前桥)；标准配重(前/后)kg：400/480。 | 110.3 | 购机补贴(通用类) | T202032320421 | 通过 | SAM2020079 | 南京塞姆认证科技发展有限公司 | YH2020WJ01318 | 江苏沿海农业机械检测有限公司
1331 | 动力机械 | 拖拉机 | 轮式拖拉机 | 140-160马力四轮驱动拖拉机 | 洛阳福格森机械装备有限公司 | 轮式拖拉机 | LF1504-Y | 150马力轮式拖拉机；发动机标定功率：110.3kW；驱动方式：四轮驱动；排放阶段：国家第三排放阶段；最小使用质量（kg）:4900 | 110.3 | 购机补贴(通用类) | T202165650207 | 通过 | NW202007077 | 山东省农业机械科学研究院产品质量检测中心 | WJ2018CKKX012 | 河南省拖拉机柴油机产品质量监督检验中心
1332 | 动力机械 | 拖拉机 | 轮式拖拉机 | 140-160马力四轮驱动拖拉机 | 洛阳市博马农业工程机械有限公司 | 轮式拖拉机 | 博马-X1504 | 150马力轮式拖拉机；发动机标定功率：110.3kW；驱动方式：四轮驱动；排放阶段：国家第三排放阶段；最小使用质量（kg）:4910； | 110.3 | 购机补贴(通用类) | 豫2016207 | 通过 | FH16GW0631（驾驶室） | 国家拖拉机质量监督检验中心 | 2016KKX012 | 河南省拖拉机柴油机产品质量监督检测中心
1333 | 动力机械 | 拖拉机 | 轮式拖拉机 | 140-160马力四轮驱动拖拉机 | 山东茂源机械制造有限公司 | 轮式拖拉机 | HM1404 | 功率：140马力（103.0kW）；驱动形式：四轮驱动；整机外廓尺寸（长×宽×高及部位）（mm）：4840×2050×2770（空滤器顶部）；轴距（mm）：2530；常用轮距（前轮/后轮）（mm）：1740/1610；离合器壳体前端面至后驱动轴轴心线的水平距离（mm）：1310；变速箱齿轮副轴孔中心距（mm）：118；最小使用质量（kg）：4570；最小使用比质量（kg/kW）：44.37；变速箱档位数（前进/倒退）（个）：16/8；主变速档位数（个）：4；副变速档位数（个）：（2+1）×2；发动机型号：LR6A3LR22/1030；发动机生产厂：一拖（洛阳）柴油机有限公司；发动机气缸数：6；发动机转速：2200r/min。 | 103 | 购机补贴(通用类) | T202100340112 | 通过 | WJ2020LFH018 | 河南省拖拉机柴油机产品质量监督检验中心 | WT202005013 | 黑龙江省彤廷质检技术有限公司
1334 | 动力机械 | 拖拉机 | 轮式拖拉机 | 140-160马力四轮驱动拖拉机 | 山东盛禾重工有限公司 | 轮式拖拉机 | M1404-CA | 140马力轮式拖拉机，四轮驱动，发动机信息：配套动力型号：LR4M3LR22/1030;制造商：一拖（洛阳）柴油机有限公司；气缸数：4；标定功率:103kW;标定转速2200r/min；排放标准：GB 20891-2014《非道路移动机械用柴油机排气污染物排放限值及测量方法（中国第三、四阶段）》第三阶段，最小使用比质量46.31kg/kW 最小使用质量：4770kg。 | 103 | 购机补贴(通用类) | T202100340509 | 通过 | NW202104024 | 山东省农业机械科学研究院产品质量检测中心 | NJJC20200316-AK | 山东宝鼎农业机械检测有限公司
1335 | 动力机械 | 拖拉机 | 轮式拖拉机 | 140-160马力四轮驱动拖拉机 | 山东五征集团有限公司 | 轮式拖拉机 | ME1404-F6 | 功率：140马力；整机驱动型式：四驱；外廓尺寸（长×宽×高及部位）：5180×2200×2920(空滤器顶部)；离合器壳体前端面至后驱动轴轴心线的水平距离：1498mm；最小使用质量：4850kg；最小使用比质量：47.1kg/kW；翻倾防护装置：简易驾驶室；转向系型式：全液压；变速箱（器）型式：机械平面组成式；主变速换挡方式：机械有级档；副变速换挡方式：机械有级档；悬挂装置型式：后置三点悬挂 | 103 | 购机补贴(通用类) | T202000371211 | 通过 | NW201907032；NW202002034 | 山东省农业机械科学研究院产品质量检测中心；山东省农业机械科学研究院产品质量检测中心 | NW201803037 | 山东省农业机械科学研究院产品质量检测中心
1336 | 动力机械 | 拖拉机 | 轮式拖拉机 | 140-160马力四轮驱动拖拉机 | 山东五征集团有限公司 | 轮式拖拉机 | ME1404-M | 功率：140马力；整机驱动型式：四驱；外廓尺寸（长×宽×高及部位）：4850×2200×2920mm(空滤器顶部)；离合器壳体前端面至后驱动轴轴心线的水平距离：1498mm；最小使用质量：4585kg；翻倾防护装置：简易驾驶室；转向系型式：全液压；变速箱（器）型式：机械平面组成式；主变速换挡方式：机械有级挡；副变速换挡方式：机械有级挡；悬挂装置型式：后置三点悬挂 | 103 | 购机补贴(通用类) | T202100370556 | 通过 | NW202012080 | 山东省农业机械科学研究院产品质量检测中心 | NW201803037 | 山东省农业机械科学研究院产品质量检测中心
1337 | 动力机械 | 拖拉机 | 轮式拖拉机 | 140-160马力四轮驱动拖拉机 | 山东五征集团有限公司 | 轮式拖拉机 | ME1504-F | 功率：150马力；整机驱动型式：四驱；外廓尺寸（长×宽×高及部位）：4900×2200×2920(空滤器顶部)；离合器壳体前端面至后驱动轴轴心线的水平距离：1498mm；最小使用质量：4850kg；最小使用比质量：44.0kg/kW；翻倾防护装置：简易驾驶室；转向系型式：全液压；变速箱（器）型式：机械平面组成式；主变速换挡方式：机械有级档；副变速换挡方式：机械有级档；悬挂装置型式：后置三点悬挂 | 110.3 | 购机补贴(通用类) | T202000371211 | 通过 | NW201907032 | 山东省农业机械科学研究院产品质量检测中心 | NW201803037 | 山东省农业机械科学研究院产品质量检测中心
1338 | 动力机械 | 拖拉机 | 轮式拖拉机 | 140-160马力四轮驱动拖拉机 | 山东五征集团有限公司 | 轮式拖拉机 | ME1504-F6 | 功率：150马力；整机驱动型式：四驱；外廓尺寸（长×宽×高及部位）：5180×2200×2920(空滤器顶部)；离合器壳体前端面至后驱动轴轴心线的水平距离：1498mm；最小使用质量：4850kg；最小使用比质量：44.0kg/kW；翻倾防护装置：简易驾驶室；转向系型式：全液压；变速箱（器）型式：机械平面组成式；主变速换挡方式：机械有级档；副变速换挡方式：机械有级档；悬挂装置型式：后置三点悬挂 | 110.3 | 购机补贴(通用类) | T202000371211 | 通过 | NW201907032 | 山东省农业机械科学研究院产品质量检测中心 | NW201803037 | 山东省农业机械科学研究院产品质量检测中心
1339 | 动力机械 | 拖拉机 | 轮式拖拉机 | 140-160马力四轮驱动拖拉机 | 山东五征集团有限公司 | 轮式拖拉机 | PH1404 | 功率：140马力；驱动方式：四轮驱动；外廓尺寸（长×宽×高）：5520×2420×3170mm；最小使用质量：6430kg；转向器型式：摆线转阀式；制动系型式：湿式多片盘式制动；离合器型式：电子液压控制湿式、多片、单作用；变速箱型式：组成式；变速箱换挡方式：主变速同步器换挡、副变速动力换挡；悬挂装置型式：后置三点悬挂；调节方式：力调节、位调节、浮动调节、综合调节；液压输出装置：多路液压输出（3组） | 103 | 购机补贴(通用类) | T202000371203 | 通过 | W201507163 | 山东省农业机械产品质量监督检验站 | W201308068-Ⅱ | 山东省农业机械产品质量监督检验站
1340 | 动力机械 | 拖拉机 | 轮式拖拉机 | 140-160马力四轮驱动拖拉机 | 山东一拖农业装备有限公司 | 轮式拖拉机 | 1404-F | 整机型式：轮式；整机机架型式:无架;整机驱动型式:四驱;整机用途:一般用途;整机外廓尺寸(长×宽×高及部位):5020×2125×2810mm（驾驶室顶部）;轴距或履带接地长:2620mm;常用轮距(前轮/后轮)或轨距:1630/1670mm;轮距(前轮/后轮)或轨距:1630、1750、1850、1950/1620-2420mm;最小离地间隙及部位:390mm(前桥放油螺塞);离合器壳体前端面至后驱动轴轴心线的水平距离:1315mm;变速箱齿轮副轴孔中心距:118mm;最小使用质量:4500kg;标准配重(前/后):440kg/180kg;最小使用比质量：43.68kg/kw;挡位数（前进/倒退）:16/8;主变速挡位数:4;副变速挡位数:(2+1)×2;最高设计理论速度:33.7km/h;发动机与主离合器联接方式:直联;翻倾防护装置（驾驶室或安全框架）型号:2604S.45.001;翻倾防护装置（驾驶室或安全框架）型式:简易驾驶室;翻倾防护装置（驾驶室或安全框架）生产厂:潍坊中远重工科技有限公司；发动机型号：WP6G140E331；发动机结构型式：直列、直喷、水冷、四冲程；发动机生产厂：潍柴（潍坊）中型柴油机有限公司；发动机进气方式：增压中冷；发动机气缸数：6；发动机标定功率：103kW；发动机额定净功率：103kW；发动机标定转速：2200r/min；发动机冷却方式：水冷；排放阶段：第三阶段;空气滤清器型号:KLQ518D;空气滤清器型式:干式;排气管消声腔外形尺寸（长×宽×厚或直径×长）600×290×120mm;排气管消声腔质量:16kg;驾驶员座椅型号:SMT-CS06-1;驾驶员座椅生产厂:潍坊舒美特机械有限公司;安全带型号:DC-1000-006;安全带生产厂:常州市东晨车辆部件有限公司;转向系型式:全液压;转向系转向操纵机构:方向盘;转向系转向机构型式:前轮转向;传动系箱体数量：2个；变速箱（器）型式：机械平面组成式；主变速位置：在第1箱体中；主变速换挡方式：机械有级档；副变速换挡方式：机械有级档；轮胎型号(前轮/后轮)：12.4-24/16.9-34；轮胎数量(前轮/后轮)：2/2个;液压悬挂系统型式:分置式;悬挂装置型式:后置三点悬挂;悬挂装置类别:3类;工作装置液压油泵型号:CBT-F430;液压输出组数:2组;工作装置安全阀全开压力:17. | 103 | 购机补贴(通用类) | T202100320037 | 通过 | WJ2020IFH019 | 河南省拖拉机柴油机产品质量监督检验中心 | WT202005003 | 黑龙江省彤廷质检技术有限公司
1341 | 动力机械 | 拖拉机 | 轮式拖拉机 | 140-160马力四轮驱动拖拉机 | 山东一拖农业装备有限公司 | 轮式拖拉机 | 1504-F | 整机型式：轮式；整机机架型式:无架;整机驱动型式:四驱;整机用途:一般用途;整机外廓尺寸(长×宽×高及部位):5020×2125×2810mm（驾驶室顶部）;轴距或履带接地长:2620mm;常用轮距(前轮/后轮)或轨距:1630/1670mm;轮距(前轮/后轮)或轨距:1630、1750、1850、1950/1620-2420mm;最小离地间隙及部位:390mm(前桥放油螺塞);离合器壳体前端面至后驱动轴轴心线的水平距离:1315mm;变速箱齿轮副轴孔中心距:118mm;最小使用质量:4806kg;标准配重(前/后):440kg/180kg;最小使用比质量：43.57kg/kw;挡位数（前进/倒退）:16/8;主变速挡位数:4;副变速挡位数:(2+1)×2;最高设计理论速度:33.7km/h;发动机与主离合器联接方式:直联;翻倾防护装置（驾驶室或安全框架）型号:2604S.45.001;翻倾防护装置（驾驶室或安全框架）型式:简易驾驶室;翻倾防护装置（驾驶室或安全框架）生产厂:潍坊中远重工科技有限公司；发动机型号：WP6G150E330A；发动机结构型式：直列、直喷、水冷、四冲程；发动机生产厂：潍柴（潍坊）中型柴油机有限公司；发动机进气方式：增压中冷；发动机气缸数：6；发动机标定功率：110.3kW；发动机额定净功率：110.3kW；发动机标定转速：2200r/min；发动机冷却方式：水冷；排放阶段：第三阶段;空气滤清器型号:KLQ518D;空气滤清器型式:干式;排气管消声腔外形尺寸（长×宽×厚或直径×长）600×290×120mm;排气管消声腔质量:16kg;驾驶员座椅型号:SMT-CS06-1;驾驶员座椅生产厂:潍坊舒美特机械有限公司;安全带型号:DC-1000-006;安全带生产厂:常州市东晨车辆部件有限公司;转向系型式:全液压;转向系转向操纵机构:方向盘;转向系转向机构型式:前轮转向;传动系箱体数量：2个；变速箱（器）型式：机械平面组成式；主变速位置：在第1箱体中；主变速换挡方式：机械有级档；副变速换挡方式：机械有级档；轮胎型号(前轮/后轮)：12.4-24/16.9-34；轮胎数量(前轮/后轮)：2/2个;液压悬挂系统型式:分置式;悬挂装置型式:后置三点悬挂;悬挂装置类别:3类;工作装置液压油泵型号:CBT-F430;液压输出组数:2组;工作装置安全阀全开压 | 110.3 | 购机补贴(通用类) | T202100320037 | 通过 | WJ2020IFH019 | 河南省拖拉机柴油机产品质量监督检验中心 | WT202005003 | 黑龙江省彤廷质检技术有限公司
1342 | 动力机械 | 拖拉机 | 轮式拖拉机 | 140-160马力四轮驱动拖拉机 | 山拖农机装备有限公司 | 轮式拖拉机 | ME1404 | 外型尺寸（mm）：4765×2100×2970（六缸发动机）；4528×2150×2970（空滤器顶部）4765×2100×1970（安全架顶部） 驱动方式：四轮驱动 功率（KW）:102.9或选装103或105（国三） 轴距（mm）:2545（六缸发动机）2180（四缸发动机） 最小使用质量（kg）:4555; 轮距(前轮/后轮)mm：1610、1710/1605、1705、1805、1965； 轮距(前轮/后轮)调整方式:调整辐板/调整辐板； 配重(前/后)kg:300/220； 挡位数(前进/倒退/爬行):16F+8R； 动力输出轴功率kW≥87.6； 最大牵引力kN≥33.8； 主变速箱换档方式:啮合套换挡； 轮胎型号(前轮/后轮):14.9-24/18.4-34 | 105 | 购机补贴(通用类) | 部20170324 | 通过 | W201608032、W201608034 | 机械工业农业机械产品质量检测中心（济南）、机械工业农业机械产品质量检测中心（济南） | NO201601216 | 江苏省农业机械试验鉴定站
1343 | 动力机械 | 拖拉机 | 轮式拖拉机 | 140-160马力四轮驱动拖拉机 | 山拖农机装备有限公司 | 轮式拖拉机 | ME1504 | 外型尺寸（mm）：5075×2115×2933； 驱动方式：四轮驱动; 功率（KW）:110.3（国三）; 轴距（mm）:2731; 最小使用质量（kg）:4836； 轮距(前轮/后轮)mm：1610、1710、1751、1851、1950/1705、1809、1865、1955、1969、2011、2115; 轮距(前轮/后轮)调整方式:有级可调/有级可调; 标准配重(前/后)kg:480/330; 挡位数(前进/倒退/爬行):12/4/0; 动力输出轴功率kW≥93.8; 最大牵引力kN≥34.5; 主变速箱换档方式:同步器换档; 轮胎型号(前轮/后轮):14.9-24/18.4-34 | 110.3 | 购机补贴(通用类) | 部20180824 | 通过 | W201608034 | 机械工业农业机械产品质量检测中心（济南） | NW201803037 | 山东省农业机械科学研究院产品质量检测中心
1344 | 动力机械 | 拖拉机 | 轮式拖拉机 | 140-160马力四轮驱动拖拉机 | 山拖农机装备有限公司 | 轮式拖拉机 | MF1504 | 外型尺寸（mm）：5430×2450×3200； 驱动方式：四轮驱动; 功率（KW）:110.3（国三）; 轴距（mm）:2823; 最小使用质量（kg）:6035; 轮距(前轮/后轮)mm：1700、1800、1860、1960、2020、2120/1645-2330; 轮距(前轮/后轮)调整方式:调整辐板/无级可调; 标准配重(前/后)kg:600/240; 挡位数(前进/倒退/爬行):24/8/0; 动力输出轴功率kW≥93.9; 最大牵引力kN≥40; 主变速箱换档方式:同步器换档; 轮胎型号(前轮/后轮):14.9-26/18.4-38 | 110.3 | 购机补贴(通用类) | 部20171608 | 通过 | NW201708025 | 山东省农业机械科学研究院产品质量检测中心 | NW201708031 | 山东省农业机械科学研究院产品质量检测中心
1345 | 动力机械 | 拖拉机 | 轮式拖拉机 | 140-160马力四轮驱动拖拉机 | 泰安泰山国泰拖拉机制造有限公司 | 轮式拖拉机 | GT1404-1 | 结构尺寸（长*宽*高及部位mm）：4880×2165×3030（驾驶室顶），驱动型式：四驱 ，标定功率（kw)：103，发动机商标或品牌：东方红，发动机型号：LR4M3LR22/1030,轴距（mm）：2350，最小使用质量（kg）：4800，配重（kg）(前/后)：350/336，档位数（前进/倒退）：16/8，变速箱（器）型式：机械平面组成式，机架型式：无架，最小使用比质量（kg/kW)：46.6 | 103 | 购机补贴(通用类) | T202100510248 | 通过 | NW202012037 | 山东省农业机械科学研究院产品质量检测中心 | NJJC20200518-BK | 山东宝鼎农业机械检测有限公司
1346 | 动力机械 | 拖拉机 | 轮式拖拉机 | 140-160马力四轮驱动拖拉机 | 泰安泰山国泰拖拉机制造有限公司 | 轮式拖拉机 | 泰山1404-A | 结构尺寸（长*宽*高及部位mm）：5000×2350×3000（消音器），驱动型式：四驱 ，标定功率（kw)：103，发动机商标或品牌：潍柴，发动机型号：WP6G140E331，轴距（mm）：2550，最小使用质量（kg）：5120，配重（kg）(前/后)：200/450，档位数（前进/倒退）：16/8，变速箱（器）型式：机械平面组成式，机架型式：无架，选装件（简易驾驶室）:结构尺寸（长*宽*高及部位mm）:5000×2510×3115（空滤器），最小使用质量（kg）：5260，标准配重(前/后）：200/450，最小使用比质量（kg/kW)：49.71 | 103 | 购机补贴(通用类) | T201900370878 | 通过 | NW201908016（安全架）NW202012037（驾驶室） | 山东省农业机械科学研究院产品质量检测中心 | W201401092-Ⅱ | 山东省农业机械产品质量监督检验站
1347 | 动力机械 | 拖拉机 | 轮式拖拉机 | 140-160马力四轮驱动拖拉机 | 泰安泰山国泰拖拉机制造有限公司 | 轮式拖拉机 | 泰山-1404TC | 外廓尺寸（长*宽*高mm）：4900×2200×3100(驾驶室）2920（安全架），驱动型式：4×4四轮驱动，配套功率（kw）：103，发动机商标或品牌：潍柴，发动机型号：WP6G140E331，轴距（mm）：2600，最小使用质量（kg）：4795（安全架）、4815（驾驶室），配重（kg）(前/后)：380/720，档位数（前进/倒退/爬行）：12/4/无，变速箱型式：4×（3+1）组成式，机架型式：无架式，最小使用比质量（kg/kW)：46.55 | 103 | 购机补贴(通用类) | 苏农机（2019）第（0049）号 | 通过 | W201504081(驾驶室）NW201702032（安全架） | 山东省农业机械产品质量监督检验站（驾驶室）山东省农业机械科学研究院产品质量检测中心（安全架） | №201801285 | 江苏省农业机械试验鉴定站
1348 | 动力机械 | 拖拉机 | 轮式拖拉机 | 140-160马力四轮驱动拖拉机 | 泰安泰山国泰拖拉机制造有限公司 | 轮式拖拉机 | 泰山-1504A | 外廓尺寸（长*宽*高mm）：5000×2510×3115，驱动型式：4×4轮式，配套功率（kw）：111，发动机商标或品牌：潍柴、东方红、玉柴，发动机型号：WP6G150E330、LR6M3ZU23/1103E、LR6M3ZU22/1103E、YC6J175-T303，轴距（mm）：2550，最小使用质量（kg）：5260，配重（kg）(前/后)：600/480，档位数（前进/倒退/爬行）：16/8，变速箱型式：4×（2+1）×2组成式，最小使用比质量（kg/kW)：47.39 | 111 | 购机补贴(通用类) | 部20170261 | 通过 | W201504081(驾驶室）NW201702032（安全架） | 山东省农业机械产品质量监督检验站（驾驶室）山东省农业机械科学研究院产品质量检测中心（安全架） | (2016)委检字整机类第020号 | 盐城市农业机械试验鉴定站
1349 | 动力机械 | 拖拉机 | 轮式拖拉机 | 140-160马力四轮驱动拖拉机 | 泰安泰山国泰拖拉机制造有限公司 | 轮式拖拉机 | 泰山-1504C | 外廓尺寸（长*宽*高mm）：5000×2510×3115，驱动型式：4×4轮式，配套功率（kw）：111，发动机商标或品牌：潍柴、东方红、玉柴，发动机型号：WP6G150E330、LR6M3ZU23/1103E、LR6M3ZU22/1103E、YC6J175-T303，轴距（mm）：2550，最小使用质量（kg）：5260，配重（kg）(前/后)：600/480，档位数（前进/倒退/爬行）：12/4，变速箱型式：4×（3+1）组成式，最小使用比质量（kg/kW)：47.39 | 111 | 购机补贴(通用类) | 部20170262 | 通过 | W201504081(驾驶室）NW201702032（安全架） | 山东省农业机械产品质量监督检验站（驾驶室）山东省农业机械科学研究院产品质量检测中心（安全架） | (2016)委检字整机类第022号 | 盐城市农业机械试验鉴定站
1350 | 动力机械 | 拖拉机 | 轮式拖拉机 | 140-160马力四轮驱动拖拉机 | 天津拖拉机制造有限公司 | 轮式拖拉机 | TNM1404 | 1.整机型式：轮式；2.整机驱动型式：四驱；3.整机外廓尺寸（长×宽×高及部位）mm:5035×2260×2865（防翻架顶部）；4.轴距或履带接地长 mm:2610;5.最小使用质量kg:4500；6.标准配重（前/后）kg：440/172；7.最小使用比质量Kg/kw：43.69；8.主变速挡位数：4；9.发动机与主离合器联接方式：直联；10.发动机结构型式：直列、直喷、水冷、四冲程；11.发动机标定功率kw：103；12.轮胎型号（前轮/后轮）：12.4-24/16.9-34；13.选装翻倾防护装置（驾驶室或安全框架）型号：TD1604.45.01；14.选装外廓尺寸(长×宽×高及部位)mm：5035×2260×3110（空滤器顶部）；15.选装最小使用质量kg：4585；16.选装最小使用比质量kg/kW：44.51； | 103 | 购机补贴(通用类) | T202000320189 | 通过 | WJ2020DFH019和WJ2020DFH025 | 河南省拖拉机柴油机产品质量监督检验中心 | （2020）2240037 | 潍坊市产品质量检验所
1351 | 动力机械 | 拖拉机 | 轮式拖拉机 | 140-160马力四轮驱动拖拉机 | 天津拖拉机制造有限公司 | 轮式拖拉机 | TTM1404-4 | 1.整机型式：轮式；2.整机驱动型式：四驱；3.整机外廓尺寸（长×宽×高及部位）mm:4630×2280×2860（防翻架顶部）；4.轴距或履带接地长 mm:2560;5.最小使用质量kg:4500；6.标准配重（前/后）kg：440/172；7.最小使用比质量Kg/kw： 43.69；8.主变速挡位数：4；9.发动机与主离合器联接方式：直联；10.发动机结构型式：直列、直喷、水冷、四冲程；11.发动机标定功率kw：103；12.轮胎型号（前轮/后轮）：12.4-24/16.9-34；13.选装配置简易驾驶室翻倾防护装置（驾驶室或安全框架）型号：TCFD32K2104.45.01；14.选装配置简易驾驶室整机外廓尺寸(长×宽×高及部位)mm：4630×2280×3110（空滤器顶部）；15.选装配置简易驾驶室最小使用质量kg：4520；16.选装配置简易驾驶室最小使用比质量kg/kW：43.88； | 103 | 购机补贴(通用类) | T202100320081 | 通过 | WJ2021AFH17G和WJ2021AFH005 | 河南省拖拉机柴油机产品质量监督检验中心 | （2020）2240037 | 潍坊市产品质量检验所
1352 | 动力机械 | 拖拉机 | 轮式拖拉机 | 140-160马力四轮驱动拖拉机 | 天津拖拉机制造有限公司 | 轮式拖拉机 | TTX1404 | 1.整机型式：轮式；2.整机驱动型式：四驱；3.整机外廓尺寸（长×宽×高及部位）mm:5130×2270×3140（空滤器顶部）；4.轴距或履带接地长 mm:2547；5.最小使用质量kg:4780；6.标准配重（前/后）kg：440/270；7.最小使用比质量Kg/kw：46.41；8.主变速挡位数:3；9.发动机与主离合器联接方式：直联；10.发动机结构型式：直列、水冷、增压中冷、高压共轨；11.发动机标定功率kw：103；12.轮胎型号（前轮/后轮）：12.4-24/18.4-34； | 103 | 购机补贴(通用类) | T202100320082 | 通过 | WJ2021AFH18G | 河南省拖拉机柴油机产品质量监督检验中心 | （2020）2240135 | 潍坊市产品质量检验所
1353 | 动力机械 | 拖拉机 | 轮式拖拉机 | 140-160马力四轮驱动拖拉机 | 潍柴雷沃重工股份有限公司（原：雷沃重工股份有限公司） | 轮式拖拉机 | M1404-5X | 驱动方式：四轮驱动；功率（kw）：102.9KW；最小使用比质量(kg/kW)：43.7 | 102.9 | 购机补贴(通用类) | T202000371249 | 通过 | NW202012035 | 山东省农业机械科学研究院产品质量检测中心 | NJJC20180802-BK | 山东宝鼎农业机械检测有限公司
1354 | 动力机械 | 拖拉机 | 轮式拖拉机 | 140-160马力四轮驱动拖拉机 | 潍坊市昱坤农业机械有限公司 | 轮式拖拉机 | YK1404-D | 驱动型式：四轮驱动；外廓尺寸(长x宽x高及部位)(mm）：4700×2100×3000(至驾驶室顶)；最小使用质量(kg）：4500；功率(kW)：103；最小使用比质量(kg/kW)：43.69；PTO转速(r/min)：760/850； | 103 | 购机补贴(通用类) | T202100220384 | 通过 | WJ2020LFH028 | 河南省拖拉机柴油机产品质量监督检验中心 | （2021）2240028 | 潍坊市产品质量检验所
1355 | 动力机械 | 拖拉机 | 轮式拖拉机 | 140-160马力四轮驱动拖拉机 | 潍坊银泉机械有限公司 | 轮式拖拉机 | 1404 | 功率：140马力（103kW）；驱动形式：四轮驱动；整机外廓尺寸（长×宽×高及部位）（mm）：4730×2100×2930（驾驶室顶）；轴距（mm）：2340；常用轮距（前轮/后轮）（mm）：1630/1650；离合器壳体前端面至后驱动轴轴心线的水平距离（mm）：1315；变速箱齿轮副轴孔中心距（mm）：118；最小使用质量（kg）：4630；最小使用比质量（kg/kW）：44.95；变速箱档位数（前进/倒退）（个）：16/8；主变速档位数（个）：4；副变速档位数（个）：（2+1）×2；发动机型号：YC4A160-T302；发动机生产厂：广西玉柴机器股份有限公司；发动机气缸数：4；发动机转速：2200r/min。 | 103 | 购机补贴(通用类) | T202000340523 | 通过 | WJ2020GFH018 | 河南省拖拉机柴油机产品质量监督检验中心 | WT202004007 | 黑龙江省彤廷质检技术有限公司
1356 | 动力机械 | 拖拉机 | 轮式拖拉机 | 140-160马力四轮驱动拖拉机 | 潍坊银泉机械有限公司 | 轮式拖拉机 | 1404-D | 功率：140马力（103kW）；驱动形式：四轮驱动；整机外廓尺寸（长×宽×高及部位）（mm）：4580×2180×2920（驾驶室顶）；轴距（mm）：2315；常用轮距（前轮/后轮）（mm）：1610/1710；离合器壳体前端面至后驱动轴轴心线的水平距离（mm）：1315；变速箱齿轮副轴孔中心距（mm）：118；最小使用质量（kg）：4800；最小使用比质量（kg/kW）：46.60；标准配重(前/后)：440/172kg；变速箱档位数（前进/倒退）（个）：16/8；主变速档位数（个）：4；副变速档位数（个）：（2+1）×2；发动机型号：YC4A160-T302；发动机生产厂：广西玉柴机器股份有限公司；发动机气缸数：4；发动机转速：2200r/min；排放阶段：国三；轮胎型号(前轮/后轮)：13.6-24/16.9-34 | 103 | 购机补贴(通用类) | T202100320948 | 通过 | WJ2021AFH15G | 河南省拖拉机柴油机产品质量监督检验中心 | WT202004007 | 黑龙江省彤廷质检技术有限公司
1357 | 动力机械 | 拖拉机 | 轮式拖拉机 | 140-160马力四轮驱动拖拉机 | 潍坊银泉机械有限公司 | 轮式拖拉机 | 1404-D1 | 功率：140马力（102.9kW）；驱动形式：四轮驱动；整机外廓尺寸（长×宽×高及部位）（mm）：4920×2180×2920（驾驶室顶）；轴距（mm）：2570；常用轮距（前轮/后轮）（mm）：1610/1710；离合器壳体前端面至后驱动轴轴心线的水平距离（mm）：1315；变速箱齿轮副轴孔中心距（mm）：118；最小使用质量（kg）：5100；最小使用比质量（kg/kW）：49.56；标准配重(前/后)：440/172kg；变速箱档位数（前进/倒退）（个）：16/8；主变速档位数（个）：4；副变速档位数（个）：（2+1）×2；发动机型号：YC6J165-T302；发动机生产厂：广西玉柴机器股份有限公司；发动机气缸数：6；发动机转速：2200r/min；排放阶段：国三；轮胎型号(前轮/后轮)：13.6-24/16.9-34 | 102.9 | 购机补贴(通用类) | T202100320948 | 通过 | WJ2021AFH15G | 河南省拖拉机柴油机产品质量监督检验中心 | WT202004007 | 黑龙江省彤廷质检技术有限公司
1358 | 动力机械 | 拖拉机 | 轮式拖拉机 | 140-160马力四轮驱动拖拉机 | 潍坊银泉机械有限公司 | 轮式拖拉机 | 1504 | 功率：150马力（110.3kW）；驱动形式：四轮驱动；整机外廓尺寸（长×宽×高及部位）（mm）：4730×2100×2950（驾驶室顶）；轴距（mm）：2350；常用轮距（前轮/后轮）（mm）：1630/1650；离合器壳体前端面至后驱动轴轴心线的水平距离（mm）：1315；变速箱齿轮副轴孔中心距（mm）：118；变更前最小使用质量（kg）：4630；变更前最小使用比质量（kg/kW）：41.97；为满足客户需求，对产品配置进行提升，将燃油箱加大、底盘增加加强板，变更前油箱容积165L,变更后油箱容积330L,变更前无底盘加强板，变更后左右两侧各增加一件加强板，变更后最小使用质量共增加179kg，变更幅度3.0%；变更后最小使用质量（kg）:4809；变更后最小使用比质量（kg/kW）：43.60；变速箱档位数（前进/倒退）（个）：16/8；主变速档位数（个）：4；副变速档位数（个）：（2+1）×2；发动机型号：YC4A160-T304；发动机生产厂：广西玉柴机器股份有限公司；发动机气缸数：4；发动机转速：2200r/min。 | 110.3 | 购机补贴(通用类) | T202000340523 | 通过 | WJ2020GFH018 | 河南省拖拉机柴油机产品质量监督检验中心 | WT202004007 | 黑龙江省彤廷质检技术有限公司
1359 | 动力机械 | 拖拉机 | 轮式拖拉机 | 140-160马力四轮驱动拖拉机 | 潍坊银泉机械有限公司 | 轮式拖拉机 | 1504-D | 功率：150马力（110.3kW）；驱动形式：四轮驱动；整机外廓尺寸（长×宽×高及部位）（mm）：4580×2180×2920（驾驶室顶）；轴距（mm）：2315；常用轮距（前轮/后轮）（mm）：1610/1710；离合器壳体前端面至后驱动轴轴心线的水平距离（mm）：1315；变速箱齿轮副轴孔中心距（mm）：118；最小使用质量（kg）：5000；最小使用比质量（kg/kW）：45.33；标准配重(前/后)：440/172kg；变速箱档位数（前进/倒退）（个）：16/8；主变速档位数（个）：4；副变速档位数（个）：（2+1）×2；发动机型号：YC4A160-T304；发动机生产厂：广西玉柴机器股份有限公司；发动机气缸数：4；发动机转速：2200r/min；排放阶段：国三；轮胎型号(前轮/后轮)：13.6-24/16.9-34 | 110.3 | 购机补贴(通用类) | T202100320948 | 通过 | WJ2021AFH15G | 河南省拖拉机柴油机产品质量监督检验中心 | WT202004007 | 黑龙江省彤廷质检技术有限公司
1360 | 动力机械 | 拖拉机 | 轮式拖拉机 | 140-160马力四轮驱动拖拉机 | 潍坊银泉机械有限公司 | 轮式拖拉机 | 1504-D1 | 功率：150马力（110.3kW）；驱动形式：四轮驱动；整机外廓尺寸（长×宽×高及部位）（mm）：4920×2180×2920（驾驶室顶）；轴距（mm）：2570；常用轮距（前轮/后轮）（mm）：1610/1710；离合器壳体前端面至后驱动轴轴心线的水平距离（mm）：1315；变速箱齿轮副轴孔中心距（mm）：118；最小使用质量（kg）：5300；最小使用比质量（kg/kW）：48.05；标准配重(前/后)：440/172kg；变速箱档位数（前进/倒退）（个）：16/8；主变速档位数（个）：4；副变速档位数（个）：（2+1）×2；发动机型号：YC6J175-T303；发动机生产厂：广西玉柴机器股份有限公司；发动机气缸数：6；发动机转速：2200r/min；排放阶段：国三；轮胎型号(前轮/后轮)：13.6-24/16.9-34 | 110.3 | 购机补贴(通用类) | T202100320948 | 通过 | WJ2021AFH15G | 河南省拖拉机柴油机产品质量监督检验中心 | WT202004007 | 黑龙江省彤廷质检技术有限公司
1361 | 动力机械 | 拖拉机 | 轮式拖拉机 | 140-160马力四轮驱动拖拉机 | 约翰迪尔（天津）有限公司 | 轮式拖拉机 | 6E-1404 | 驱动轮数：四轮驱动；发动机标定功率（kW）：103 | 103 | 购机补贴(通用类) | T202000020329 | 通过 | 4/1 951 | 国家拖拉机质量监督检验中心 | LT19GK0111 | 国家拖拉机质量监督检验中心
1362 | 动力机械 | 拖拉机 | 轮式拖拉机 | 140-160马力四轮驱动拖拉机 | 约翰迪尔（天津）有限公司 | 轮式拖拉机 | 6E-1404-L | 驱动轮数：四轮驱动；发动机标定功率（kW）：103 | 103 | 购机补贴(通用类) | T202000020328 | 通过 | 4/1 951 | 国家拖拉机质量监督检验中心 | LT19GK0152 | 国家拖拉机质量监督检验中心
1363 | 动力机械 | 拖拉机 | 轮式拖拉机 | 140-160马力四轮驱动拖拉机 | 约翰迪尔（天津）有限公司 | 轮式拖拉机 | 6E-1504-L | 驱动轮数：四轮驱动；发动机标定功率（kW）：110.5 最小使用质量：5300kg | 110.5 | 购机补贴(通用类) | T202100020268 | 通过 | 4/1 951 | 国家拖拉机质量监督检验中心 | LT20GK0051 | 国家拖拉机质量监督检验中心
1364 | 动力机械 | 拖拉机 | 轮式拖拉机 | 140-160马力四轮驱动拖拉机 | 约翰迪尔（天津）有限公司 | 轮式拖拉机 | JD1404-A | 驱动轮数：四轮驱动；发动机标定功率（kW）：103 | 103 | 购机补贴(通用类) | T202000020692 | 通过 | 4/1 665 | 农业部农业机械试验鉴定总站 | No.TJ-2014K-20 | 天津市农业机械试验鉴定站
1365 | 动力机械 | 拖拉机 | 轮式拖拉机 | 140-160马力四轮驱动拖拉机 | 中联农业机械股份有限公司 | 轮式拖拉机 | RN1404 | 功率：140马力；型式：四轮驱动；变更前托架强度，变更前托架底板厚度。变更前：前托架底板厚度为16mm；变更后：前托架底板厚度为32mm。最小使用质量（安全框架）：变更前为4480kg，变更后为4550kg。安全框架机型最小使用比质量K(kg/kW)：变更前为43.49kg/kW，变更后为44.17kg/kW。 | 103 | 购机补贴(通用类) | T202100340095 | 通过 | FH20GW1971/FH20GW1981 | 国家拖拉机质量监督检验中心（洛阳西苑车辆与动力检验所有限公司） | NW202009015 | 山东省农业机械科学研究院产品质量检测中心
1366 | 动力机械 | 拖拉机 | 轮式拖拉机 | 140-160马力四轮驱动动力换挡拖拉机 | 凯斯纽荷兰工业(哈尔滨)机械有限公司 | 轮式拖拉机 | T1404B | 发动机额定功率104kw，直列六缸涡轮增压柴油发动机、电液控制变速箱、区域动力换档，最终传动为行星轮减速，液压助力制动，闭心式液压转向 | 104 | 购机补贴(通用类) | 部20170170 | 通过 | 4/0 740/3 | AARHUS UNIVERSITET | LT16GK0041 | 国家拖拉机质量监督检验中心
1367 | 动力机械 | 拖拉机 | 轮式拖拉机 | 140-160马力四轮驱动动力换挡拖拉机 | 约翰迪尔（天津）有限公司 | 轮式拖拉机 | 6E-1404-P | 驱动轮数：四轮驱动；发动机标定功率（kW）：103 | 103 | 购机补贴(通用类) | T202000020328 | 通过 | 4/1 951 | 国家拖拉机质量监督检验中心 | LT19GK0152 | 国家拖拉机质量监督检验中心
1368 | 动力机械 | 拖拉机 | 轮式拖拉机 | 140-160马力四轮驱动动力换挡拖拉机 | 约翰迪尔（天津）有限公司 | 轮式拖拉机 | 6E-1404-PL | 驱动轮数：四轮驱动；发动机标定功率（kW）：103 | 103 | 购机补贴(通用类) | T202000020328 | 通过 | 4/1 951 | 国家拖拉机质量监督检验中心 | LT19GK0152 | 国家拖拉机质量监督检验中心
1369 | 动力机械 | 拖拉机 | 轮式拖拉机 | 140-160马力四轮驱动动力换挡拖拉机 | 约翰迪尔（天津）有限公司 | 轮式拖拉机 | 6E-1504-PL | 驱动轮数：四轮驱动；发动机标定功率（kW）：110.5 最小使用质量：5300kg，部分动力换挡 | 110.5 | 购机补贴(通用类) | T202100020268 | 通过 | 4/1 951 | 国家拖拉机质量监督检验中心 | LT20GK0051 | 国家拖拉机质量监督检验中心
1370 | 动力机械 | 拖拉机 | 轮式拖拉机 | 160-180马力四轮驱动拖拉机 | 东风井关农业机械有限公司 | 轮式拖拉机 | EN1604C | 功率：160马力；驱动方式：四轮驱动；外廓尺寸：5075*2385*3160（高至空滤器顶）；最小使用质量：5300KG；最小离地间隙：485mm；发动机生产厂家：东风康明斯发动机有限公司；型号：QSB5.9-C160-31；标定功率：118KW；标定转速：2200r/min；排放阶段：国家第三阶段 | 118 | 购机补贴(通用类) | 部20180878 | 通过 | FH17GW1111 | 国家拖拉机质量监督检验中心 | HBNJ/WT 015-2018 | 湖北省农业机械鉴定站
1371 | 动力机械 | 拖拉机 | 轮式拖拉机 | 160-180马力四轮驱动拖拉机 | 江苏常发农业装备股份有限公司 | 轮式拖拉机 | CFG1604-A | 整机型式：轮式；整机机架型式：无架；整机驱动型式：四驱；外廓尺寸（长×宽×高）mm：5044×2120×2905（至安全架顶）/5044×2120×3040（至驾驶室顶）；轴距mm：2681；轮距（前轮/后轮）mm：前轮1608、1700、1720、1736、1812、1848、1940，后轮1546-2560；最小使用质量kg：5130（安全架）/5250（驾驶室）；标准配重（前/后）kg：400/200；最小使用比质量kg/kw：43.6（安全架）/44.6（驾驶室）；档位数（前进/倒退）：12/12，选配24/24；主变速档位数：4；副变速档位数：3×（1+1），选装3×（1+1）×2；发动机与离合器联结方式：直联式；翻倾防护装置：安全架/简易驾驶室；转向系型式：全液压转向；转向系转向操纵机构：方向盘；转向系转向机构型式：前轮转向；传动系箱体数量：2个；变速箱型式：机械平面组成式；主变速位置：在第2个箱体中；主变速换挡方式：机械有级档；副变速换挡方式：机械有级档；轮胎型号：前轮14.9-26或12.4-28或11.2-24或12.4-26，后轮16.9-38或16.9-34或18.4-34或13.6-38或14.9-30；轮胎数量：前轮2个/后轮2个 | 117.6 | 购机补贴(通用类) | T202132320003 | 通过 | FH20GW0341/FH20GW2121/FH20GW0351/FH20GW2151 | 国家拖拉机质量监督检验中心（洛阳西苑车辆与动力检验所有限公司） | 2019-JDNJ-12-001 | 江苏省农用动力机械检测中心有限公司
1372 | 动力机械 | 拖拉机 | 轮式拖拉机 | 160-180马力四轮驱动拖拉机 | 江苏常发农业装备股份有限公司 | 轮式拖拉机 | CFH1604 | 型式：四轮驱动；外廓尺寸（长×宽×高）：5104mm×2155mm×2965mm（至驾驶室顶）；轴距：2677mm；轮距（前轮/后轮）：前轮1736mm，后轮1688mm；常用轮距（前轮/后轮）：1736mm/1688mm；轮距调整方式：前轮定值，后轮定值；最小使用质量：5330kg（配驾驶室)；标准配重（前/后）：640kg/600kg；档位数(前进/倒退/爬行)：16/16/0；主变速档位数/副变速档位数/其他档位数：4/4/2；发动机与离合器联结方式：直联式；起动方式：电启动；翻倾防护装置：安全驾驶室；前照灯型号：CF700.48.311/CF700.48.312或SH-CF001；转向系型式：全液压转向；行车制动系型式：湿式、盘式；驻车制动系型式：独立手制动；离合器型式：干式、单片、经常接合、双作用；前驱动桥型式：旱地型；传动系变速箱型式：（1+1）×（4×4）组成式；主/副变速箱换挡方式：同步器换挡，选装啮合套换挡；轮胎型号：前轮14.9-28/后轮18.4-38，选装后轮16.9-38或18.4-34R-2 | 117.6 | 购机补贴(通用类) | 苏农机（2018）第（0303）号 | 通过 | FH19GW0621 | 国家拖拉机质量监督检验中心 | 201801086 | 江苏省农业机械试验鉴定站
1373 | 动力机械 | 拖拉机 | 轮式拖拉机 | 160-180马力四轮驱动拖拉机 | 江苏金硕重工科技有限公司 | 轮式拖拉机 | KS1604 | 发动机功率117.6千瓦；国三排放；四轮驱动；前进/倒退；16/8，主变速挡位4，副变速挡位：（2+1）×2；整机外廓尺寸（长*宽*高）mm 4950×2205×2940；整机轴距或履带接地长mm 2543；整机常用轮距（前轮/后轮）或轨距mm 1600/1640；整机最小离地间隙mm 400；整机最小使用质量kg 5130；整机标准配重（前/后）kg 440/480 | 117.6 | 购机补贴(通用类) | T202132320170 | 通过 | WJ2021FFH10G | 河南省拖拉机柴油机产品质量监督检验中心 | HB21SJ0035K | 湖北三智农业机械检测有限公司
1374 | 动力机械 | 拖拉机 | 轮式拖拉机 | 160-180马力四轮驱动拖拉机 | 江苏悦达智能农业装备有限公司 | 轮式拖拉机 | YGX1604-1 | 发动功率：117.7千瓦（160马力）；国三排放；四轮驱动；前进/倒退16/8；简易驾驶室；最小使用质量：5185kg；最小使用比质量（kg/kW）：44.05；外廓尺寸(长×宽×高)mm：4642×2250×3070；轴距或履带接地长mm：2600；常用轮距(前轮/后轮)或轨距mm：1750/1780；最小离地间隙及部位mm：465(前桥)，标准配重(前/后)kg400/480。 | 117.7 | 购机补贴(通用类) | T202032320421 | 通过 | SAM2020079 | 南京塞姆认证科技发展有限公司 | YH2020WJ01318 | 江苏沿海农业机械检测有限公司
1375 | 动力机械 | 拖拉机 | 轮式拖拉机 | 160-180马力四轮驱动拖拉机 | 洛阳市博马农业工程机械有限公司 | 轮式拖拉机 | 博马-X1604 | 160马力轮式拖拉机；发动机标定功率：117.6kW；驱动方式：四轮驱动；排放阶段：国家第三排放阶段；最小使用质量（kg）:5700. | 117.6 | 购机补贴(通用类) | 豫2016208 | 通过 | FH16GW0541 | 国家拖拉机质量监督检验中心 | 2016KKX013 | 河南省拖拉机柴油机产品质量监督检测中心
1376 | 动力机械 | 拖拉机 | 轮式拖拉机 | 160-180马力四轮驱动拖拉机 | 山东茂源机械制造有限公司 | 轮式拖拉机 | HM1604 | 功率：160马力（117.7kW）；驱动形式：四轮驱动；整机外廓尺寸（长×宽×高及部位）（mm）：4840×2050×2770（空滤器顶部）；轴距（mm）：2530；常用轮距（前轮/后轮）（mm）：1740/1610；离合器壳体前端面至后驱动轴轴心线的水平距离（mm）：1310；变速箱齿轮副轴孔中心距（mm）：118；最小使用质量（kg）：5225；最小使用比质量（kg/kW）：44.39；变速箱档位数（前进/倒退）（个）：16/8；主变速档位数（个）：4；副变速档位数（个）：（2+1）×2；发动机型号：LR6A3LR22/1177；发动机生产厂：一拖（洛阳）柴油机有限公司；发动机气缸数：6；发动机转速：2200r/min。 | 117.7 | 购机补贴(通用类) | T202100340112 | 通过 | WJ2020LFH018 | 河南省拖拉机柴油机产品质量监督检验中心 | WT202005013 | 黑龙江省彤廷质检技术有限公司
1377 | 动力机械 | 拖拉机 | 轮式拖拉机 | 160-180马力四轮驱动拖拉机 | 山东盛禾重工有限公司 | 轮式拖拉机 | H1604-C | 160马力轮式拖拉机，四轮驱动，配套动力型号：SC7H160G3;制造商：上海柴油机股份有限公司；气缸数：6；标定功率:118kW;标定转速2200r/min；排放标准：GB 20891-2014《非道路移动机械用柴油机排气污染物排放限值及测量方法（中国第三、四阶段）》第三阶段，最小使用比质量51.27kg/kW 最小使用质量：6050kg。 | 118 | 购机补贴(通用类) | T202000341175 | 通过 | NW202007019-X01 | 山东省农业机械科学研究院产品质量检测中心 | NJJC20200316-BK | 山东宝鼎农业机械检测有限公司
1378 | 动力机械 | 拖拉机 | 轮式拖拉机 | 160-180马力四轮驱动拖拉机 | 山东五征集团有限公司 | 轮式拖拉机 | MF1604-M | 功率：160马力；整机驱动型式：四驱；外廓尺寸（长×宽×高及部位）：5350×2350×2970mm（空滤器顶部）；离合器壳体前端面至后驱动轴轴心线的水平距离：1515mm；最小使用质量：5400kg；翻倾防护装置：简易驾驶室；转向系型式：全液压；变速箱（器）型式：机械平面组成式；主变速换挡方式：机械有级档；副变速换挡方式：机械有级档；悬挂装置型式：后置三点悬挂 | 118 | 购机补贴(通用类) | T202100230422 | 通过 | NW202012080 | 山东省农业机械科学研究院产品质量检测中心 | NW202012098 | 山东省农业机械科学研究院产品质量检测中心
1379 | 动力机械 | 拖拉机 | 轮式拖拉机 | 160-180马力四轮驱动拖拉机 | 山东一拖农业装备有限公司 | 轮式拖拉机 | 1604-F | 整机型式：轮式；整机机架型式:无架;整机驱动型式:四驱;整机用途:一般用途;整机外廓尺寸(长×宽×高及部位):5020×2125×2810mm（驾驶室顶部）;轴距或履带接地长:2620mm;常用轮距(前轮/后轮)或轨距:1630/1670mm;轮距(前轮/后轮)或轨距:1630、1750、1850、1950/1620-2420mm;最小离地间隙及部位:390mm(前桥放油螺塞);离合器壳体前端面至后驱动轴轴心线的水平距离:1315mm;变速箱齿轮副轴孔中心距:118mm;最小使用质量:5150kg;标准配重(前/后):440kg/180kg;最小使用比质量：43.64kg/kw;挡位数（前进/倒退）:16/8;主变速挡位数:4;副变速挡位数:(2+1)×2;最高设计理论速度:33.7km/h;发动机与主离合器联接方式:直联;翻倾防护装置（驾驶室或安全框架）型号:2604S.45.001;翻倾防护装置（驾驶室或安全框架）型式:简易驾驶室;翻倾防护装置（驾驶室或安全框架）生产厂:潍坊中远重工科技有限公司；发动机型号：WP6G160E330；发动机结构型式：直列、直喷、水冷、四冲程；发动机生产厂：潍柴（潍坊）中型柴油机有限公司；发动机进气方式：增压中冷；发动机气缸数：6；发动机标定功率：118kW；发动机额定净功率：118kW；发动机标定转速：2200r/min；发动机冷却方式：水冷；排放阶段：第三阶段;空气滤清器型号:KLQ518D;空气滤清器型式:干式;排气管消声腔外形尺寸（长×宽×厚或直径×长）600×290×120mm;排气管消声腔质量:16kg;驾驶员座椅型号:SMT-CS06-1;驾驶员座椅生产厂:潍坊舒美特机械有限公司;安全带型号:DC-1000-006;安全带生产厂:常州市东晨车辆部件有限公司;转向系型式:全液压;转向系转向操纵机构:方向盘;转向系转向机构型式:前轮转向;传动系箱体数量：2个；变速箱（器）型式：机械平面组成式；主变速位置：在第1箱体中；主变速换挡方式：机械有级档；副变速换挡方式：机械有级档；轮胎型号(前轮/后轮)：12.4-24/16.9-34；轮胎数量(前轮/后轮)：2/2个;液压悬挂系统型式:分置式;悬挂装置型式:后置三点悬挂;悬挂装置类别:3类;工作装置液压油泵型号:CBT-F430;液压输出组数:2组;工作装置安全阀全开压力:17. | 118 | 购机补贴(通用类) | T202100320037 | 通过 | WJ2020IFH019 | 河南省拖拉机柴油机产品质量监督检验中心 | WT202005003 | 黑龙江省彤廷质检技术有限公司
1380 | 动力机械 | 拖拉机 | 轮式拖拉机 | 160-180马力四轮驱动拖拉机 | 山拖农机装备有限公司 | 轮式拖拉机 | MF1604 | 外型尺寸（mm）：5430×2450×3200； 选装驾驶室的外型尺寸（mm）：5350×2450×3100（详见鉴定变更报告）； 驱动方式：四轮驱动; 功率（KW）:118（国三）; 轴距（mm）:2823; 最小使用质量（kg）:6035; 选装驾驶室的最小使用质量（kg）:5750（详见鉴定变更报告）; 轮距(前轮/后轮)mm：1700、1800、1860、1960、2020、2120/1645-2330; 轮距(前轮/后轮)调整方式:调整辐板/无级可调; 标准配重(前/后)kg:600/240; 挡位数(前进/倒退/爬行):24/8/0; 动力输出轴功率kW≥100.4; 最大牵引力kN≥43; 主变速箱换档方式:同步器换档; 轮胎型号(前轮/后轮):14.9-26/18.4-38； | 118 | 购机补贴(通用类) | 部20171607 | 通过 | NW201708025、NW202012080 | 山东省农业机械科学研究院产品质量检测中心、山东省农业机械科学研究院产品质量检测中心 | NW201708031 | 山东省农业机械科学研究院产品质量检测中心
1381 | 动力机械 | 拖拉机 | 轮式拖拉机 | 160-180马力四轮驱动拖拉机 | 泰安泰山国泰拖拉机制造有限公司 | 轮式拖拉机 | GT1604-1 | 结构尺寸（长*宽*高及部位mm）：4880×2165×3030（驾驶室顶），驱动型式：四驱 ，标定功率（kw)：117.7，发动机商标或品牌：东方红，发动机型号：LR4M3LR22/1177,轴距（mm）：2350，最小使用质量（kg）：5300，配重（kg）(前/后)：350/336，档位数（前进/倒退）：16/8，变速箱（器）型式：机械平面组成式，机架型式：无架，最小使用比质量（kg/kW)：45 | 117.7 | 购机补贴(通用类) | T202100510248 | 通过 | NW202012037 | 山东省农业机械科学研究院产品质量检测中心 | NJJC20200518-BK | 山东宝鼎农业机械检测有限公司
1382 | 动力机械 | 拖拉机 | 轮式拖拉机 | 160-180马力四轮驱动拖拉机 | 泰安泰山国泰拖拉机制造有限公司 | 轮式拖拉机 | GT1604-3 | 结构尺寸（长*宽*高及部位mm）：5320×2300×3030（驾驶室顶），驱动型式：四驱 ，标定功率（kw)：117.7，发动机商标或品牌：东方红，发动机型号：LR6M3LR22/1177；选装发动机商标或品牌：潍柴、玉柴、上柴，发动机型号：WP6G160E330、YC6J190-T302、SC7H160G3;轴距（mm）：2610，最小使用质量（kg）：5460，配重（kg）(前/后)：400/416，档位数（前进/倒退）：16/8，变速箱（器）型式：机械平面组成式，机架型式：无架，最小使用比质量（kg/kW)：46.4 | 117.7 | 购机补贴(通用类) | T202100510247 | 通过 | NW202012037 | 山东省农业机械科学研究院产品质量检测中心 | NJJC20200518-CK | 山东宝鼎农业机械检测有限公司
1383 | 动力机械 | 拖拉机 | 轮式拖拉机 | 160-180马力四轮驱动拖拉机 | 天津拖拉机制造有限公司 | 轮式拖拉机 | TNP1604 | 1.整机型式：轮式；2.整机驱动型式：四驱；3.整机外廓尺寸（长×宽×高及部位）mm: 5130×2370×3200（空滤器顶部）；4.轴距或履带接地长 mm:2650;5.最小使用质量kg:5500；6.标准配重（前/后）kg：440/240；7.最小使用比质量Kg/kw：46.61；8.主变速挡位数： 4；9.发动机与主离合器联接方式：直联；10.发动机结构型式：直列、直喷、水冷、四冲程；11.发动机标定功率kw：118；12.轮胎型号（前轮/后轮）：14.9-26/18.4-38； | 118 | 购机补贴(通用类) | T202000320186 | 通过 | WJ2020DFH020 | 河南省拖拉机柴油机产品质量监督检验中心 | （2020）2240038 | 潍坊市产品质量检验所
1384 | 动力机械 | 拖拉机 | 轮式拖拉机 | 160-180马力四轮驱动拖拉机 | 天津拖拉机制造有限公司 | 轮式拖拉机 | TTM1604 | 1.整机型式：轮式；2.整机驱动型式：四驱；3.整机外廓尺寸（长×宽×高及部位）mm:5035×2260×3110（空滤器顶部）；4.轴距或履带接地长 mm:2610;5.最小使用质量kg:5140；6.标准配重（前/后）kg：440/172；7.最小使用比质量Kg/kw：43.56；8.主变速挡位数：4；9.发动机与主离合器联接方式：直联；10.发动机结构型式：直列、直喷、水冷、四冲程；11.发动机标定功率kw：118；12.轮胎型号（前轮/后轮）：12.4-24/16.9-34； | 118 | 购机补贴(通用类) | T202100320081 | 通过 | WJ2021AFH005 | 河南省拖拉机柴油机产品质量监督检验中心 | （2020）2240037 | 潍坊市产品质量检验所
1385 | 动力机械 | 拖拉机 | 轮式拖拉机 | 160-180马力四轮驱动拖拉机 | 天津拖拉机制造有限公司 | 轮式拖拉机 | TTX1604 | 1.整机型式：轮式；2.整机驱动型式：四驱；3.整机外廓尺寸（长×宽×高及部位）mm:5130×2270×3140（空滤器顶部）；4.轴距或履带接地长 mm:2547；5.最小使用质量kg:5130；6.标准配重（前/后）kg：440/270；7.最小使用比质量Kg/kw：43.59；8.主变速挡位数:3；9.发动机与主离合器联接方式：直联；10.发动机结构型式：直列、水冷、增压中冷、高压共轨；11.发动机标定功率kw：117.7；12.轮胎型号（前轮/后轮）：12.4-24/18.4-34； | 117.7 | 购机补贴(通用类) | T202100320082 | 通过 | WJ2021AFH18G | 河南省拖拉机柴油机产品质量监督检验中心 | （2020）2240135 | 潍坊市产品质量检验所
1386 | 动力机械 | 拖拉机 | 轮式拖拉机 | 160-180马力四轮驱动拖拉机 | 天津沃能达实业有限公司 | 轮式拖拉机 | W1604-A | 1.整机型式：轮式；2.整机驱动型式：四驱；3.整机外廓尺寸（长×宽×高及部位）mm: 5110×2380×3200（一级粗滤器顶部）；4.轴距或履带接地长 mm:2650；5.最小使用质量kg:5300；6.标准配重（前/后）kg：440/240；7.最小使用比质量Kg/kw：44.92；8.主变速挡位数：4；9.发动机与主离合器联接方式：直联；10.发动机结构型式：直列、水冷、立式、四冲程；11.发动机标定功率kw：118；12.轮胎型号（前轮/后轮）：14.9-26/18.4-38； | 118 | 购机补贴(通用类) | T202000320433 | 通过 | WJ2019HFH020 | 河南省拖拉机柴油机产品质量监督检验中心 | (2019)2240038 | 潍坊市产品质量检验所
1387 | 动力机械 | 拖拉机 | 轮式拖拉机 | 160-180马力四轮驱动拖拉机 | 潍柴雷沃重工股份有限公司（原：雷沃重工股份有限公司） | 轮式拖拉机 | M1604-5XS1 | 驱动方式：四轮驱动；功率（kw）：117.6KW； 最小使用比质量(kg/kW)：43.79； | 117.6 | 购机补贴(通用类) | T202100510249 | 通过 | NW202101011 | 山东省农业机械科学研究院产品质量检测中心 | NJJC20180502-B | 山东宝鼎农业机械检测有限公司
1388 | 动力机械 | 拖拉机 | 轮式拖拉机 | 160-180马力四轮驱动拖拉机 | 潍柴雷沃重工股份有限公司（原：雷沃重工股份有限公司） | 轮式拖拉机 | M1604-D | 驱动方式：四轮驱动；功率（kw）：117.6KW；最小使用比质量(kg/kW)：44.64 | 117.6 | 购机补贴(通用类) | 部20170690 | 通过 | W201606067 | 山东省农业机械产品质量监督检验站 | （2016）委检字整机类第0143号 | 盐城市农业机械试验鉴定站
1389 | 动力机械 | 拖拉机 | 轮式拖拉机 | 160-180马力四轮驱动拖拉机 | 潍坊银泉机械有限公司 | 轮式拖拉机 | 1604-D | 功率：160马力（117.6kW）；驱动形式：四轮驱动；整机外廓尺寸（长×宽×高及部位）（mm）：4580×2180×2920（驾驶室顶）；轴距（mm）：2315；常用轮距（前轮/后轮）（mm）：1610/1710；离合器壳体前端面至后驱动轴轴心线的水平距离（mm）：1315；变速箱齿轮副轴孔中心距（mm）：118；最小使用质量（kg）：5150；最小使用比质量（kg/kW）：43.79；标准配重(前/后)：440/172kg；变速箱档位数（前进/倒退）（个）：16/8；主变速档位数（个）：4；副变速档位数（个）：（2+1）×2；发动机型号：YC4A170-T300；发动机生产厂：广西玉柴机器股份有限公司；发动机气缸数：4；发动机转速：2200r/min；排放阶段：国三；轮胎型号(前轮/后轮)：13. | 117.6 | 购机补贴(通用类) | T202100320948 | 通过 | WJ2021AFH15G | 河南省拖拉机柴油机产品质量监督检验中心 | WT202004007 | 黑龙江省彤廷质检技术有限公司
1390 | 动力机械 | 拖拉机 | 轮式拖拉机 | 160-180马力四轮驱动拖拉机 | 潍坊银泉机械有限公司 | 轮式拖拉机 | 1604-D1 | 功率：160马力（117.6kW）；驱动形式：四轮驱动；整机外廓尺寸（长×宽×高及部位）（mm）：4920×2180×2920（驾驶室顶）；轴距（mm）：2570；常用轮距（前轮/后轮）（mm）：1610/1710；离合器壳体前端面至后驱动轴轴心线的水平距离（mm）：1315；变速箱齿轮副轴孔中心距（mm）：118；最小使用质量（kg）：5450；最小使用比质量（kg/kW）：46.34；标准配重(前/后)：440/172kg；变速箱档位数（前进/倒退）（个）：16/8；主变速档位数（个）：4；副变速档位数（个）：（2+1）×2；发动机型号：YC6J190-T302；发动机生产厂：广西玉柴机器股份有限公司；发动机气缸数：6；发动机转速：2200r/min；排放阶段：国三；轮胎型号(前轮/后轮)：13.6-24/16.9-34 | 117.6 | 购机补贴(通用类) | T202100320948 | 通过 | WJ2021AFH15G | 河南省拖拉机柴油机产品质量监督检验中心 | WT202004007 | 黑龙江省彤廷质检技术有限公司
1391 | 动力机械 | 拖拉机 | 轮式拖拉机 | 160-180马力四轮驱动拖拉机 | 中联农业机械股份有限公司 | 轮式拖拉机 | RG1604 | 功率：160马力；型式：四轮驱动；最小使用质量kg：6015；最小使用比质量（kg/kw）为51.15； | 117.6 | 购机补贴(通用类) | 2018TJ485 | 通过 | FH18GW0151 | 国家拖拉机质量监督检验中心 | WJ2017IKKX020 | 河南省拖拉机柴油机产品质量监督检验中心
1392 | 动力机械 | 拖拉机 | 轮式拖拉机 | 160-180马力四轮驱动拖拉机 | 中联农业机械股份有限公司 | 轮式拖拉机 | RS1604-1 | 功率：160马力；型式：四轮驱动；最小使用质量kg：5810；最小使用比质量（kg/kw）为49.40； | 117.6 | 购机补贴(通用类) | T202100340127 | 通过 | WJ2021BFH009 | 河南省拖拉机柴油机产品质量监督检验中心 | WJ2017IKKX015 | 河南省拖拉机柴油机产品质量监督检验中心
1393 | 动力机械 | 拖拉机 | 轮式拖拉机 | 160-180马力四轮驱动拖拉机 | 中联农业机械股份有限公司 | 轮式拖拉机 | RS1604-F | 功率：160马力；型式：四轮驱动；最小使用质量kg：5455；最小使用比质量（kg/kw）为46.39； | 117.6 | 购机补贴(通用类) | 2018TJ123 | 通过 | FH18GW0151 | 国家拖拉机质量监督检验中心 | WJ2017IKKX015 | 河南省拖拉机柴油机产品质量监督检验中心
1394 | 动力机械 | 拖拉机 | 轮式拖拉机 | 160-180马力四轮驱动动力换挡拖拉机 | 凯斯纽荷兰工业(哈尔滨)机械有限公司 | 轮式拖拉机 | T1654 | 外廓尺寸(长×宽×高)：5290×3330×3070mm；轴距：2739mm；常用轮距(前轮/后轮)或轨距：2254/1842mm；轮距(前轮/后轮)调整方式：有级/无级；最小使用质量：7129kg；标准配重(前/后)：810/454kg；档位数(前进/倒退/爬行)：19/6/0；主变速档位数*副变速档位数/其他档位数：3/6/6；发动机与离合器联接方式：直联；起动方式：电启动；翻倾防护装置（驾驶室或安全框架）：驾驶室；前照灯型号：1976-00-1；转向系型式：静液压转向；行车制动系型式：液压助力制动；驻车制动系型式：机械制动；前驱动桥型式：旱地型；离合器型式：湿式多片；动力输出轴离合器型式：湿式离合器；传动系变速箱型式：电液控制；主变速箱换档方式：区域动力换挡；副变速箱换档方式：液压助力换挡； | 121.5 | 购机补贴(通用类) | 部20170766 | 通过 | 4/0 984/4 | AARHUS UNIVERSITET | KK-3（2011）016 | 黑龙江省农业机械试验鉴定站
1395 | 动力机械 | 拖拉机 | 轮式拖拉机 | 160-180马力四轮驱动动力换挡拖拉机 | 约翰迪尔（天津）有限公司 | 轮式拖拉机 | JD1654 | 驱动轮数：四轮驱动；发动机标定功率（kW）：121 | 121 | 购机补贴(通用类) | T201900020213 | 通过 | 4/1 588/1 | 农业部农业机械试验鉴定总站 | KK-3(2011)001 | 黑龙江省农业机械试验鉴定站
1396 | 动力机械 | 拖拉机 | 轮式拖拉机 | 180-200马力四轮驱动拖拉机 | 道依茨法尔机械有限公司 | 轮式拖拉机 | CD1804-F | 型式：四轮驱动；发动机标定功率（kW）：132.4；最小使用质量（kg）：5945；最小使用质量/配套发动机标定功率（kg/kw）:44.90；排放标准：第三阶段。 | 132.4 | 购机补贴(通用类) | T202100020706 | 通过 | No：FH21GW0271 | 国家拖拉机质量监督检验中心（洛阳西苑车辆与动力检验所有限公司） | No：WT202005025-G1 | 黑龙江省彤廷质检技术有限公司
1397 | 动力机械 | 拖拉机 | 轮式拖拉机 | 180-200马力四轮驱动拖拉机 | 第一拖拉机股份有限公司 | 轮式拖拉机 | LD1804 | 功率：132.4kW/132.5kW/180马力；驱动方式：四轮驱动；最小使用质量：6860kg | 132.5 | 购机补贴(通用类) | 部20180304 | 通过 | FH20GW0311 | 国家拖拉机质量监督检验中心 | LT17GK0211 | 国家拖拉机质量监督检验中心
1398 | 动力机械 | 拖拉机 | 轮式拖拉机 | 180-200马力四轮驱动拖拉机 | 第一拖拉机股份有限公司 | 轮式拖拉机 | LX1804-E | 功率：132.4kW/180马力；驱动方式：四轮驱动;最小使用质量:5770kg | 132.4 | 购机补贴(通用类) | T202100510244 | 通过 | FH21GW0171 | 国家拖拉机质量监督检验中心(洛阳西苑车辆与动力检验所有限公司) | LT18GK0081 | 国家拖拉机质量监督检验中心
1399 | 动力机械 | 拖拉机 | 轮式拖拉机 | 180-200马力四轮驱动拖拉机 | 几何重工（山东）有限公司 | 轮式拖拉机 | JD1804 | 整机型式：轮式；整机机架型式：无架；整机驱动型式：四轮驱动；整机用途：一般用途；外廓尺寸(长×宽×高)：5220x2235x3170mm（空滤器顶部）；轴距或履带接地长：2690mm；常用轮距(前轮/后轮)或轨距：1860/1760mm；整机最小离地间隙：380mm；最小使用质量：5780kg；整机标准配重(前/后)：1040/240kg ；整机最小使用比质量：43.66kg/kW；档位数(前进/倒退)：16+8；整机发动机与主离合器联接方式：直联。 | 132.4 | 购机补贴(通用类) | T202100230402 | 通过 | HB2020FHZ221 | 湖北三智农业机械检测有限公司 | HBNJ20200680 | 湖北三智农业机械检测有限公司
1400 | 动力机械 | 拖拉机 | 轮式拖拉机 | 180-200马力四轮驱动拖拉机 | 江苏常发农业装备股份有限公司 | 轮式拖拉机 | CFH1804-A | 整机型式：轮式；整机机架型式：无架；整机驱动型式：四驱；外廓尺寸（长×宽×高）mm：5249×2155×3180（至空滤顶）；轴距mm：2853；轮距（前轮/后轮）mm：前轮1608、1700、1720、1792、1812、1828、1848、1940，后轮1574-2588；最小使用质量kg：5800；标准配重（前/后）kg：560/400；最小使用比质量kg/kw：43.8；档位数（前进/倒退）：16/16，选配32/32；主变速档位数：4；副变速档位数：4×（1+1），选装4×（1+1）×2；发动机与离合器联结方式：直联式；翻倾防护装置：简易驾驶室；转向系型式：全液压转向；转向系转向操纵机构：方向盘；转向系转向机构型式：前轮转向；传动系箱体数量：2个；变速箱型式：机械平面组成式；主变速位置：在第1个箱体中；主变速换挡方式：机械有级档；副变速换挡方式：机械有级档；轮胎型号：前轮14.9-28或14.9-26或12.4-28或14.9R28，后轮18.4-38或16.9-38或18.4-34或18.4R38；轮胎数量：前轮2个/后轮2个 | 132.4 | 购机补贴(通用类) | T202132320054 | 通过 | FH20GW0351/FH20GW2151 | 国家拖拉机质量监督检验中心（洛阳西苑车辆与动力检验所有限公司） | 201801086 | 江苏省农业机械试验鉴定站
1401 | 动力机械 | 拖拉机 | 轮式拖拉机 | 180-200马力四轮驱动拖拉机 | 江苏金硕重工科技有限公司 | 轮式拖拉机 | KS1804 | 发动机功率132.4千瓦；国三排放；四轮驱动；前进/倒退；16/8，主变速挡位4，副变速挡位：（2+1）×2；整机外廓尺寸（长*宽*高）mm 5150×2270×3000；整机轴距或履带接地长mm 2582；整机常用轮距（前轮/后轮）或轨距mm 1750/1770；整机最小离地间隙mm 465；整机最小使用质量kg 5775；整机标准配重（前/后）kg 780/720 | 132.4 | 购机补贴(通用类) | T202132320171 | 通过 | WJ2021FFH10G | 河南省拖拉机柴油机产品质量监督检验中心 | HB21SJ0034K | 湖北三智农业机械检测有限公司
1402 | 动力机械 | 拖拉机 | 轮式拖拉机 | 180-200马力四轮驱动拖拉机 | 江苏悦达智能农业装备有限公司 | 轮式拖拉机 | YHX1804 | 发动功率：132.5千瓦（180马力）；国三排放；四轮驱动；整机最小使用质量 kg：5835，最小使用比质量（kg/kW）：44.03；前进/倒退：16/8；整机外廓尺寸(长×宽×高) mm： 5250×2360×3040 ；整机轴距或履带接地长 mm ：2675 ；整机常用轮距(前轮/后轮)或轨距 mm：1950/1850 ；整机最小离地间隙 mm：520 ，整机标准配重(前/后) kg 420/720。 | 132.5 | 购机补贴(通用类) | T202132320079 | 通过 | SAM2020079 | 南京塞姆认证科技发展有限公司 | YH2021WJ01029 | 江苏沿海农业机械检测有限公司
1403 | 动力机械 | 拖拉机 | 轮式拖拉机 | 180-200马力四轮驱动拖拉机 | 洛阳福格森机械装备有限公司 | 轮式拖拉机 | LF1804-E | 180马力轮式拖拉机；发动机标定功率：132.4kW；驱动方式：四轮驱动；排放阶段：国家第三排放阶段；最小使用质量（kg）:5773. | 132.4 | 购机补贴(通用类) | T202165650021 | 通过 | WJ2020KFH11G | 河南省拖拉机柴油机产品质量监督检测中心 | WJ2018CKKX013 | 河南省拖拉机柴油机产品质量监督检验中心
1404 | 动力机械 | 拖拉机 | 轮式拖拉机 | 180-200马力四轮驱动拖拉机 | 洛阳福格森机械装备有限公司 | 轮式拖拉机 | LF1804-E1 | 180马力轮式拖拉机；发动机标定功率：132.4kW；驱动方式：四轮驱动；排放阶段：国家第三排放阶段；最小使用质量（kg）:6490 | 132.4 | 购机补贴(通用类) | T202100510667 | 通过 | NW202007077 | 山东省农业机械科学研究院产品质量检测中心 | WT202007004 | 黑龙江省彤廷质检技术有限公司
1405 | 动力机械 | 拖拉机 | 轮式拖拉机 | 180-200马力四轮驱动拖拉机 | 山东比勒农业装备有限公司 | 轮式拖拉机 | BLG1804 | 功率：180马力（132.5kW）；驱动形式：四轮驱动；整机外廓尺寸（长×宽×高及部位）（mm）：5480×2790×3200（滤清器顶部）；轴距（mm）：2830；常用轮距（前轮/后轮）（mm）：2020/1860；离合器壳体前端面至后驱动轴轴心线的水平距离（mm）：1420；变速箱齿轮副轴孔中心距（mm）：125；最小使用质量（kg）：6275；最小使用比质量（kg/kW）： 47.36；变速箱档位数（前进/倒退）（个）：16/16；主变速档位数（个）：4；副变速档位数（个）：4×（1+1）；发动机型号： SC7H180G3；发动机生产厂：上海柴油机股份有限公司；发动机气缸数：6；发动机转速：2200r/min。 | 132.5 | 购机补贴(通用类) | T202100340517 | 通过 | WJ2021BFH011 | 河南省拖拉机柴油机产品质量监督检验中心 | （2021）2240025 | 潍坊市产品质量检验所
1406 | 动力机械 | 拖拉机 | 轮式拖拉机 | 180-200马力四轮驱动拖拉机 | 山东茂源机械制造有限公司 | 轮式拖拉机 | HMT1804 | 功率：180马力（132.5kW）；驱动形式：四轮驱动；整机外廓尺寸（长×宽×高及部位）（mm）：5020×2330×3100（空滤器顶部）；轴距（mm）：2760；常用轮距（前轮/后轮）（mm）：1830/1860；离合器壳体前端面至后驱动轴轴心线的水平距离（mm）：1346；变速箱齿轮副轴孔中心距（mm）：118；最小使用质量（kg）：5870；最小使用比质量（kg/kW）：44.30；变速箱档位数（前进/倒退）（个）：16/8；主变速档位数（个）：4；副变速档位数（个）：（2+1）×2；发动机型号：SC7H180G3；发动机生产厂：上海柴油机股份有限公司；发动机气缸数：6；发动机转速：2200r/min。 | 132.5 | 购机补贴(通用类) | T202100340114 | 通过 | WJ2020LFH018 | 河南省拖拉机柴油机产品质量监督检验中心 | WT202005011 | 黑龙江省彤廷质检技术有限公司
1407 | 动力机械 | 拖拉机 | 轮式拖拉机 | 180-200马力四轮驱动拖拉机 | 山东时风（集团）有限责任公司 | 轮式拖拉机 | SF1804-G | 潍柴180国Ⅲ、前轮14.9-28后轮18.4-38、32+24梭式同步器和啮合套换挡、双速输出540/1000，液压转向、分置式强压提升器、电液控制前轮驱动和动力输出、爬行档、三路阀、空调驾驶室、前后配重 | 132.5 | 购机补贴(通用类) | T202100320077 | 通过 | SAM2020081 | 南京赛姆认证科技发展有限公司 | WJ2018JKKX014 | 河南省拖拉机柴油机产品质量监督检验中心
1408 | 动力机械 | 拖拉机 | 轮式拖拉机 | 180-200马力四轮驱动拖拉机 | 山东五征集团有限公司 | 轮式拖拉机 | MF1804-M | 功率：180马力；整机驱动型式：四驱；外廓尺寸（长×宽×高及部位）：5350×2350×2970mm（空滤器顶部）；离合器壳体前端面至后驱动轴轴心线的水平距离：1515mm；最小使用质量：6330kg；翻倾防护装置：简易驾驶室；转向系型式：全液压；变速箱（器）型式：机械平面组成式；主变速换挡方式：机械有级档；副变速换挡方式：机械有级档；悬挂装置型式：后置三点悬挂 | 132.4 | 购机补贴(通用类) | T202100230422 | 通过 | NW202012080 | 山东省农业机械科学研究院产品质量检测中心 | NW202012098 | 山东省农业机械科学研究院产品质量检测中心
1409 | 动力机械 | 拖拉机 | 轮式拖拉机 | 180-200马力四轮驱动拖拉机 | 山东五征集团有限公司 | 轮式拖拉机 | MG1804-F | 功率：180马力；整机驱动型式：四驱；外廓尺寸（长×宽×高及部位）：5350×2450×3100（空滤器顶部）；离合器壳体前端面至后驱动轴轴心线的水平距离：1534mm；最小使用质量：5790kg；最小使用比质量：43.7kg/kW；翻倾防护装置：简易驾驶室；转向系型式：全液压；变速箱（器）型式：机械平面组成式；主变速换挡方式：机械有级档；副变速换挡方式：机械有级档；悬挂装置型式：后置三点悬挂 | 132.5 | 购机补贴(通用类) | T202100370167 | 通过 | NW202012080 | 山东省农业机械科学研究院产品质量检测中心 | NW201803038 | 山东省农业机械科学研究院产品质量检测中心
1410 | 动力机械 | 拖拉机 | 轮式拖拉机 | 180-200马力四轮驱动拖拉机 | 山东一拖农业装备有限公司 | 轮式拖拉机 | 1804-F | 整机型式：轮式；整机机架型式:无架;整机驱动型式:四驱;整机用途:一般用途;整机外廓尺寸(长×宽×高及部位):5020×2125×2810mm（排气管）;轴距或履带接地长:2620mm;常用轮距(前轮/后轮)或轨距:1630/1670mm;轮距(前轮/后轮)或轨距:1630、1750、1850、1950/1620-2420mm;最小离地间隙及部位:390mm(前桥放油螺塞);离合器壳体前端面至后驱动轴轴心线的水平距离:1315mm;变速箱齿轮副轴孔中心距:118mm;最小使用质量:5800kg;标准配重(前/后):440kg/180kg;最小使用比质量：43.77kg/kw;挡位数（前进/倒退）:16/8;主变速挡位数:4;副变速挡位数:(2+1)×2;最高设计理论速度:33.7km/h;发动机与主离合器联接方式:直联;翻倾防护装置（驾驶室或安全框架）型号:2604S.45.001;翻倾防护装置（驾驶室或安全框架）型式:简易驾驶室;翻倾防护装置（驾驶室或安全框架）生产厂:潍坊中远重工科技有限公司；发动机型号：WP6G180E330；发动机结构型式：直列、直喷、水冷、四冲程；发动机生产厂：潍柴（潍坊）中型柴油机有限公司；发动机进气方式：增压中冷；发动机气缸数：6；发动机标定功率：132.5kW；发动机额定净功率：132.5kW；发动机标定转速：2200r/min；发动机冷却方式：水冷；排放阶段：第三阶段;空气滤清器型号:KLQ518D;空气滤清器型式:干式;排气管消声腔外形尺寸（长×宽×厚或直径×长）600×290×120mm;排气管消声腔质量:16kg;驾驶员座椅型号:SMT-CS06-1;驾驶员座椅生产厂:潍坊舒美特机械有限公司;安全带型号:DC-1000-006;安全带生产厂:常州市东晨车辆部件有限公司;转向系型式:全液压;转向系转向操纵机构:方向盘;转向系转向机构型式:前轮转向;传动系箱体数量：2个；变速箱（器）型式：机械平面组成式；主变速位置：在第1箱体中；主变速换挡方式：机械有级档；副变速换挡方式：机械有级档；轮胎型号(前轮/后轮)：12.4-24/16.9-34；轮胎数量(前轮/后轮)：2/2个;液压悬挂系统型式:分置式;悬挂装置型式:后置三点悬挂;悬挂装置类别:3类;工作装置液压油泵型号:CBT-F430;液压输出组数:2组;工作装置安全阀全开压力:1 | 132.5 | 购机补贴(通用类) | T202100320037 | 通过 | WJ2020IFH019 | 河南省拖拉机柴油机产品质量监督检验中心 | WT202005003 | 黑龙江省彤廷质检技术有限公司
1411 | 动力机械 | 拖拉机 | 轮式拖拉机 | 180-200马力四轮驱动拖拉机 | 山东一拖农业装备有限公司 | 轮式拖拉机 | 1804-Q | 整机型式：轮式；整机机架型式:无架;整机驱动型式:四驱;整机用途:一般用途;整机外廓尺寸(长×宽×高及部位):5100×2280×3000mm(排气管顶);轴距或履带接地长:2700mm;常用轮距(前轮/后轮)或轨距:1810/1750mm;轮距(前轮/后轮)或轨距:1610、1715、1810、1915/1620～2420mm;最小离地间隙及部位:490mm(后桥底部）;离合器壳体前端面至后驱动轴轴心线的水平距离:1350mm;变速箱齿轮副轴孔中心距:120mm;最小使用质量:5780kg;标准配重(前/后):600kg/480kg;最小使用比质量：43.62kg/kw;挡位数（前进/倒退）:16/8;主变速挡位数:4;副变速挡位数:(2+1)×2;最高设计理论速度:35.31km/h;发动机与主离合器联接方式:直联;翻倾防护装置（驾驶室或安全框架）型号:2604S.45.001;翻倾防护装置（驾驶室或安全框架）型式:简易驾驶室;翻倾防护装置（驾驶室或安全框架）生产厂:潍坊中远重工科技有限公司；发动机型号：WP6G180E330；发动机结构型式：直列、直喷、水冷、四冲程；发动机生产厂：潍柴（潍坊）中型柴油机有限公司；发动机进气方式：增压中冷；发动机气缸数：6；发动机标定功率：132.5kW；发动机额定净功率：132.5kW；发动机标定转速：2200r/min；发动机冷却方式：水冷；排放阶段：第三阶段;空气滤清器型号:KLQ518D;空气滤清器型式:干式;排气管消声腔外形尺寸（长×宽×厚或直径×长）:600×290×120mm;排气管消声腔质量:16kg;驾驶员座椅型号:SMT-CS06-1;驾驶员座椅生产厂:潍坊舒美特机械有限公司;安全带型号:DC-1000-006;安全带生产厂:常州市东晨车辆部件有限公司;转向系型式:全液压;转向系转向操纵机构:方向盘;转向系转向机构型式:前轮转向;传动系箱体数量、变速箱（器）型式:箱体数量： 2 个,机械平面组成式;主变速位置和换挡方式:主变速位置：在第 1 箱体中，机械有级档;副变速换挡方式:机械有级档;轮胎型号(前轮/后轮):14.9-26/18.4-38;轮胎数量(前轮/后轮):2/2个;液压悬挂系统型式:分置式;悬挂装置型式:后置三点悬挂;悬挂装置类别:3类;工作装置液压油泵型号:CBT-F435;液压输出组数:3组; | 132.5 | 购机补贴(通用类) | T202100320038 | 通过 | WJ2020IFH019 | 河南省拖拉机柴油机产品质量监督检验中心 | WT202005002 | 黑龙江省彤廷质检技术有限公司
1412 | 动力机械 | 拖拉机 | 轮式拖拉机 | 180-200马力四轮驱动拖拉机 | 山拖农机装备有限公司 | 轮式拖拉机 | MF1804 | 外型尺寸（mm）：5430×2450×3200； 选装驾驶室外型尺寸（mm）：5350×2450×3100（详见鉴定变更报告）； 驱动方式：四轮驱动; 功率（KW）:132.5（国三） 轴距（mm）:2823; 最小使用质量（kg）:6035; 选装驾驶室的最小使用质量（kg）:5790（详见鉴定变更报告） 轮距(前轮/后轮)mm：1700、1800、1860、1960、2020、2120/1645-2330; 轮距(前轮/后轮)调整方式:调整辐板/无级可调; 标准配重(前/后)kg:600/240; 挡位数(前进/倒退/爬行):24/8/0; 动力输出轴功率kW≥112.7; 最大牵引力kN≥48; 主变速箱换档方式:同步器换档; 轮胎型号(前轮/后轮):14.9-26/18.4-38 | 132.5 | 购机补贴(通用类) | 部20171609 | 通过 | NW201708025、NW202012080 | 山东省农业机械科学研究院产品质量检测中心、山东省农业机械科学研究院产品质量检测中心 | NW201708031 | 山东省农业机械科学研究院产品质量检测中心
1413 | 动力机械 | 拖拉机 | 轮式拖拉机 | 180-200马力四轮驱动拖拉机 | 山拖农机装备有限公司 | 轮式拖拉机 | MG1804 | 外型尺寸（mm）：5550×2355×3310(单胎)；5550×4205×3310（双胎）； 驱动方式：四轮驱动 功率（KW）:132.5或选装132.4（国三）; 轴距（mm）:2835 最小使用质量（kg）:6800; 轮距(前轮/后轮)mm：1935/1860-2200（单胎）、3170（双胎）； 轮距(前轮/后轮)调整方式:不可调/无级可调（单胎）；不可调/不可调（双胎）； 配重(前/后)kg:800/720（单胎）； 挡位数(前进/倒退/爬行):16F+16R； 动力输出轴功率kW≥106； 最大牵引力kN≥52.5； 主变速箱换档方式:主变速同步器，副变速啮合套； 轮胎型号(前轮/后轮):16.9-28/18.4-42 | 132.5 | 购机补贴(通用类) | 部20170617 | 通过 | NW201708025 | 山东省农业机械科学研究院产品质量检测中心 | 201701065 | 江苏省农业机械试验鉴定站
1414 | 动力机械 | 拖拉机 | 轮式拖拉机 | 180-200马力四轮驱动拖拉机 | 泰安泰山国泰拖拉机制造有限公司 | 轮式拖拉机 | GT1804-4 | 结构尺寸（长*宽*高及部位mm）：5320×2300×3030（驾驶室顶），驱动型式：四驱 ，标定功率（kw)：132.5，发动机商标或品牌：上柴，发动机型号：SC7H180G3；选装发动机商标或品牌：潍柴、玉柴、东方红，发动机型号：WP6G180E330A、YC6J200-T301、LR6M3LR22/1324;轴距（mm）：2670，最小使用质量（kg）：5830，配重（kg）(前/后)：400/416，档位数（前进/倒退）：16/8，变速箱（器）型式：机械平面组成式，机架型式：无架，最小使用比质量（kg/kW)：44 | 132.5 | 购机补贴(通用类) | T202100510247 | 通过 | NW202012037 | 山东省农业机械科学研究院产品质量检测中心 | NJJC20200518-CK | 山东宝鼎农业机械检测有限公司
1415 | 动力机械 | 拖拉机 | 轮式拖拉机 | 180-200马力四轮驱动拖拉机 | 泰安泰山国泰拖拉机制造有限公司 | 轮式拖拉机 | 泰山-1804 | 结构尺寸（长*宽*高及部位mm）：5350×2200×3100（驾驶室），驱动型式：四驱 ，标定功率（kw)：132.5，发动机商标或品牌：潍柴，发动机型号：WP6G180E330，轴距（mm）：2668，最小使用质量（kg）：6400，配重（kg）(前/后)：780/480，档位数（前进/倒退）：16/16，变速箱（器）型式：机械平面组成式，机架型式：无架，选装件（后双排轮）:结构尺寸（长*宽*高及部位mm）:5350×3400×3100（驾驶室），最小使用质量（kg）：7300，标准配重(前/后）：780/无，最小使用比质量（kg/kW)：48.30 | 132.5 | 购机补贴(通用类) | T201900370877 | 通过 | NW202012037 | 山东省农业机械科学研究院产品质量检测中心 | W201401090-Ⅱ | 山东省农业机械产品质量监督检验站
1416 | 动力机械 | 拖拉机 | 轮式拖拉机 | 180-200马力四轮驱动拖拉机 | 天津拖拉机制造有限公司 | 轮式拖拉机 | TNB1804-S | 1.整机型式：轮式；2.整机驱动型式：四驱；3.整机外廓尺寸（长×宽×高及部位）mm:5187×2217×3200（驾驶室顶部）；4.轴距或履带接地长 mm:2718；5.最小使用质量kg:6150；6.标准配重（前/后）kg：400/600；7.最小使用比质量Kg/kw：46.42；8.主变速挡位数:5；9.发动机与主离合器联接方式：直联；10.发动机结构型式：直列、四冲程、涡轮增压、空空中冷、电控高压共轨；11.发动机标定功率kw：132.5；12.轮胎型号（前轮/后轮）：14.9-28/18.4-38； | 132.5 | 购机补贴(通用类) | T202000321099 | 通过 | WJ2020IFH02G | 河南省拖拉机柴油机产品质量监督检验中心 | （2020）2240136 | 潍坊市产品质量检验所
1417 | 动力机械 | 拖拉机 | 轮式拖拉机 | 180-200马力四轮驱动拖拉机 | 天津拖拉机制造有限公司 | 轮式拖拉机 | TTQ1804 | 1.整机型式：轮式；2.整机驱动型式：四驱；3.整机外廓尺寸（长×宽×高及部位）mm: 5320×2280×3200（空滤器顶）；4.轴距或履带接地长 mm:2690;5.最小使用质量kg:6140；6.标准配重（前/后）kg：780/240；7.最小使用比质量Kg/kw：46.34；8.主变速挡位数： 4；9.发动机与主离合器联接方式：直联；10.发动机结构型式：直列、直喷、水冷、四冲程；11.发动机标定功率kw：132.5；12.轮胎型号（前轮/后轮）：14.9-28/18.4-38； | 132.5 | 购机补贴(通用类) | T202100320083 | 通过 | WJ2021AFH005 | 河南省拖拉机柴油机产品质量监督检验中心 | （2020）2240039 | 潍坊市产品质量检验所
1418 | 动力机械 | 拖拉机 | 轮式拖拉机 | 180-200马力四轮驱动拖拉机 | 天津拖拉机制造有限公司 | 轮式拖拉机 | TTR1804 | 1.整机型式：轮式；2.整机驱动型式：四驱；3.整机外廓尺寸（长×宽×高及部位）mm: 5210×2300×3200（空滤器顶部）；4.轴距或履带接地长 mm:2690;5.最小使用质量kg:6150；6.标准配重（前/后）kg：780/240；7.最小使用比质量Kg/kw：46.42；8.主变速挡位数： 4；9.发动机与主离合器联接方式：直联；10.发动机结构型式：直列、直喷、水冷、四冲程；11.发动机标定功率kw：132.5；12.轮胎型号（前轮/后轮）：14.9-28/18.4-38； | 132.5 | 购机补贴(通用类) | T202132320075 | 通过 | WJ2021BFH23G | 河南省拖拉机柴油机产品质量监督检验中心 | （2020）2240060 | 潍坊市产品质量检验所
1419 | 动力机械 | 拖拉机 | 轮式拖拉机 | 180-200马力四轮驱动拖拉机 | 潍坊银泉机械有限公司 | 轮式拖拉机 | 1804-Q | 功率：180马力（132.4kW）；驱动形式：四轮驱动；整机外廓尺寸（长×宽×高及部位）（mm）：5350×2385×3050（驾驶室顶）；轴距（mm）：2770；常用轮距（前轮/后轮）（mm）：1835/1895；离合器壳体前端面至后驱动轴轴心线的水平距离（mm）：1350；变速箱齿轮副轴孔中心距（mm）：120；最小使用质量（kg）：6400；最小使用比质量（kg/kW）：48.34；标准配重(前/后)：780/240kg；变速箱档位数（前进/倒退）（个）：16/8；主变速档位数（个）：4；副变速档位数（个）：（2+1）×2；发动机型号：YC6J200-T301；发动机生产厂：广西玉柴机器股份有限公司；发动机气缸数：6；发动机转速：2200r/min；排放阶段：国三；轮胎型号(前轮/后轮)：14.9-28/18.4-38 | 132.4 | 购机补贴(通用类) | T202100320949 | 通过 | WJ2021AFH15G | 河南省拖拉机柴油机产品质量监督检验中心 | WT202004006 | 黑龙江省彤廷质检技术有限公司
1420 | 动力机械 | 拖拉机 | 轮式拖拉机 | 180-200马力四轮驱动拖拉机 | 中联农业机械股份有限公司 | 轮式拖拉机 | RG1804 | 功率：180马力；型式：四轮驱动；最小使用质量kg：6015；最小使用比质量（kg/kw）为45.43； | 132.4 | 购机补贴(通用类) | 2018TJ121 | 通过 | FH18GW0151 | 国家拖拉机质量监督检验中心 | WJ2017IKKX020 | 河南省拖拉机柴油机产品质量监督检验中心
1421 | 动力机械 | 拖拉机 | 轮式拖拉机 | 180-200马力四轮驱动拖拉机 | 中联农业机械股份有限公司 | 轮式拖拉机 | RG1804-1 | 功率：180马力；型式：四轮驱动；最小使用质量kg：6750；最小使用比质量（kg/kw）为50.98； | 132.4 | 购机补贴(通用类) | T202100340128 | 通过 | WJ2021BFH009 | 河南省拖拉机柴油机产品质量监督检验中心 | WJ2017IKKX020 | 河南省拖拉机柴油机产品质量监督检验中心
1422 | 动力机械 | 拖拉机 | 轮式拖拉机 | 180-200马力四轮驱动拖拉机 | 中联农业机械股份有限公司 | 轮式拖拉机 | RS1804-1 | 功率：180马力；型式：四轮驱动；最小使用质量kg：5810；最小使用比质量（kg/kw）为43.88； | 132.4 | 购机补贴(通用类) | T202100340127 | 通过 | WJ2021BFH009 | 河南省拖拉机柴油机产品质量监督检验中心 | WJ2017IKKX015 | 河南省拖拉机柴油机产品质量监督检验中心
1423 | 动力机械 | 拖拉机 | 轮式拖拉机 | 180-200马力四轮驱动动力换挡拖拉机 | 爱科（常州）农业机械有限公司 | 轮式拖拉机 | MF1804 | 外廓尺寸:5540×3430×3120（后双胎）mm 驱动型式：四驱；发动机标定功率:133KW；发动机型号:66CW3.1189；发动机制造商:AGCO Power Inc.；轴距:2993mm；最小使用质量:7500(单胎)kg，8600（后双胎）kg；最大配重重量(前/后):700/500kg；档位数（前进/倒退）：24/24档；主变速位置及换挡方式：第1箱体中，机械有级档：副变速换挡方式：动力换挡、动力换向；驾驶室型式：封闭驾驶室；最小使用比质量：56.3 kg/kW（单胎）/64.6 kg/kW（后双胎） | 133 | 购机补贴(通用类) | T202000321090 | 通过 | OECD 4/1768 | 法国农业部国家农业和环境科学与技术研究中心 (IRSTEA) | KK-3（2013）037 | 黑龙江省农业机械试验鉴定站
1424 | 动力机械 | 拖拉机 | 轮式拖拉机 | 180-200马力四轮驱动动力换挡拖拉机 | 凯斯纽荷兰工业(哈尔滨)机械有限公司 | 轮式拖拉机 | PUMA1804 | 外廓尺寸(长×宽×高)：5290×3590×3070mm；轴距：2739mm；常用轮距(前轮/后轮)或轨距：1856/2500mm；轮距(前轮/后轮)调整方式：有级/无级；最小使用质量：7126kg；标准配重(前/后)：720/390kg；档位数(前进/倒退/爬行)：19/6/0；主变速档位数*副变速档位数/其他档位数：3/6/6；发动机与离合器联接方式：直联；起动方式：电启动；翻倾防护装置（驾驶室或安全框架）：驾驶室；前照灯型号：0541972-LH；转向系型式：静液压转向；行车制动系型式：液压助力制动；驻车制动系型式：机械制动；前驱动桥型式：旱地型；离合器型式：湿式多片；动力输出轴离合器型式：湿式多片；传动系变速箱型式：组成式；主变速箱换档方式：区域动力换挡；副变速箱换档方式：液压助力换挡； | 132.5 | 购机补贴(通用类) | 部20171958 | 通过 | 4/0 984/4 | AARHUS UNIVERSITET | LT16GK0171 | 国家拖拉机质量监督检验中心
1425 | 动力机械 | 拖拉机 | 轮式拖拉机 | 180-200马力四轮驱动动力换挡拖拉机 | 凯斯纽荷兰工业(哈尔滨)机械有限公司 | 轮式拖拉机 | T1804B | 外廓尺寸(长×宽×高)：5290×3590×3070mm；轴距：2740mm；常用轮距(前轮/后轮)或轨距：1856/2510mm；轮距(前轮/后轮)调整方式：有级/无级；最小使用质量：7126kg；标准配重(前/后)：810/390kg；档位数(前进/倒退/爬行)：19/6/0；主变速档位数*副变速档位数/其他档位数：3/6/6；发动机与离合器联接方式：直联；起动方式：电启动；翻倾防护装置（驾驶室或安全框架）：驾驶室；前照灯型号：1976-00-1；转向系型式：静液压转向；行车制动系型式：液压助力制动；驻车制动系型式：机械制动；前驱动桥型式：旱地型；离合器型式：湿式多片；动力输出轴离合器型式：湿式；传动系变速箱型式：电液控制；主变速箱换档方式：区域动力换挡；副变速箱换档方式：液压助力换挡； | 132.5 | 购机补贴(通用类) | 部20170765 | 通过 | 4/0 984/4 | AARHUS UNIVERSITET | LT16GK0171 | 国家拖拉机质量监督检验中心
1426 | 动力机械 | 拖拉机 | 轮式拖拉机 | 180-200马力四轮驱动动力换挡拖拉机 | 山东五征集团有限公司 | 轮式拖拉机 | WZ1804 | 功率：180马力；整机驱动型式：四驱；外廓尺寸（长×宽×高及部位）：5620×2500×3210mm（空滤器顶部）；离合器壳体前端面至后驱动轴轴心线的水平距离：1388mm；最小使用质量：6375kg、6500kg（选装驾驶室）；翻倾防护装置：简易驾驶室；转向系型式：全液压；变速箱（器）型式：部分动力换挡（主变速）；主变速换挡方式：动力换挡；副变速换挡方式：动力换向+机械有级档；悬挂装置型式：后置三点悬挂 | 132.5 | 购机补贴(通用类) | T202100370557 | 通过 | NW202012081；NW202012079 | 山东省农业机械科学研究院产品质量检测中心；山东省农业机械科学研究院产品质量检测中心 | W201210013-Ⅱ | 山东省农业机械产品质量监督检验站
1427 | 动力机械 | 拖拉机 | 轮式拖拉机 | 180-200马力四轮驱动动力换挡拖拉机 | 约翰迪尔（天津）有限公司 | 轮式拖拉机 | JD1854 | 驱动轮数：四轮驱动；发动机标定功率（kW）：136 | 136 | 购机补贴(通用类) | T201900020212 | 通过 | 4/1 588/1 | 农业部农业机械试验鉴定总站 | kk-3(2011)002 | 黑龙江省农业机械试验鉴定总站
1428 | 动力机械 | 拖拉机 | 轮式拖拉机 | 200马力及以上四轮驱动拖拉机 | 道依茨法尔机械有限公司 | 轮式拖拉机 | CD2004 | 驱动轮数：四轮驱动；发动机标定功率（kW）：147；最小使用质量（kg）:6660（后轮单胎）、7910（后轮双胎）；最小使用质量/配套发动机标定功率（kg/kw）:45.3（后轮单胎）、53.8（后轮双胎）；排放标准：第三阶段。 | 147 | 购机补贴(通用类) | T202100370156 | 通过 | WJ2020LFH007 | 河南省拖拉机柴油机产品质量监督检验中心 | HB21SJ0020K | 湖北三智农业机械检测有限公司
1429 | 动力机械 | 拖拉机 | 轮式拖拉机 | 200马力及以上四轮驱动拖拉机 | 道依茨法尔机械有限公司 | 轮式拖拉机 | CD2204 | 驱动轮数：四轮驱动；发动机标定功率（kW）：161.8；最小使用质量（kg）:7150（后轮单胎）、8090（后轮双胎）；最小使用质量/配套发动机标定功率（kg/kw）:44.2（后轮单胎）、50.0（后轮双胎）；排放标准：第三阶段。 | 161.8 | 购机补贴(通用类) | T202100370156 | 通过 | WJ2020LFH007 | 河南省拖拉机柴油机产品质量监督检验中心 | HB21SJ0020K | 湖北三智农业机械检测有限公司
1430 | 动力机械 | 拖拉机 | 轮式拖拉机 | 200马力及以上四轮驱动拖拉机 | 第一拖拉机股份有限公司 | 轮式拖拉机 | LD2104 | 功率：155kW/210马力；驱动方式：四轮驱动；最小使用质量：6860kg | 155 | 购机补贴(通用类) | 部20180300 | 通过 | FH20GW0311 | 国家拖拉机质量监督检验中心 | LT17GK0211 | 国家拖拉机质量监督检验中心
1431 | 动力机械 | 拖拉机 | 轮式拖拉机 | 200马力及以上四轮驱动拖拉机 | 第一拖拉机股份有限公司 | 轮式拖拉机 | LN2004 | 功率：147.5kW/200马力；驱动方式：四轮驱动;最小使用质量:6500kg | 147.5 | 购机补贴(通用类) | T202100510245 | 通过 | FH21GW0161 | 国家拖拉机质量监督检验中心(洛阳西苑车辆与动力检验所有限公司) | LT20GK0261 | 国家拖拉机质量监督检验中心(洛阳西苑车辆与动力检验所有限公司)
1432 | 动力机械 | 拖拉机 | 轮式拖拉机 | 200马力及以上四轮驱动拖拉机 | 第一拖拉机股份有限公司 | 轮式拖拉机 | LX2004 | 功率：147.5kW/147kW/200马力；驱动方式：四轮驱动；最小使用质量：8110kg | 147.5 | 购机补贴(通用类) | 部20171323 | 通过 | FH13GW0301 | 国家拖拉机质量监督检验中心 | LT09GK0161 | 国家拖拉机质量监督检验中心
1433 | 动力机械 | 拖拉机 | 轮式拖拉机 | 200马力及以上四轮驱动拖拉机 | 第一拖拉机股份有限公司 | 轮式拖拉机 | LX2204 | 功率：162kw/220马力；驱动方式：四轮驱动;最小使用质量：8110kg（后单轮）/8900kg（后双轮） | 162 | 购机补贴(通用类) | T201900020256 | 通过 | FH13GW0301 | 国家拖拉机质量监督检验中心 | LT10GK0041 | 国家拖拉机质量监督检验中心
1434 | 动力机械 | 拖拉机 | 轮式拖拉机 | 200马力及以上四轮驱动拖拉机 | 第一拖拉机股份有限公司 | 轮式拖拉机 | LX2404-D | 功率：177kW/240马力；驱动方式：四轮驱动;最小使用质量：8130kg（上柴发动机后单轮）/8900kg（上柴发动机后双轮）/8500kg（东方红发动机后单轮）/9250kg（东方红发动机后双轮） | 177 | 购机补贴(通用类) | 部20190368 | 通过 | FH20GW0311 | 国家拖拉机质量监督检验中心 | LT18GK0111 | 国家拖拉机质量监督检验中心
1435 | 动力机械 | 拖拉机 | 轮式拖拉机 | 200马力及以上四轮驱动拖拉机 | 几何重工（山东）有限公司 | 轮式拖拉机 | JD2004 | 整机型式：轮式；整机机架型式：无架；整机驱动型式：四轮驱动；整机用途：一般用途；外廓尺寸(长×宽×高)：5220x2235x3170mm（空滤器顶部）；轴距或履带接地长：2690mm；常用轮距(前轮/后轮)或轨距：1860/1760mm；整机最小离地间隙：380mm；最小使用质量：6430kg；整机标准配重(前/后)：1040/240kg ；整机最小使用比质量：43.74kg/kW；档位数(前进/倒退)：16+8；整机发动机与主离合器联接方式：直联。 | 147 | 购机补贴(通用类) | T202100230402 | 通过 | HB2020FHZ221 | 湖北三智农业机械检测有限公司 | HBNJ20200680 | 湖北三智农业机械检测有限公司
1436 | 动力机械 | 拖拉机 | 轮式拖拉机 | 200马力及以上四轮驱动拖拉机 | 几何重工（山东）有限公司 | 轮式拖拉机 | JG2104 | 整机型式：轮式；整机机架型式：无架；整机驱动型式：四轮驱动；整机用途：一般用途；外廓尺寸(长×宽×高)：5500x2760x3220mm（安全警示灯顶部）；轴距或履带接地长：2830mm；常用轮距(前轮/后轮)或轨距：1980/1850mm；整机最小离地间隙：420mm；最小使用质量：6950kg；整机标准配重(前/后)：1200/240kg ；整机最小使用比质量：45.01kg/kW；档位数(前进/倒退)：16+16；整机发动机与主离合器联接方式：直联。 | 154.4 | 购机补贴(通用类) | T202100230403 | 通过 | HB2020FHZ221 | 湖北三智农业机械检测有限公司 | HBNJ20200681 | 湖北三智农业机械检测有限公司
1437 | 动力机械 | 拖拉机 | 轮式拖拉机 | 200马力及以上四轮驱动拖拉机 | 几何重工（山东）有限公司 | 轮式拖拉机 | SD2204 | 整机型式：轮式；整机机架型式：无架；整机驱动型式：四轮驱动；整机用途：一般用途；外廓尺寸(长×宽×高)：5500x2780x3200mm（排气管顶）；后轮双胎外廓尺寸(长×宽×高)：5500x3560x3200mm（排气管顶）；轴距或履带接地长：2830mm；常用轮距(前轮/后轮)或轨距：1980/1840mm；1980/2440mm（后轮双胎）整机最小离地间隙：390mm；最小使用质量：7415kg；7815kg（后轮双胎）整机标准配重(前/后)：1110/480kg ；1110/0kg （后轮双胎）；整机最小使用比质量：45.8kg/kW；48.2kg/kW（后轮双胎）；档位数(前进/倒退)：16+16；整机发动机与主离合器联接方式：直联。 | 162 | 购机补贴(通用类) | T201932320111 | 通过 | WJ2018JFH005 | 河南省拖拉机柴油机产品质量监督检验中心 | YH2019WJ01029 | 江苏沿海农业机械检测有限公司
1438 | 动力机械 | 拖拉机 | 轮式拖拉机 | 200马力及以上四轮驱动拖拉机 | 江苏常发农业装备股份有限公司 | 轮式拖拉机 | CFH2004-A | 整机型式：轮式；整机机架型式：无架；整机驱动型式：四驱；外廓尺寸（长×宽×高）mm：5249×2155×3180（至空滤顶）；轴距mm：2853；轮距（前轮/后轮）mm：前轮1608、1700、1720、1792、1812、1828、1848、1940，后轮1574-2588；最小使用质量kg：6410；标准配重（前/后）kg：560/400；最小使用比质量kg/kw：43.6；档位数（前进/倒退）：16/16，选配32/32；主变速档位数：4；副变速档位数：4×（1+1），选装4×（1+1）×2；发动机与离合器联结方式：直联式；翻倾防护装置：简易驾驶室；转向系型式：全液压转向；转向系转向操纵机构：方向盘；转向系转向机构型式：前轮转向；传动系箱体数量：2个；变速箱型式：机械平面组成式；主变速位置：在第1个箱体中；主变速换挡方式：机械有级档；副变速换挡方式：机械有级档；轮胎型号：前轮14.9-28或14.9-26或12.4-28或14.9R28，后轮18.4-38或16.9-38或18.4-34或18.4R38；轮胎数量：前轮2个/后轮2个 | 147 | 购机补贴(通用类) | T202132320054 | 通过 | FH20GW0351/FH20GW2151 | 国家拖拉机质量监督检验中心（洛阳西苑车辆与动力检验所有限公司） | 201801086 | 江苏省农业机械试验鉴定站
1439 | 动力机械 | 拖拉机 | 轮式拖拉机 | 200马力及以上四轮驱动拖拉机 | 江苏常发农业装备股份有限公司 | 轮式拖拉机 | CFJ2004 | 整机型式：轮式；整机机架型式：无架；整机驱动型式：四驱；外廓尺寸（长×宽×高）mm：5310×2328×3219（至空滤顶）；轴距mm：2825；轮距（前轮/后轮）mm：前轮1610、1700、1770、1800、1940、2010、2100、2150、2200，后轮1622-2710；最小使用质量kg：6500；标准配重（前/后）kg：800/600；最小使用比质量kg/kw：44.2；档位数（前进/倒退）：16/16，选配32/32；主变速档位数：4；副变速档位数：4×（1+1），选装4×（1+1）×2；发动机与离合器联结方式：直联式；翻倾防护装置：简易驾驶室；转向系型式：全液压转向；转向系转向操纵机构：方向盘；转向系转向机构型式：前轮转向；传动系箱体数量：2个；变速箱型式：机械平面组成式；主变速位置：在第1个箱体中；主变速换挡方式：机械有级档；副变速换挡方式：机械有级档；轮胎型号：前轮16.9-28或14.9-26或14.9-28或14.9R28，后轮20.8-38或16.9-38或18.4-38或18.4R38；轮胎数量：前轮2个/后轮2个 | 147 | 购机补贴(通用类) | T202132320053 | 通过 | FH20GW0351/FH20GW2151 | 国家拖拉机质量监督检验中心（洛阳西苑车辆与动力检验所有限公司） | 2020-JDNJ-06-072 | 江苏省农用动力机械检测中心有限公司
1440 | 动力机械 | 拖拉机 | 轮式拖拉机 | 200马力及以上四轮驱动拖拉机 | 江苏常发农业装备股份有限公司 | 轮式拖拉机 | CFJ2204 | 整机型式：轮式；整机机架型式：无架；整机驱动型式：四驱；外廓尺寸（长×宽×高）mm：5310×2328×3219（至空滤顶）；轴距mm：2825；轮距（前轮/后轮）mm：前轮1610、1700、1770、1800、1940、2010、2100、2150、2200，后轮1622-2710；最小使用质量kg：7050；标准配重（前/后）kg：800/600；最小使用比质量kg/kw：43.6；档位数（前进/倒退）：16/16，选配32/32；主变速档位数：4；副变速档位数：4×（1+1），选装4×（1+1）×2；发动机与离合器联结方式：直联式；翻倾防护装置：简易驾驶室；转向系型式：全液压转向；转向系转向操纵机构：方向盘；转向系转向机构型式：前轮转向；传动系箱体数量：2个；变速箱型式：机械平面组成式；主变速位置：在第1个箱体中；主变速换挡方式：机械有级档；副变速换挡方式：机械有级档；轮胎型号：前轮16.9-28或14.9-26或14.9-28或14.9R28，后轮20.8-38或16.9-38或18.4-38或18.4R38；轮胎数量：前轮2个/后轮2个 | 161.8 | 购机补贴(通用类) | T202132320053 | 通过 | FH20GW0351/FH20GW2151 | 国家拖拉机质量监督检验中心（洛阳西苑车辆与动力检验所有限公司） | 2020-JDNJ-06-072 | 江苏省农用动力机械检测中心有限公司
1441 | 动力机械 | 拖拉机 | 轮式拖拉机 | 200马力及以上四轮驱动拖拉机 | 江苏金硕重工科技有限公司 | 轮式拖拉机 | KS2004 | 发动机功率147千瓦；国三排放；四轮驱动；前进/倒退；16/8，主变速挡位4，副变速挡位：（2+1）×2；整机外廓尺寸（长*宽*高）mm 5265×2370×3000；整机轴距或履带接地长mm 2635；整机常用轮距（前轮/后轮）或轨距mm 1880/1850；整机最小离地间隙mm 470；整机最小使用质量kg 6425；整机标准配重（前/后）kg 780/720 | 147 | 购机补贴(通用类) | T202132320171 | 通过 | WJ2021FFH10G | 河南省拖拉机柴油机产品质量监督检验中心 | HB21SJ0034K | 湖北三智农业机械检测有限公司
1442 | 动力机械 | 拖拉机 | 轮式拖拉机 | 200马力及以上四轮驱动拖拉机 | 江苏悦达智能农业装备有限公司 | 轮式拖拉机 | YHX2004 | 发动功率：147千瓦（200马力）；国三排放；四轮驱动；整机最小使用质量 kg：6470；最小使用比质量（kg/kW）：44.01；前进/倒退：16/8；整机外廓尺寸(长×宽×高) mm： 5250×2360×3040 ；整机轴距或履带接地长 mm： 2675 ；整机常用轮距(前轮/后轮)或轨距 mm ：1950/1850 ；整机最小离地间隙 mm ：520 。 | 147 | 购机补贴(通用类) | T202132320079 | 通过 | SAM2020079 | 南京塞姆认证科技发展有限公司 | YH2021WJ01029 | 江苏沿海农业机械检测有限公司
1443 | 动力机械 | 拖拉机 | 轮式拖拉机 | 200马力及以上四轮驱动拖拉机 | 江苏悦达智能农业装备有限公司 | 轮式拖拉机 | YK2404 | 发动机功率：177千瓦（240马力）；国三排放；四轮驱动；最小使用质量：8310kg，最小使用比质量（kg/kW）：46.94；前进/倒退/爬行挡（36/12/18+6)；整机外廓尺寸(长×宽×高)mm：5640x2870(最大轮距时3100）x3570；整机常用轮距(前轮/后轮)或轨距mm：1920/1900；轴距mm：2910；整机最小离地间隙mm：530；动力输出轴独立式。 | 177 | 购机补贴(通用类) | 苏农机（2018）第（0485）号 | 通过 | FH18GW0541 | 国家拖拉机质量监督检验中心 | 201801245号 | 江苏省农业机械试验鉴定站
1444 | 动力机械 | 拖拉机 | 轮式拖拉机 | 200马力及以上四轮驱动拖拉机 | 江苏悦达智能农业装备有限公司 | 轮式拖拉机 | YR2204 | 发动机功率：162千瓦（220马力）；国三排放；四轮驱动；整机最小使用质量：7850kg；最小使用比质量（kg/kW）：48.45；前进/倒退/爬行档：32/32/16；整机外廓尺寸(长×宽×高)mm：5585*2560*3450；整机轴距或履带接地长mm：2860；整机常用轮距(前轮/后轮)或轨距mm：前轮：1980/后轮：2030；整机最小离地间隙mm：485。 | 162 | 购机补贴(通用类) | 苏农机（2019）第（0149）号 | 通过 | FH19GW0172 / FH18GW0541 | 国家拖拉机质量监督检验中心 | YH2019WJ01016 | 江苏沿海农业机械检测有限公司
1445 | 动力机械 | 拖拉机 | 轮式拖拉机 | 200马力及以上四轮驱动拖拉机 | 洛阳福格森机械装备有限公司 | 轮式拖拉机 | LF2004-E | 200马力轮式拖拉机；发动机标定功率：147.5kW；驱动方式：四轮驱动；排放阶段：国家第三排放阶段；最小使用质量（kg）:7210 | 147.5 | 购机补贴(通用类) | T202100510667 | 通过 | NW202007077 | 山东省农业机械科学研究院产品质量检测中心 | WT202007004 | 黑龙江省彤廷质检技术有限公司
1446 | 动力机械 | 拖拉机 | 轮式拖拉机 | 200马力及以上四轮驱动拖拉机 | 洛阳福格森机械装备有限公司 | 轮式拖拉机 | LF2204-H | 220马力轮式拖拉机；发动机标定功率：162kW；驱动方式：四轮驱动；排放阶段：国家第三排放阶段；最小使用质量（kg）:7064. | 162 | 购机补贴(通用类) | T202165650022 | 通过 | WJ2019IFH008/WJ2020KFH12G | 河南省拖拉机柴油机产品质量监督检测中心 | WJ2018CKKX014 | 河南省拖拉机柴油机产品质量监督检测中心
1447 | 动力机械 | 拖拉机 | 轮式拖拉机 | 200马力及以上四轮驱动拖拉机 | 洛阳福格森机械装备有限公司 | 轮式拖拉机 | LF2604-A | 260马力轮式拖拉机；发动机标定功率：191.5kW；驱动方式：四轮驱动；排放阶段：国家第三排放阶段；最小使用质量（kg）:8368 | 191.5 | 购机补贴(通用类) | T202165650023 | 通过 | WJ2020KFH13G/WJ2019IFH009 | 河南省拖拉机柴油机产品质量监督检测中心 | WJ2018AKKX015 | 河南省拖拉机柴油机产品质量监督检测中心
1448 | 动力机械 | 拖拉机 | 轮式拖拉机 | 200马力及以上四轮驱动拖拉机 | 洛阳市博马农业工程机械有限公司 | 轮式拖拉机 | 博马-2204 | 220马力轮式拖拉机；发动机标定功率：162kW；驱动方式：四轮驱动；排放阶段：国家第三排放阶段；最小使用质量（kg）:7400 | 162 | 购机补贴(通用类) | 部20170266 | 通过 | FH16GW0551 | 国家拖拉机质量监督检验中心 | 2016KKX009 | 河南省拖拉机柴油机产品质量监督检验中心
1449 | 动力机械 | 拖拉机 | 轮式拖拉机 | 200马力及以上四轮驱动拖拉机 | 山东比勒农业装备有限公司 | 轮式拖拉机 | BLG2004 | 功率：200马力（147kW）；驱动形式：四轮驱动；整机外廓尺寸（长×宽×高及部位）（mm）：5480×2790×3200（滤清器顶部）；轴距（mm）：2830；常用轮距（前轮/后轮）（mm）：2020/1860；离合器壳体前端面至后驱动轴轴心线的水平距离（mm）：1420；变速箱齿轮副轴孔中心距（mm）：125；最小使用质量（kg）：6595；最小使用比质量（kg/kW）： 44.86；变速箱档位数（前进/倒退）（个）：16/16；主变速档位数（个）：4；副变速档位数（个）：4×（1+1）；发动机型号： SC7H200G3；发动机生产厂：上海柴油机股份有限公司；发动机气缸数：6；发动机转速：2200r/min。 | 147 | 购机补贴(通用类) | T202100340517 | 通过 | WJ2021BFH011 | 河南省拖拉机柴油机产品质量监督检验中心 | （2021）2240025 | 潍坊市产品质量检验所
1450 | 动力机械 | 拖拉机 | 轮式拖拉机 | 200马力及以上四轮驱动拖拉机 | 山东比勒农业装备有限公司 | 轮式拖拉机 | BLG2204 | 功率：220马力（162kW）；驱动形式：四轮驱动；整机外廓尺寸（长×宽×高及部位）（mm）：5480×2500×3200（滤清器顶部）；轴距（mm）：2830；常用轮距（前轮/后轮）（mm）：2020/1860；离合器壳体前端面至后驱动轴轴心线的水平距离（mm）：1420；变速箱齿轮副轴孔中心距（mm）：125；最小使用质量（kg）：7080；最小使用比质量（kg/kW）：43.7；变速箱档位数（前进/倒退）（个）：16/16；主变速档位数（个）：4；副变速档位数（个）：4×（1+1）；发动机型号： SC7H220G3；发动机生产厂：上海柴油机股份有限公司；发动机气缸数：6；发动机转速：2200r/min。 | 162 | 购机补贴(通用类) | T202100340517 | 通过 | WJ2021BFH011 | 河南省拖拉机柴油机产品质量监督检验中心 | （2021）2240025 | 潍坊市产品质量检验所
1451 | 动力机械 | 拖拉机 | 轮式拖拉机 | 200马力及以上四轮驱动拖拉机 | 山东隆耀重工科技有限公司 | 轮式拖拉机 | DG2004 | 200马力轮式拖拉机，四轮驱动，发动机信息：型号：YCA07235-T300;制造商：广西玉柴机器股份有限公司；气缸数：6；标定功率:147kW;标定转速2200r/min；排放标准：GB 20891-2014《非道路移动机械用柴油机排气污染物排放限值及测量方法（中国第三、四阶段）》第三阶段，最小使用比质量：43.9 kg/kW 最小使用质量6450kg | 147 | 购机补贴(通用类) | T202000341177 | 通过 | HB2020FHZ150 | 湖北三智农业机械检测有限公司 | NJJC20191223-DK | 山东宝鼎农业机械检测有限公司
1452 | 动力机械 | 拖拉机 | 轮式拖拉机 | 200马力及以上四轮驱动拖拉机 | 山东茂源机械制造有限公司 | 轮式拖拉机 | HM2204 | 功率：220马力（162kW）；驱动形式：四轮驱动；整机外廓尺寸（长×宽×高及部位）（mm）：5320×2750×3120（空滤器顶部）；轴距（mm）：2840；常用轮距（前轮/后轮）（mm）：1940/1760；离合器壳体前端面至后驱动轴轴心线的水平距离（mm）：1420；变速箱齿轮副轴孔中心距（mm）：125；最小使用质量（kg）：7150；最小使用比质量（kg/kW）：44.14；变速箱档位数（前进/倒退）（个）：16/16；主变速档位数（个）：4；副变速档位数（个）：4×（1+1）；发动机型号：SC7H220G3；发动机生产厂：上海柴油机股份有限公司；发动机气缸数：6；发动机转速：2200r/min。 | 162 | 购机补贴(通用类) | T202100340111 | 通过 | WJ2020LFH017 | 河南省拖拉机柴油机产品质量监督检验中心 | WT202005012 | 黑龙江省彤廷质检技术有限公司
1453 | 动力机械 | 拖拉机 | 轮式拖拉机 | 200马力及以上四轮驱动拖拉机 | 山东茂源机械制造有限公司 | 轮式拖拉机 | HM2404 | 功率：240马力（177kW）；驱动形式：四轮驱动；整机外廓尺寸（长×宽×高及部位）（mm）：5320×2750×3120（空滤器顶部）；轴距（mm）：2840；常用轮距（前轮/后轮）（mm）：1940/1760；离合器壳体前端面至后驱动轴轴心线的水平距离（mm）：1420；变速箱齿轮副轴孔中心距（mm）：125；最小使用质量（kg）：7750；最小使用比质量（kg/kW）：43.79；变速箱档位数（前进/倒退）（个）：16/16；主变速档位数（个）：4；副变速档位数（个）：4×（1+1）；发动机型号：SC7H240G3；发动机生产厂：上海柴油机股份有限公司；发动机气缸数：6；发动机转速：2200r/min。 | 177 | 购机补贴(通用类) | T202100340111 | 通过 | WJ2020LFH017 | 河南省拖拉机柴油机产品质量监督检验中心 | WT202005012 | 黑龙江省彤廷质检技术有限公司
1454 | 动力机械 | 拖拉机 | 轮式拖拉机 | 200马力及以上四轮驱动拖拉机 | 山东茂源机械制造有限公司 | 轮式拖拉机 | HMT2104 | 功率：210马力（155kW）；驱动形式：四轮驱动；整机外廓尺寸（长×宽×高及部位）（mm）：5020×2330×3100（空滤器顶部）；轴距（mm）：2760；常用轮距（前轮/后轮）（mm）：1830/1860；离合器壳体前端面至后驱动轴轴心线的水平距离（mm）：1346；变速箱齿轮副轴孔中心距（mm）：118；最小使用质量（kg）：6750；最小使用比质量（kg/kW）：43.54；变速箱档位数（前进/倒退）（个）：16/8；主变速档位数（个）：4；副变速档位数（个）：（2+1）×2；发动机型号：SC7H210G3；发动机生产厂：上海柴油机股份有限公司；发动机气缸数：6；发动机转速：2200r/min。 | 155 | 购机补贴(通用类) | T202100340114 | 通过 | WJ2020LFH018 | 河南省拖拉机柴油机产品质量监督检验中心 | WT202005011 | 黑龙江省彤廷质检技术有限公司
1455 | 动力机械 | 拖拉机 | 轮式拖拉机 | 200马力及以上四轮驱动拖拉机 | 山东盛禾重工有限公司 | 轮式拖拉机 | H2004-CA | 200马力轮式拖拉机，四轮驱动，发动机信息：配套动力型号：BF6M2012-20T3R/3;制造商：一汽解放大连柴油机有限公司；气缸数：6；标定功率:147kW;标定转速2300r/min；排放标准：GB 20891-2014《非道路移动机械用柴油机排气污染物排放限值及测量方法（中国第三、四阶段）》第三阶段，最小使用比质量49.01kg/kW 最小使用质量：7205kg。 | 147 | 购机补贴(通用类) | T202100340510 | 通过 | NW202104024 | 山东省农业机械科学研究院产品质量检测中心 | NJJC20200316-BK | 山东宝鼎农业机械检测有限公司
1456 | 动力机械 | 拖拉机 | 轮式拖拉机 | 200马力及以上四轮驱动拖拉机 | 山东时风（集团）有限责任公司 | 轮式拖拉机 | SF2004-G | 潍柴国Ⅲ、前轮14.9-28后轮18.4-38、32+24梭式同步器和啮合套换挡、双速输出540/1000、液压转向、分置式强压提升器、电液控制前轮驱动和动力输出、爬行档、三路阀、空调驾驶室、前后配重。 | 147 | 购机补贴(通用类) | T202100320077 | 通过 | SAM2020081 | 南京塞姆认证科技发展有限公司 | WJ2018JKKX014 | 河南省拖拉机柴油机产品质量监督检验中心
1457 | 动力机械 | 拖拉机 | 轮式拖拉机 | 200马力及以上四轮驱动拖拉机 | 山东五征集团有限公司 | 轮式拖拉机 | MF2004-M | 功率：200马力；整机驱动型式：四驱；外廓尺寸（长×宽×高及部位）：5350×2350×2970mm（空滤器顶部）、5350×2350×3200（空滤器顶部）（选装驾驶室机型）；离合器壳体前端面至后驱动轴轴心线的水平距离：1515mm；最小使用质量：6430kg；翻倾防护装置：简易驾驶室；转向系型式：全液压；变速箱（器）型式：机械平面组成式；主变速换挡方式：机械有级档；副变速换挡方式：机械有级档；悬挂装置型式：后置三点悬挂 | 147 | 购机补贴(通用类) | T202100230422 | 通过 | NW202012080；NW202012079 | 山东省农业机械科学研究院产品质量检测中心；山东省农业机械科学研究院产品质量检测中心 | NW202012098 | 山东省农业机械科学研究院产品质量检测中心
1458 | 动力机械 | 拖拉机 | 轮式拖拉机 | 200马力及以上四轮驱动拖拉机 | 山东五征集团有限公司 | 轮式拖拉机 | MG2104-F | 功率：210马力；整机驱动型式：四驱；外廓尺寸（长×宽×高及部位）：5430×2560×3200（空滤器顶部）；离合器壳体前端面至后驱动轴轴心线的水平距离：1534mm；最小使用质量：6760kg；最小使用比质量：43.6kg/kW；翻倾防护装置：简易驾驶室；转向系型式：全液压；变速箱（器）型式：机械平面组成式；主变速换挡方式：机械有级档；副变速换挡方式：机械有级档；悬挂装置型式：后置三点悬挂 | 155 | 购机补贴(通用类) | T202100370167 | 通过 | NW202012079 | 山东省农业机械科学研究院产品质量检测中心 | NW201803038 | 山东省农业机械科学研究院产品质量检测中心
1459 | 动力机械 | 拖拉机 | 轮式拖拉机 | 200马力及以上四轮驱动拖拉机 | 山东五征集团有限公司 | 轮式拖拉机 | MH2204 | 功率：220马力；整机驱动型式：四驱；外廓尺寸（长×宽×高及部位）：5550×2450×3275（空滤器顶部，单胎）、5550×3600×3275（空滤器顶部，双胎）；离合器壳体前端面至后驱动轴轴心线的水平距离：1420.5mm；最小使用质量：7070kg（单胎）、7800kg(双胎)；翻倾防护装置：简易驾驶室；转向系型式：全液压；变速箱（器）型式：机械平面组成式；主变速换挡方式：机械有级档；副变速换挡方式：机械有级档；悬挂装置型式：后置三点悬挂 | 161.8 | 购机补贴(通用类) | T202000370571 | 通过 | NW202004056 | 山东省农业机械科学研究院产品质量检测中心 | NW202004057 | 山东省农业机械科学研究院产品质量检测中心
1460 | 动力机械 | 拖拉机 | 轮式拖拉机 | 200马力及以上四轮驱动拖拉机 | 山东五征集团有限公司 | 轮式拖拉机 | MH2404 | 功率：240马力；整机驱动型式：四驱；外廓尺寸（长×宽×高及部位）：5550×2450×3275(空滤器顶部，单胎）、5550×3600×3275（空滤器顶部，双胎）；离合器壳体前端面至后驱动轴轴心线的水平距离：1420.5mm；最小使用质量：7700kg（单胎）、8200kg(双胎)；翻倾防护装置：简易驾驶室；转向系型式：全液压；变速箱（器）型式：机械平面组成式；主变速换挡方式：机械有级档；副变速换挡方式：机械有级档；悬挂装置型式：后置三点悬挂。 ——————说明：该产品因变更为新型驾驶室，原配置取消，导致整机质量变为7700kg，最小使用比质量变为43.6kg/kW，详见山东省农机机械试验鉴定站出具的变更报告。 | 176.5 | 购机补贴(通用类) | T202000370571 | 通过 | NW202012081 | 山东省农业机械科学研究院产品质量检测中心 | NW202004057 | 山东省农业机械科学研究院产品质量检测中心
1461 | 动力机械 | 拖拉机 | 轮式拖拉机 | 200马力及以上四轮驱动拖拉机 | 山东一拖农业装备有限公司 | 轮式拖拉机 | 2004-Q | 整机型式：轮式；整机机架型式:无架;整机驱动型式:四驱;整机用途:一般用途;整机外廓尺寸(长×宽×高及部位):5100×2280×3000mm(排气管顶);轴距或履带接地长:2700mm;常用轮距(前轮/后轮)或轨距:1810/1750mm;轮距(前轮/后轮)或轨距:1610、1715、1810、1915/1620～2420mm;最小离地间隙及部位:490mm(后桥底部）;离合器壳体前端面至后驱动轴轴心线的水平距离:1350mm;变速箱齿轮副轴孔中心距:120mm;最小使用质量:6420kg;标准配重(前/后):600kg/480kg;最小使用比质量：43.67kg/kw;挡位数（前进/倒退）:16/8;主变速挡位数:4;副变速挡位数:(2+1)×2;最高设计理论速度:35.31km/h;发动机与主离合器联接方式:直联;翻倾防护装置（驾驶室或安全框架）型号:2604S.45.001;翻倾防护装置（驾驶室或安全框架）型式:简易驾驶室;翻倾防护装置（驾驶室或安全框架）生产厂:潍坊中远重工科技有限公司；发动机型号：WP6G200E330；发动机结构型式：直列、直喷、水冷、四冲程；发动机生产厂：潍柴（潍坊）中型柴油机有限公司；发动机进气方式：增压中冷；发动机气缸数：6；发动机标定功率：147kW；发动机额定净功率：147kW；发动机标定转速：2200r/min；发动机冷却方式：水冷；排放阶段：第三阶段;空气滤清器型号:KLQ518D;空气滤清器型式:干式;排气管消声腔外形尺寸（长×宽×厚或直径×长）:600×290×120mm;排气管消声腔质量:16kg;驾驶员座椅型号:SMT-CS06-1;驾驶员座椅生产厂:潍坊舒美特机械有限公司;安全带型号:DC-1000-006;安全带生产厂:常州市东晨车辆部件有限公司;转向系型式:全液压;转向系转向操纵机构:方向盘;转向系转向机构型式:前轮转向;传动系箱体数量、变速箱（器）型式:箱体数量： 2 个,机械平面组成式;主变速位置和换挡方式:主变速位置：在第 1 箱体中，机械有级档;副变速换挡方式:机械有级档;轮胎型号(前轮/后轮):14.9-26/18.4-38;轮胎数量(前轮/后轮):2/2个;液压悬挂系统型式:分置式;悬挂装置型式:后置三点悬挂;悬挂装置类别:3类;工作装置液压油泵型号:CBT-F435;液压输出组数:3组;工作装置 | 147 | 购机补贴(通用类) | T202100320038 | 通过 | WJ2020IFH019 | 河南省拖拉机柴油机产品质量监督检验中心 | WT202005002 | 黑龙江省彤廷质检技术有限公司
1462 | 动力机械 | 拖拉机 | 轮式拖拉机 | 200马力及以上四轮驱动拖拉机 | 山东一拖农业装备有限公司 | 轮式拖拉机 | 2604-S | 整机型式：轮式；整机机架型式：无架；整机驱动型式：四驱；整机用途：一般用途；整机外廓尺寸(长×宽×高及部位):5580×2780×3200mm（单轮）;轴距或履带接地长:2880mm;常用轮距(前轮/后轮)或轨距:2000/1900mm;轮距(前轮/后轮)或轨距:1720、1820、2000、2100/1620～2350（单轮）mm;最小离地间隙及部位:440mm（后桥下侧）;离合器壳体前端面至后驱动轴轴心线的水平距离:1420mm;变速箱齿轮副轴孔中心距:125mm;最小使用质量:8320kg;标准配重(前/后):900kg/720kg;最小使用比质量:43.51kg/kW;挡位数（前进/倒退）:16/16;主变速挡位数:4;副变速挡位数:4×（1+1）;最高设计理论速度:31.14km/h;发动机与主离合器联接方式:直联;翻倾防护装置（驾驶室或安全框架）型号:2604S.45.001;翻倾防护装置（驾驶室或安全框架）型式:简易驾驶室;翻倾防护装置（驾驶室或安全框架）生产厂:潍坊中远重工科技有限公司；发动机型号：YC6A260-T306；发动机结构型式：立式、直列、水冷、四冲程；发动机生产厂：广西玉柴机器股份有限公司；发动机进气方式：空空中冷；发动机气缸数：6；发动机标定功率：191.2kW；发动机额定净功率：191.2kW；发动机标定转速：2200r/min；发动机冷却方式：水冷；排放阶段：第三阶段。空气滤清器型号:6J;空气滤清器型式:干式;排气管消声腔外形尺寸（长×宽×厚或直径×长）:Φ150×820mm;排气管消声腔质量:10.5kg;驾驶员座椅型号:SMT1;驾驶员座椅生产厂:潍坊舒美特机械有限公司;安全带型号:DC-1000-006;安全带生产厂:常州市东晨车辆部件有限公司;转向系型式:全液压;转向系转向操纵机构:方向盘;转向系转向机构型式:前轮转向;传动系箱体数量、变速箱（器）型式:箱体数量： 2 个，机械平面组成式;主变速位置和换挡方式:主变速位置：在第 1 箱体中，机械有级档;副变速换挡方式:机械有级档;轮胎型号(前轮/后轮):16.9-28/18.4-42;轮胎数量(前轮/后轮):2/2个;液压悬挂系统型式:分置式;悬挂装置型式:后置三点悬挂;悬挂装置类别:3类;工作装置液压油泵型号:CBT-G36/310;液压输出组数:3组;工作装置安全阀全 | 191.2 | 购机补贴(通用类) | T202100320039 | 通过 | WJ2020IFH019 | 河南省拖拉机柴油机产品质量监督检验中心 | WT202005001 | 黑龙江省彤廷质检技术有限公司
1463 | 动力机械 | 拖拉机 | 轮式拖拉机 | 200马力及以上四轮驱动拖拉机 | 山拖农机装备有限公司 | 轮式拖拉机 | MG2104 | 外型尺寸（mm）：5550×2610×3310(单胎)； 5550×3600×3310（双胎）； 驱动方式：四轮驱动; 功率（KW）:155（国三）; 轴距（mm）:2835; 最小使用质量（kg）:7070（单胎）；7950（双胎）; 轮距(前轮/后轮)mm：1935/1860-2200（单胎）；1935/2500（双胎） 轮距(前轮/后轮)调整方式:不可调/无级可调(单胎）；不可调/不可调（双胎） 标准配重(前/后)kg:1120/240(单胎)；1120/0(双胎) 挡位数(前进/倒退/爬行):16/16/0 动力输出轴功率kW≥132 最大牵引力kN≥62.3 主变速箱换档方式:同步器换档 轮胎型号(前轮/后轮):16.9-28/18.4-42 | 155 | 购机补贴(通用类) | 部20171606 | 通过 | NW201708025、NW202012081 | 山东省农业机械科学研究院产品质量检测中心、山东省农业机械科学研究院产品质量检测中心 | NW201708032 | 山东省农业机械科学研究院产品质量检测中心
1464 | 动力机械 | 拖拉机 | 轮式拖拉机 | 200马力及以上四轮驱动拖拉机 | 泰安泰山国泰拖拉机制造有限公司 | 轮式拖拉机 | GT2004 | 结构尺寸（长*宽*高及部位mm）：5300×2360×3200（空滤器顶部），驱动型式：四驱 ，标定功率（kw)：147，发动机商标或品牌：潍柴，发动机型号：WP6G200E330;选装发动机商标或品牌：大柴、上柴、东方红、玉柴，发动机型号：BF6M2012-20T3R/3、SC7H200G3、LR6M3LR22/1475、YC6J220-T301;轴距（mm）：2700，最小使用质量（kg）：6500，配重（kg）(前/后)：560/416，档位数（前进/倒退）：16/8，变速箱（器）型式：机械平面组成式，机架型式：无架，最小使用比质量（kg/kW)：44.2 | 147 | 购机补贴(通用类) | T202100370159 | 通过 | NW202012037 | 山东省农业机械科学研究院产品质量检测中心 | №201901130 | 江苏省农业机械试验鉴定站
1465 | 动力机械 | 拖拉机 | 轮式拖拉机 | 200马力及以上四轮驱动拖拉机 | 泰安泰山国泰拖拉机制造有限公司 | 轮式拖拉机 | GT2204 | 结构尺寸（长*宽*高及部位mm）：5500×2750×3450（空滤器顶部），驱动型式：四驱 ，标定功率（kw)：162，发动机商标或品牌：上柴，发动机型号：SC7H220G3,轴距（mm）：2780，最小使用质量（kg）：7880，配重（kg）(前/后)：975/480，档位数（前进/倒退）：16/16，变速箱（器）型式：机械平面组成式，机架型式：无架，最小使用比质量（kg/kW)：48.6 | 162 | 购机补贴(通用类) | T202100370160 | 通过 | NW202012037 | 山东省农业机械科学研究院产品质量检测中心 | №201901132 | 江苏省农业机械试验鉴定站
1466 | 动力机械 | 拖拉机 | 轮式拖拉机 | 200马力及以上四轮驱动拖拉机 | 泰安泰山国泰拖拉机制造有限公司 | 轮式拖拉机 | GT2404 | 结构尺寸（长*宽*高及部位mm）：5500×2750×3450（空滤器顶部），驱动型式：四驱 ，标定功率（kw)：177，发动机商标或品牌：上柴，发动机型号：SC7H240G3,轴距（mm）：2780，最小使用质量（kg）：7880，配重（kg）(前/后)：950/480，档位数（前进/倒退）：16/16，变速箱（器）型式：机械平面组成式，机架型式：无架，最小使用比质量（kg/kW)：44.5 | 177 | 购机补贴(通用类) | T202100370160 | 通过 | NW202012037 | 山东省农业机械科学研究院产品质量检测中心 | №201901132 | 江苏省农业机械试验鉴定站
1467 | 动力机械 | 拖拉机 | 轮式拖拉机 | 200马力及以上四轮驱动拖拉机 | 天津拖拉机制造有限公司 | 轮式拖拉机 | TNB2404 | 1.整机型式：轮式；2.整机驱动型式：四驱；3.整机外廓尺寸（长×宽×高及部位）mm:5650×2410×3195（驾驶室顶部）；4.轴距或履带接地长 mm:3190；5.最小使用质量kg:7800；6.标准配重（前/后）kg：400/800；7.最小使用比质量Kg/kw：44.19；8.主变速挡位数:6；9.发动机与主离合器联接方式：直联；10.发动机结构型式：直列、六缸、增压中冷、四冲程、高压共轨；11.发动机标定功率kw：176.5；12.轮胎型号（前轮/后轮）：16.9-28/20.8-38； | 176.5 | 购机补贴(通用类) | T202000321096 | 通过 | WJ2020HFH008 | 河南省拖拉机柴油机产品质量监督检验中心 | （2020）2240137 | 潍坊市产品质量检验所
1468 | 动力机械 | 拖拉机 | 轮式拖拉机 | 200马力及以上四轮驱动拖拉机 | 天津拖拉机制造有限公司 | 轮式拖拉机 | TTQ2004 | 1.整机型式：轮式；2.整机驱动型式：四驱；3.整机外廓尺寸（长×宽×高及部位）mm: 5320×2280×3200（空滤器顶）；4.轴距或履带接地长 mm:2690;5.最小使用质量kg:6410；6.标准配重（前/后）kg：780/240；7.最小使用比质量Kg/kw：43.61；8.主变速挡位数： 4；9.发动机与主离合器联接方式：直联；10.发动机结构型式：直列、直喷、水冷、四冲程；11.发动机标定功率kw：147；12.轮胎型号（前轮/后轮）：14.9-28/18.4-38； | 147 | 购机补贴(通用类) | T202100320083 | 通过 | WJ2021AFH005 | 河南省拖拉机柴油机产品质量监督检验中心 | （2020）2240039 | 潍坊市产品质量检验所
1469 | 动力机械 | 拖拉机 | 轮式拖拉机 | 200马力及以上四轮驱动拖拉机 | 天津拖拉机制造有限公司 | 轮式拖拉机 | TTQ2204 | 1.整机型式：轮式；2.整机驱动型式：四驱；3.整机外廓尺寸（长×宽×高及部位）mm: 5320×2280×3200（空滤器顶）；4.轴距或履带接地长 mm:2690;5.最小使用质量kg:7060；6.标准配重（前/后）kg：780/240；7.最小使用比质量Kg/kw：43.58；8.主变速挡位数： 4；9.发动机与主离合器联接方式：直联；10.发动机结构型式：直列、直喷、水冷、四冲程；11.发动机标定功率kw：162；12.轮胎型号（前轮/后轮）：14.9-28/18.4-38； | 162 | 购机补贴(通用类) | T202100320083 | 通过 | WJ2021AFH005 | 河南省拖拉机柴油机产品质量监督检验中心 | （2020）2240039 | 潍坊市产品质量检验所
1470 | 动力机械 | 拖拉机 | 轮式拖拉机 | 200马力及以上四轮驱动拖拉机 | 天津拖拉机制造有限公司 | 轮式拖拉机 | TTR2104 | 1.整机型式：轮式；2.整机驱动型式：四驱；3.整机外廓尺寸（长×宽×高及部位）mm:5210×2300×3200（空滤器顶部）；4.轴距或履带接地长 mm:2690;5.最小使用质量kg:6730；6.标准配重（前/后）kg：780/240；7.最小使用比质量Kg/kw：43.59；8.主变速挡位数:4；9.发动机与主离合器联接方式：直联；10.发动机结构型式：直列、直喷、水冷、四冲程；11.发动机标定功率kw：154.4；12.轮胎型号（前轮/后轮）：14.9-28/18.4-38； | 154.4 | 购机补贴(通用类) | T202132320075 | 通过 | WJ2021AFH005 | 河南省拖拉机柴油机产品质量监督检验中心 | （2020）2240060 | 潍坊市产品质量检验所
1471 | 动力机械 | 拖拉机 | 轮式拖拉机 | 200马力及以上四轮驱动拖拉机 | 天津拖拉机制造有限公司 | 轮式拖拉机 | TTS2004 | 1.整机型式：轮式；2.整机驱动型式：四驱；3.整机外廓尺寸（长×宽×高及部位）mm: 5460×2785×3215（空滤器顶部）；4.轴距或履带接地长 mm: 2830;5.最小使用质量kg:6900；6.标准配重（前/后）kg：1110/480；7.最小使用比质量Kg/kw：46.94；8.主变速挡位数： 4；9.发动机与主离合器联接方式：直联；10.发动机结构型式：直列、直喷、水冷、四冲程；11.发动机标定功率kw：147；12.轮胎型号（前轮/后轮）：18.4-26/20.8-38； | 147 | 购机补贴(通用类) | T202100320078 | 通过 | WJ2021AFH004 | 河南省拖拉机柴油机产品质量监督检验中心 | （2020）2240062 | 潍坊市产品质量检验所
1472 | 动力机械 | 拖拉机 | 轮式拖拉机 | 200马力及以上四轮驱动拖拉机 | 天津拖拉机制造有限公司 | 轮式拖拉机 | TTS2204 | 1.整机型式：轮式；2.整机驱动型式：四驱；3.整机外廓尺寸（长×宽×高及部位）mm: 5460×2785×3215（空滤器顶部）；4.轴距或履带接地长 mm:2830;5.最小使用质量kg:7070；6.标准配重（前/后）kg：1110/480；7.最小使用比质量Kg/kw：43.64；8.主变速挡位数： 4；9.发动机与主离合器联接方式：直联；10.发动机结构型式：直列、直喷、水冷、四冲程；11.发动机标定功率kw：162；12.轮胎型号（前轮/后轮）：18.4-26/20.8-38； | 162 | 购机补贴(通用类) | T202100320078 | 通过 | WJ2021AFH004 | 河南省拖拉机柴油机产品质量监督检验中心 | （2020）2240062 | 潍坊市产品质量检验所
1473 | 动力机械 | 拖拉机 | 轮式拖拉机 | 200马力及以上四轮驱动拖拉机 | 天津拖拉机制造有限公司 | 轮式拖拉机 | TTS2404 | 1.整机型式：轮式；2.整机驱动型式：四驱；3.整机外廓尺寸（长×宽×高及部位）mm: 5460×2785×3215（空滤器顶部）；4.轴距或履带接地长 mm:2830;5.最小使用质量kg:7710；6.标准配重（前/后）kg：1110/480；7.最小使用比质量Kg/kw：43.56；8.主变速挡位数： 4；9.发动机与主离合器联接方式：直联；10.发动机结构型式：直列、直喷、水冷、四冲程；11.发动机标定功率kw：177；12.轮胎型号（前轮/后轮）：18.4-26/20.8-38； | 177 | 购机补贴(通用类) | T202100320078 | 通过 | WJ2021AFH004 | 河南省拖拉机柴油机产品质量监督检验中心 | （2020）2240062 | 潍坊市产品质量检验所
1474 | 动力机械 | 拖拉机 | 轮式拖拉机 | 200马力及以上四轮驱动拖拉机 | 潍柴雷沃重工股份有限公司（原：雷沃重工股份有限公司） | 轮式拖拉机 | M2004-5G | 驱动方式：四轮驱动；功率（kw）：147； 最小使用比质量(kg/kW)：43.9 | 147 | 购机补贴(通用类) | T202000371248 | 通过 | NW202012035 | 山东省农业机械科学研究院产品质量检测中心 | NJJC20190604 | 山东宝鼎农业机械检测有限公司
1475 | 动力机械 | 拖拉机 | 轮式拖拉机 | 200马力及以上四轮驱动拖拉机 | 潍柴雷沃重工股份有限公司（原：雷沃重工股份有限公司） | 轮式拖拉机 | M2204-RA | 驱动方式：四轮驱动；功率（kw）：162KW；最小使用比质量(kg/kW)：43.5 | 162 | 购机补贴(通用类) | T202000370072 | 通过 | NW201908028 | 山东省农业机械科学研究院产品质量检测中心 | （2017）委检字整机类第143号 | 盐城市农业机械试验鉴定站
1476 | 动力机械 | 拖拉机 | 轮式拖拉机 | 200马力及以上四轮驱动拖拉机 | 潍柴雷沃重工股份有限公司（原：雷沃重工股份有限公司） | 轮式拖拉机 | MG2004 | 驱动方式：四轮驱动；功率（kw）：147KW； 最小使用比质量(kg/kW)：43.5 | 147 | 购机补贴(通用类) | T202000370072 | 通过 | NW201908028 | 山东省农业机械科学研究院产品质量检测中心 | （2017）委检字整机类第143号 | 盐城市农业机械试验鉴定站
1477 | 动力机械 | 拖拉机 | 轮式拖拉机 | 200马力及以上四轮驱动拖拉机 | 潍柴雷沃重工股份有限公司（原：雷沃重工股份有限公司） | 轮式拖拉机 | MW2104-6 | 驱动方式：四轮驱动；功率（kw）：155KW； 最小使用比质量(kg/kW)：43.5 | 155 | 购机补贴(通用类) | T202000371244 | 通过 | NW202010026 | 山东省农业机械科学研究院产品质量检测中心 | NJJC20191105-AK | 山东宝鼎农业机械检测有限公司
1478 | 动力机械 | 拖拉机 | 轮式拖拉机 | 200马力及以上四轮驱动拖拉机 | 潍柴雷沃重工股份有限公司（原：雷沃重工股份有限公司） | 轮式拖拉机 | MW2304-6 | 驱动方式：四轮驱动；功率（kw）：169.5KW；最小使用比质量(kg/kW)：43.7； | 169.5 | 购机补贴(通用类) | T202000371244 | 通过 | NW202010026 | 山东省农业机械科学研究院产品质量检测中心 | NJJC20191105-AK | 山东宝鼎农业机械检测有限公司
1479 | 动力机械 | 拖拉机 | 轮式拖拉机 | 200马力及以上四轮驱动拖拉机 | 潍坊银泉机械有限公司 | 轮式拖拉机 | 2004 | 功率：200马力（147kW）；驱动形式：四轮驱动；整机外廓尺寸（长×宽×高及部位）（mm）：5330×2370×3100（滤清器顶）；轴距（mm）：2740；常用轮距（前轮/后轮）（mm）：1915/1900；离合器壳体前端面至后驱动轴轴心线的水平距离（mm）：1350；变速箱齿轮副轴孔中心距（mm）：120；变更前最小使用质量（kg）：6100；变更前最小使用比质量（kg/kW）：41.49；为满足客户需求，对产品配置进行提升，将主燃油箱加大、底盘增加加强板，变更前主油箱容积150L,变更后主油箱容积300L,变更前无底盘加强板，变更后左右两侧各增加一件加强板，变更后最小使用质量共增加302kg，变更幅度4.9%；变更后最小使用质量（kg）：6402；变更后最小使用比质量（kg/kW）：43.55；变速箱档位数（前进/倒退）（个）：16/8；主变速档位数（个）：4；副变速档位数（个）：（2+1）×2；发动机型号：YC6J220-T301；发动机生产厂：广西玉柴机器股份有限公司；发动机气缸数：6；发动机转速：2200r/min。 | 147 | 购机补贴(通用类) | T202000340522 | 通过 | WJ2020GFH018 | 河南省拖拉机柴油机产品质量监督检验中心 | WT202004006 | 黑龙江省彤廷质检技术有限公司
1480 | 动力机械 | 拖拉机 | 轮式拖拉机 | 200马力及以上四轮驱动拖拉机 | 潍坊银泉机械有限公司 | 轮式拖拉机 | 2004-M | 功率：200马力（147kW）；驱动形式：四轮驱动；整机外廓尺寸（长×宽×高及部位）（mm）：单胎机型5450×2740×3200（驾驶室警示灯）/双胎机型5450×3540×3180（驾驶室警示灯）；轴距（mm）：2830；常用轮距（前轮/后轮）（mm）：单胎机型2115/2025/双胎机型1955/2375；离合器壳体前端面至后驱动轴轴心线的水平距离（mm）：1420；变速箱齿轮副轴孔中心距（mm）：125；最小使用质量（kg）：单胎机型7700/双胎机型8300；最小使用比质量（kg/kW）：单胎机型52.38/双胎机型56.46；标准配重(前/后)：单胎机型780/240kg/双胎机型780/0kg；变速箱档位数（前进/倒退）（个）：16/16；主变速档位数（个）：4；副变速档位数（个）：4×（1+1）；发动机型号：YCA07235-T300；发动机生产厂：广西玉柴机器股份有限公司；发动机气缸数：6；发动机转速：2200r/min；排放阶段：国三；轮胎型号(前轮/后轮)：单胎机型：前轮540/65R30，后轮650/65R42/双胎机型16.9-28/20.8-38 | 147 | 购机补贴(通用类) | T202100320947 | 通过 | WJ2021AFH16G | 河南省拖拉机柴油机产品质量监督检验中心 | WT202004005 | 黑龙江省彤廷质检技术有限公司
1481 | 动力机械 | 拖拉机 | 轮式拖拉机 | 200马力及以上四轮驱动拖拉机 | 潍坊银泉机械有限公司 | 轮式拖拉机 | 2004-Q | 功率：200马力（147kW）；驱动形式：四轮驱动；整机外廓尺寸（长×宽×高及部位）（mm）：5350×2385×3050（驾驶室顶）；轴距（mm）：2770；常用轮距（前轮/后轮）（mm）：1835/1895；离合器壳体前端面至后驱动轴轴心线的水平距离（mm）：1350；变速箱齿轮副轴孔中心距（mm）：120；最小使用质量（kg）：6500；最小使用比质量（kg/kW）：44.22；标准配重(前/后)：780/240kg；变速箱档位数（前进/倒退）（个）：16/8；主变速档位数（个）：4；副变速档位数（个）：（2+1）×2；发动机型号：YCA07235-T300；发动机生产厂：广西玉柴机器股份有限公司；发动机气缸数：6；发动机转速：2200r/min；排放阶段：国三；轮胎型号(前轮/后轮)：14.9-28/18.4-38 | 147 | 购机补贴(通用类) | T202100320949 | 通过 | WJ2021AFH15G | 河南省拖拉机柴油机产品质量监督检验中心 | WT202004006 | 黑龙江省彤廷质检技术有限公司
1482 | 动力机械 | 拖拉机 | 轮式拖拉机 | 200马力及以上四轮驱动拖拉机 | 潍坊银泉机械有限公司 | 轮式拖拉机 | 2004-R | 功率：200马力（147kW）；驱动形式：四轮驱动；整机外廓尺寸（长×宽×高及部位）（mm）：5350×2350×3200（驾驶室顶）；轴距（mm）：2840；常用轮距（前轮/后轮）（mm）：2000/1810；离合器壳体前端面至后驱动轴轴心线的水平距离（mm）：1420；变速箱齿轮副轴孔中心距（mm）：125；变更前最小使用质量（kg）：6170；变更前最小使用比质量（kg/kW）：41.97；为满足客户需求，对产品配置进行提升，将主燃油箱加大、底盘增加加强板，变更前主油箱容积160L,变更后主油箱容积430L,变更前无底盘加强板，变更后左右两侧各增加一件加强板，变更后最小使用质量共增加276kg，变更幅度4.5%；变更后最小使用质量（kg）：6446；变更后最小使用比质量（kg/kW）：43.85；变速箱档位数（前进/倒退）（个）：16/16；主变速档位数（个）：4；副变速档位数（个）：4×（1+1）；发动机型号：YC6J220-T301；发动机生产厂：广西玉柴机器股份有限公司；发动机气缸数：6；发动机转速：2200r/min。 | 147 | 购机补贴(通用类) | T202000340521 | 通过 | WJ2020GFH019 | 河南省拖拉机柴油机产品质量监督检验中心 | WT202004005 | 黑龙江省彤廷质检技术有限公司
1483 | 动力机械 | 拖拉机 | 轮式拖拉机 | 200马力及以上四轮驱动拖拉机 | 潍坊银泉机械有限公司 | 轮式拖拉机 | 2204 | 功率：220马力（161.8kW）；驱动形式：四轮驱动；整机外廓尺寸（长×宽×高及部位）（mm）：5350×2370×3100（滤清器顶）；轴距（mm）：2750；常用轮距（前轮/后轮）（mm）：1915/1900；离合器壳体前端面至后驱动轴轴心线的水平距离（mm）：1350；变速箱齿轮副轴孔中心距（mm）：120；变更前最小使用质量（kg）：6800；变更前最小使用比质量（kg/kW）：42.02；为满足客户需求，对产品配置进行提升，将主燃油箱加大、底盘增加加强板，变更前主油箱容积150L,变更后主油箱容积300L,变更前无底盘加强板，变更后左右两侧各增加一件加强板，变更后最小使用质量共增加302kg，变更幅度4.4%；变更后最小使用质量（kg）：7102；变更后最小使用比质量（kg/kW）：43.89；变速箱档位数（前进/倒退）（个）：16/8；主变速档位数（个）：4；副变速档位数（个）：（2+1）×2；发动机型号：YC6A260-T302；发动机生产厂：广西玉柴机器股份有限公司；发动机气缸数：6；发动机转速：2200r/min。 | 161.8 | 购机补贴(通用类) | T202000340522 | 通过 | WJ2020GFH018 | 河南省拖拉机柴油机产品质量监督检验中心 | WT202004006 | 黑龙江省彤廷质检技术有限公司
1484 | 动力机械 | 拖拉机 | 轮式拖拉机 | 200马力及以上四轮驱动拖拉机 | 潍坊银泉机械有限公司 | 轮式拖拉机 | 2204-M | 功率：220马力（161.8kW）；驱动形式：四轮驱动；整机外廓尺寸（长×宽×高及部位）（mm）：单胎机型5450×2740×3200（驾驶室警示灯）/双胎机型5450×3540×3180（驾驶室警示灯）；轴距（mm）：2830；常用轮距（前轮/后轮）（mm）：单胎机型2115/2025/双胎机型1955/2375；离合器壳体前端面至后驱动轴轴心线的水平距离（mm）：1420；变速箱齿轮副轴孔中心距（mm）：125；最小使用质量（kg）：单胎机型7700/双胎机型8300；最小使用比质量（kg/kW）：单胎机型47.59/双胎机型51.30；标准配重(前/后)：单胎机型780/240kg/双胎机型780/0kg；变速箱档位数（前进/倒退）（个）：16/16；主变速档位数（个）：4；副变速档位数（个）：4×（1+1）；发动机型号：YCA07260-T302；发动机生产厂：广西玉柴机器股份有限公司；发动机气缸数：6；发动机转速：2200r/min；排放阶段：国三；轮胎型号(前轮/后轮)：单胎机型：前轮540/65R30，后轮650/65R42/双胎机型16.9-28/20.8-38 | 161.8 | 购机补贴(通用类) | T202100320947 | 通过 | WJ2021AFH16G | 河南省拖拉机柴油机产品质量监督检验中心 | WT202004005 | 黑龙江省彤廷质检技术有限公司
1485 | 动力机械 | 拖拉机 | 轮式拖拉机 | 200马力及以上四轮驱动拖拉机 | 潍坊银泉机械有限公司 | 轮式拖拉机 | 2204-Q | 功率：220马力（161.8kW）；驱动形式：四轮驱动；整机外廓尺寸（长×宽×高及部位）（mm）：5350×2385×3050（驾驶室顶）；轴距（mm）：2770；常用轮距（前轮/后轮）（mm）：1835/1895；离合器壳体前端面至后驱动轴轴心线的水平距离（mm）：1350；变速箱齿轮副轴孔中心距（mm）：120；最小使用质量（kg）：7060；最小使用比质量（kg/kW）：43.63；标准配重(前/后)：780/240kg；变速箱档位数（前进/倒退）（个）：16/8；主变速档位数（个）：4；副变速档位数（个）：（2+1）×2；发动机型号：YCA07260-T302；发动机生产厂：广西玉柴机器股份有限公司；发动机气缸数：6；发动机转速：2200r/min；排放阶段：国三；轮胎型号(前轮/后轮)：14.9-28/18.4-38 | 161.8 | 购机补贴(通用类) | T202100320949 | 通过 | WJ2021AFH15G | 河南省拖拉机柴油机产品质量监督检验中心 | WT202004006 | 黑龙江省彤廷质检技术有限公司
1486 | 动力机械 | 拖拉机 | 轮式拖拉机 | 200马力及以上四轮驱动拖拉机 | 潍坊银泉机械有限公司 | 轮式拖拉机 | 2204-R | 功率：220马力（161.8kW）；驱动形式：四轮驱动；整机外廓尺寸（长×宽×高及部位）（mm）：5380×2350×3220（驾驶室顶）；轴距（mm）：2860；常用轮距（前轮/后轮）（mm）：2000/1800；离合器壳体前端面至后驱动轴轴心线的水平距离（mm）：1420；变速箱齿轮副轴孔中心距（mm）：125；变更前最小使用质量（kg）：6720；变更前最小使用比质量（kg/kW）：41.53；为满足客户需求，对产品配置进行提升，将主燃油箱加大、底盘增加加强板，变更前主油箱容积160L,变更后主油箱容积430L,变更前无底盘加强板，变更后左右两侧各增加一件加强板，变更后最小使用质量共增加322kg，变更幅度4.8%；变更后最小使用质量（kg）：7042；变更后最小使用比质量（kg/kW）：43.52；变速箱档位数（前进/倒退）（个）：16/16；主变速档位数（个）：4；副变速档位数（个）：4×（1+1）；发动机型号：YC6A260-T302；发动机生产厂：广西玉柴机器股份有限公司；发动机气缸数：6；发动机转速：2200r/min。 | 161.8 | 购机补贴(通用类) | T202000340521 | 通过 | WJ2020GFH019 | 河南省拖拉机柴油机产品质量监督检验中心 | WT202004005 | 黑龙江省彤廷质检技术有限公司
1487 | 动力机械 | 拖拉机 | 轮式拖拉机 | 200马力及以上四轮驱动拖拉机 | 潍坊银泉机械有限公司 | 轮式拖拉机 | 2404-M | 功率：240马力（176.5kW）；驱动形式：四轮驱动；整机外廓尺寸（长×宽×高及部位）（mm）：单胎机型5450×2740×3200（驾驶室警示灯）/双胎机型5450×3540×3180（驾驶室警示灯）；轴距（mm）：2830；常用轮距（前轮/后轮）（mm）：单胎机型2115/2025/双胎机型1955/2375；离合器壳体前端面至后驱动轴轴心线的水平距离（mm）：1420；变速箱齿轮副轴孔中心距（mm）：125；最小使用质量（kg）：单胎机型7800/双胎机型8350；最小使用比质量（kg/kW）：单胎机型44.19/双胎机型47.31；标准配重(前/后)：单胎机型780/240kg/双胎机型780/0kg；变速箱档位数（前进/倒退）（个）：16/16；主变速档位数（个）：4；副变速档位数（个）：4×（1+1）；发动机型号：YCA07260-T303；发动机生产厂：广西玉柴机器股份有限公司；发动机气缸数：6；发动机转速：2200r/min；排放阶段：国三；轮胎型号(前轮/后轮)：单胎机型：前轮540/65R30，后轮650/65R42/双胎机型16.9-28/20.8-38 | 176.5 | 购机补贴(通用类) | T202100320947 | 通过 | WJ2021AFH16G | 河南省拖拉机柴油机产品质量监督检验中心 | WT202004005 | 黑龙江省彤廷质检技术有限公司
1488 | 动力机械 | 拖拉机 | 轮式拖拉机 | 200马力及以上四轮驱动拖拉机 | 潍坊银泉机械有限公司 | 轮式拖拉机 | 2404-R | 功率：240马力（176.4kW）；驱动形式：四轮驱动；整机外廓尺寸（长×宽×高及部位）（mm）：5420×2350×3210（驾驶室顶）；轴距（mm）：2860；常用轮距（前轮/后轮）（mm）：2000/1800；离合器壳体前端面至后驱动轴轴心线的水平距离（mm）：1420；变速箱齿轮副轴孔中心距（mm）：125；变更前最小使用质量（kg）：7370；变更前最小使用比质量（kg/kW）：41.78；为满足客户需求，对产品配置进行提升，将主燃油箱加大、底盘增加加强板，变更前主油箱容积160L,变更后主油箱容积430L,变更前无底盘加强板，变更后左右两侧各增加一件加强板，变更后最小使用质量共增加322kg，变更幅度4.4%；变更后最小使用质量（kg）：7692；变更后最小使用比质量（kg/kW）：43.61；变速箱档位数（前进/倒退）（个）：16/16；主变速档位数（个）：4；副变速档位数（个）：4×（1+1）；发动机型号：YC6A260-T303；发动机生产厂：广西玉柴机器股份有限公司；发动机气缸数：6；发动机转速：2200r/min。 | 176.4 | 购机补贴(通用类) | T202000340521 | 通过 | WJ2020GFH019 | 河南省拖拉机柴油机产品质量监督检验中心 | WT202004005 | 黑龙江省彤廷质检技术有限公司
1489 | 动力机械 | 拖拉机 | 轮式拖拉机 | 200马力及以上四轮驱动拖拉机 | 潍坊银泉机械有限公司 | 轮式拖拉机 | 2604-M | 功率：260马力（191.2kW）；驱动形式：四轮驱动；整机外廓尺寸（长×宽×高及部位）（mm）：5450×2740×3200（驾驶室警示灯）；轴距（mm）：2830；常用轮距（前轮/后轮）（mm）：2115/2025；离合器壳体前端面至后驱动轴轴心线的水平距离（mm）：1420；变速箱齿轮副轴孔中心距（mm）：125；最小使用质量（kg）：8330；最小使用比质量（kg/kW）：43.57；标准配重(前/后)：780/240kg；变速箱档位数（前进/倒退）（个）：16/16；主变速档位数（个）：4；副变速档位数（个）：4×（1+1）；发动机型号：YCA08300-T300；发动机生产厂：广西玉柴机器股份有限公司；发动机气缸数：6；发动机转速：2200r/min；排放阶段：国三；轮胎型号(前轮/后轮)：前轮540/65R30，后轮650/65R42 | 191.2 | 购机补贴(通用类) | T202100320947 | 通过 | WJ2021AFH16G | 河南省拖拉机柴油机产品质量监督检验中心 | WT202004005 | 黑龙江省彤廷质检技术有限公司
1490 | 动力机械 | 拖拉机 | 轮式拖拉机 | 200马力及以上四轮驱动拖拉机 | 潍坊银泉机械有限公司 | 轮式拖拉机 | 2604-R | 功率：260马力（191.2kW）；驱动形式：四轮驱动；整机外廓尺寸（长×宽×高及部位）（mm）：5420×2350×3220（驾驶室顶）；轴距（mm）：2880；常用轮距（前轮/后轮）（mm）：2000/1800；离合器壳体前端面至后驱动轴轴心线的水平距离（mm）：1420；变速箱齿轮副轴孔中心距（mm）：125；变更前最小使用质量（kg）：8020；变更前最小使用比质量（kg/kW）：41.94；为满足客户需求，对产品配置进行提升，将主燃油箱加大、底盘增加加强板，变更前主油箱容积160L,变更后主油箱容积430L,变更前无底盘加强板，变更后左右两侧各增加一件加强板，变更后最小使用质量共增加322kg，变更幅度4.0%；变更后最小使用质量（kg）：8342；变更后最小使用比质量（kg/kW）：43.63；变速箱档位数（前进/倒退）（个）：16/16；主变速档位数（个）：4；副变速档位数（个）：4×（1+1）；发动机型号：YC6A260-T306；发动机生产厂：广西玉柴机器股份有限公司；发动机气缸数：6；发动机转速：2200r/min。 | 191.2 | 购机补贴(通用类) | T202000340521 | 通过 | WJ2020GFH019 | 河南省拖拉机柴油机产品质量监督检验中心 | WT202004005 | 黑龙江省彤廷质检技术有限公司
1491 | 动力机械 | 拖拉机 | 轮式拖拉机 | 200马力及以上四轮驱动拖拉机 | 中联农业机械股份有限公司 | 轮式拖拉机 | RG2104-1 | 功率：210马力；型式：四轮驱动；最小使用质量kg：6750；最小使用比质量（kg/kw）为43.71； | 154.4 | 购机补贴(通用类) | T202100340128 | 通过 | WJ2021BFH009 | 河南省拖拉机柴油机产品质量监督检验中心 | WJ2017IKKX020 | 河南省拖拉机柴油机产品质量监督检验中心
1492 | 动力机械 | 拖拉机 | 轮式拖拉机 | 200马力及以上四轮驱动动力换挡拖拉机 | 爱科（常州）农业机械有限公司 | 轮式拖拉机 | MF2204 | 外廓尺寸:5540×3430×3120（后双胎）mm 驱动型式：四驱；发动机标定功率:162KW；发动机型号:74CW3.1192；发动机制造商:AGCO Power Inc.；轴距:2993mm；最小使用质量:7900(单胎)kg，9000（后双胎）kg；最大配重重量(前/后):700/500kg；档位数（前进/倒退）：24/24档；主变速位置及换挡方式：第1箱体中，机械有级档：副变速换挡方式：动力换挡、动力换向；驾驶室型式：封闭驾驶室最小使用比质量：48.7 kg/kW（单胎）/55.5 kg/kW(后双胎） | 162 | 购机补贴(通用类) | T202000321089 | 通过 | OECD 4/1768 | 法国农业部国家农业和环境科学与技术研究中心 (IRSTEA) | KK-3（2013）038 | 黑龙江省农业机械试验鉴定站
1493 | 动力机械 | 拖拉机 | 轮式拖拉机 | 200马力及以上四轮驱动动力换挡拖拉机 | 爱科（常州）农业机械有限公司 | 轮式拖拉机 | MF2404 | 外廓尺寸:5540×3430×3120（后双胎）mm 驱动型式：四驱；发动机标定功率:177KW；发动机型号:74CW3.1193；发动机制造商:AGCO Power Inc.；轴距:2993mm；最小使用质量:7900(单胎)kg，9000（后双胎）kg；最大配重重量(前/后):700/500kg；档位数（前进/倒退）：24/24档；主变速位置及换挡方式：第1箱体中，机械有级档：副变速换挡方式：动力换挡、动力换向；驾驶室型式：封闭驾驶室；最小使用比质量：44.6 kg/kW（单胎）/50.8 kg/kW(后双胎） | 177 | 购机补贴(通用类) | T202000321088 | 通过 | OECD 4/1768 | 法国农业部国家农业和环境科学与技术研究中心 (IRSTEA) | KK-3（2013）039 | 黑龙江省农业机械试验鉴定站
1494 | 动力机械 | 拖拉机 | 轮式拖拉机 | 200马力及以上四轮驱动动力换挡拖拉机 | 道依茨法尔机械有限公司 | 轮式拖拉机 | 2604 | 驱动轮数：四轮驱动；发动机标定功率（kW）：191.5；最小使用质量（kg）:9550；最小使用质量/配套发动机标定功率（kg/kw）:49.9；排放标准：第三阶段。 | 191.5 | 购机补贴(通用类) | T202100370155 | 通过 | FH20GW1571 | 国家拖拉机质量监督检验中心 | HB21SJ0019K | 湖北三智农业机械检测有限公司
1495 | 动力机械 | 拖拉机 | 轮式拖拉机 | 200马力及以上四轮驱动动力换挡拖拉机 | 凯斯纽荷兰工业(哈尔滨)机械有限公司 | 轮式拖拉机 | MAGNUM3104 | 外廓尺寸(长×宽×高)：6150×3865×3339mm；轴距：3055mm；常用轮距(前轮/后轮)或轨距：2335/2500mm；轮距(前轮/后轮)调整方式：有级/无级；最小使用质量：12000kg；标准配重(前/后)：810/1362kg；档位数(前进/倒退/爬行)：18/4/0；主变速档位数*副变速档位数/其他档位数：3/2X3/4；发动机与离合器联接方式：直联；起动方式：电启动；翻倾防护装置（驾驶室或安全框架）：驾驶室；转向系型式：静液压转向；行车制动系型式：液压助力制动；驻车制动系型式：机械制动；前驱动桥型式：旱地型；离合器型式：湿式多片；动力输出轴离合器型式：湿式多片；传动系变速箱型式：电液控制；主变速箱换档方式：全动力换挡；副变速箱换档方式：动力换向； | 228.5 | 购机补贴(通用类) | T201900020242 | 通过 | 4/1 239 | 美国勒布拉斯卡拖拉机检测中心 | KK-3(2012)035 | 黑龙江省农业机械试验鉴定站
1496 | 动力机械 | 拖拉机 | 轮式拖拉机 | 200马力及以上四轮驱动动力换挡拖拉机 | 凯斯纽荷兰工业(哈尔滨)机械有限公司 | 轮式拖拉机 | MAGNUM3404 | 外廓尺寸(长×宽×高)：6150×3865×3415mm；轴距：3055mm；常用轮距(前轮/后轮)或轨距：2437/2500mm；轮距(前轮/后轮)调整方式：有级/无级；最小使用质量：11805kg；标准配重(前/后)：810/1816kg；档位数(前进/倒退/爬行)：18/4/0；主变速档位数*副变速档位数/其他档位数：3/2X3/4；发动机与离合器联接方式：直联；起动方式：电启动；翻倾防护装置（驾驶室或安全框架）：驾驶室；前照灯型号：05-1002；转向系型式：静液压转向；行车制动系型式：液压助力制动；驻车制动系型式：机械制动；前驱动桥型式：旱地型；离合器型式：湿式多片；动力输出轴离合器型式：湿式多片；传动系变速箱型式：电液控制；主变速箱换档方式：全动力换挡；副变速箱换档方式：全动力换挡； | 250 | 购机补贴(通用类) | 新2019147 | 通过 | 4/1 239 | 美国勒布拉斯卡拖拉机检测中心 | 01701209040 | 盐城市农业机械试验鉴定站
1497 | 动力机械 | 拖拉机 | 轮式拖拉机 | 200马力及以上四轮驱动动力换挡拖拉机 | 凯斯纽荷兰工业(哈尔滨)机械有限公司 | 轮式拖拉机 | PUMA2104 | 外廓尺寸(长×宽×高)：5500×3690×3065mm；轴距：2884mm；常用轮距(前轮/后轮)或轨距：1869/2550mm；轮距(前轮/后轮)调整方式：有级/无级；最小使用质量：8230kg；标准配重(前/后)：900/908kg；档位数(前进/倒退)：18/6；发动机与离合器联接方式：直联；起动方式：电启动；翻倾防护装置（驾驶室或安全框架）：驾驶室；转向系型式：全液压转向；行车制动系型式：液压助力制动；驻车制动系型式：机械制动；前驱动桥型式：旱地型；离合器型式：湿式多片；动力输出轴离合器型式：湿式多片；传动系变速箱型式：组成式；主变速箱换档方式：动力换档；副变速箱换档方式：动力换向； | 155 | 购机补贴(通用类) | T201900020243 | 通过 | 4/0 959/3 | AARHUS UNIVERSITET | KK-3(2012)037 | 黑龙江省农业机械试验鉴定站
1498 | 动力机械 | 拖拉机 | 轮式拖拉机 | 200马力及以上四轮驱动动力换挡拖拉机 | 凯斯纽荷兰工业(哈尔滨)机械有限公司 | 轮式拖拉机 | PUMA2254 | 外廓尺寸(长×宽×高)：5256×3330×3164mm；轴距：2884mm；常用轮距(前轮/后轮)或轨距：2254/2260mm；轮距(前轮/后轮)调整方式：有级/无级；最小使用质量：7740kg；标准配重(前/后)：1450/908kg；档位数(前进/倒退/爬行)：CVT无级变速；主变速档位数*副变速档位数/其他档位数：CVT无级变速；发动机与离合器联接方式：直联；起动方式：电启动；翻倾防护装置（驾驶室或安全框架）：驾驶室；前照灯型号：60/55W-H4；转向系型式：静液压转向；行车制动系型式：液压助力制动；驻车制动系型式：机械制动；前驱动桥型式：旱地型；离合器型式：湿式多片；动力输出轴离合器型式：湿式离合器；传动系变速箱型式：电液控制；变速箱换档方式：无级变速； | 166 | 购机补贴(通用类) | 部20171973 | 通过 | 4/1 088/3 | 丹麦奥胡斯大学比格霍尔姆农用机械检测中心 | LT17GK0091 | 国家拖拉机质量监督检验中心
1499 | 动力机械 | 拖拉机 | 轮式拖拉机 | 200马力及以上四轮驱动动力换挡拖拉机 | 凯斯纽荷兰工业(哈尔滨)机械有限公司 | 轮式拖拉机 | PUMA2304 | 发动机额定功率169.5kw，直列六缸涡轮增压柴油发动机、电液控制变速箱、电子全动力换档，最终传动为行星轮减速，液压助力制动，闭心式液压转向 | 169.5 | 购机补贴(通用类) | 部20170406 | 通过 | O.E.C.D.No.4/0 959/3 | AARHUS UNIVERSITET | 黑2014KK03011 | 黑龙江省农业机械试验鉴定站
1500 | 动力机械 | 拖拉机 | 轮式拖拉机 | 200马力及以上四轮驱动动力换挡拖拉机 | 凯斯纽荷兰工业(哈尔滨)机械有限公司 | 轮式拖拉机 | T2104 | 外廓尺寸(长×宽×高)：5500×3690×3065mm；轴距：2884mm；常用轮距(前轮/后轮)或轨距：1869/2550mm；轮距(前轮/后轮)调整方式：有级/无级；最小使用质量：8350kg；标准配重(前/后)：945/0kg；档位数(前进/倒退)：18/6；发动机与离合器联接方式：直联；起动方式：电启动；翻倾防护装置（驾驶室或安全框架）：驾驶室；转向系型式：全液压转向；行车制动系型式：液压助力制动；驻车制动系型式：机械制动；前驱动桥型式：旱地型；离合器型式：湿式多片；动力输出轴离合器型式：湿式多片；传动系变速箱型式：组成式；主变速箱换档方式：动力换档；副变速箱换档方式：动力换向； | 155 | 购机补贴(通用类) | T201900020241 | 通过 | 4/0 959/3 | AARHUS UNIVERSITET | KK-3(2010)022 | 黑龙江省农业机械试验鉴定站
1501 | 动力机械 | 拖拉机 | 轮式拖拉机 | 200马力及以上四轮驱动动力换挡拖拉机 | 凯斯纽荷兰工业(哈尔滨)机械有限公司 | 轮式拖拉机 | T2304 | 发动机额定功率169.5kw，直列六缸涡轮增压柴油发动机、电液控制变速箱、电子全动力换档，最终传动为行星轮减速，液压助力制动，闭心式液压转向 | 169.5 | 购机补贴(通用类) | 部20170390 | 通过 | O.E.C.D.No.4/0 959/3 | AARHUS UNIVERSITET | 黑2014KK03015 | 黑龙江省农业机械试验鉴定站
1502 | 动力机械 | 拖拉机 | 轮式拖拉机 | 200马力及以上四轮驱动动力换挡拖拉机 | 科乐收农业机械（山东）有限责任公司 | 轮式拖拉机 | 2504 | 型式：四轮驱动；外廓尺寸(长×宽×高)mm：5721×2900×3330（单轮） 5721×3600×3230（双轮）；轴距mm：2985；轮距(前轮/后轮)mm：1812、1958/1850、2060（单轮）1812、1958/2400（双轮）；常用轮距(前轮/后轮)mm：1958/2060（单轮）、1958/ 2400(双轮）；最小使用质量 kg：9200（单轮）、10200（双轮）；标准配重(前/后) kg ：900/518（单轮）、900/0（双轮）；最大配重(前/后) kg ：900/518（单轮）、900/1550（双轮）；挡位数(前进/倒退/爬行) ：24/24/0；起动方式：电起动；最大牵引力kN：≥73.5 ；转向系型式：前轮液压转向；转向器型式：电辅助液压式；行车制动系型式：盘式、液压操纵；驻车制动系型式：独立手制动；离合器型式：湿式、多片、双作用；变速箱型式：4×6× (1+1)组成式；主变速箱换档方式：同步器换档；副变速箱换档方式：动力换档；轮胎型号(前轮/后轮)：600/70R30/650/85R38；液压悬挂系统型式：分置式；悬挂装置型式：后置三点悬挂；动力输出轴型式：后置独立式 | 184 | 购机补贴(通用类) | 部20190695 | 通过 | 第16932号 | Cemagref Science,eaux & territoires | NW201707039 | 山东省农业机械科学研究院产品质量检测中心
1503 | 动力机械 | 拖拉机 | 轮式拖拉机 | 200马力及以上四轮驱动动力换挡拖拉机 | 山东五征集团有限公司 | 轮式拖拉机 | WZ2004 | 功率：200马力；整机驱动型式：四驱；外廓尺寸（长×宽×高及部位）：5620×2500×3210mm（空滤器顶部）；离合器壳体前端面至后驱动轴轴心线的水平距离：1388mm；最小使用质量：6575kg、6700kg（选装驾驶室）；翻倾防护装置：简易驾驶室；转向系型式：全液压；变速箱（器）型式：部分动力换挡（主变速）；主变速换挡方式：动力换挡；副变速换挡方式：动力换向+机械有级档；悬挂装置型式：后置三点悬挂 | 147 | 购机补贴(通用类) | T202100370557 | 通过 | NW202012081；NW202012079 | 山东省农业机械科学研究院产品质量检测中心；山东省农业机械科学研究院产品质量检测中心 | W201210013-Ⅱ | 山东省农业机械产品质量监督检验站
1504 | 动力机械 | 拖拉机 | 轮式拖拉机 | 200马力及以上四轮驱动动力换挡拖拉机 | 山东五征集团有限公司 | 轮式拖拉机 | WZ2104 | 功率：210马力；整机驱动型式：四驱；外廓尺寸（长×宽×高及部位）：5750×2320×3210mm（空滤器顶）；变速箱前端面至后驱动轴轴心线的水平距离：1489.7mm；最小使用质量：6800kg；翻倾防护装置：简易驾驶室；转向系型式：全液压；变速箱（器）型式：部分动力换挡（主变速）；主变速换挡方式：动力换挡；副变速换挡方式：动力换向+机械有级档；悬挂装置型式：后置三点悬挂。 ——————说明：该产品因变更发动机和驾驶室，原配置取消，导致标定功率变为155kW；最小使用质量变为6800kg，最小使用比质量变为43.9。详见山东省农机机械试验鉴定站出具的变更报告。 | 154 | 购机补贴(通用类) | T201900370848 | 通过 | NW202012081 | 山东省农业机械科学研究院产品质量检测中心 | W201210014-Ⅱ | 山东省农业机械产品质量监督检验站
1505 | 动力机械 | 拖拉机 | 轮式拖拉机 | 200马力及以上四轮驱动动力换挡拖拉机 | 山东五征集团有限公司 | 轮式拖拉机 | WZ2304 | 功率：230马力；整机驱动型式：四驱；外廓尺寸（长×宽×高及部位）：6150×2625×3320mm（空滤器顶）；变速箱前端面至后驱动轴轴心线的水平距离：1685.35mm；最小使用质量：8240kg；翻倾防护装置：简易驾驶室；转向系型式：全液压；变速箱（器）型式：部分动力换挡（主变速）；主变速换挡方式：动力换挡；副变速换挡方式：动力换向+机械有级档；悬挂装置型式：后置三点悬挂 | 169 | 购机补贴(通用类) | T201900370847 | 通过 | W201507163 | 山东省农业机械产品质量监督检验站 | W201302009 | 山东省农业机械产品质量监督检验站
1506 | 动力机械 | 拖拉机 | 轮式拖拉机 | 200马力及以上四轮驱动动力换挡拖拉机 | 泰安泰山国泰拖拉机制造有限公司 | 轮式拖拉机 | GT2204-7 | 外廓尺寸（长*宽*高mm）：5680×2790×3140（至空滤器顶），驱动型式：四轮驱动，配套功率（kw）：162，发动机商标或品牌：潍柴，发动机型号：WP6G220E330，轴距（mm）：2800，最小使用质量（kg）：7100，配重（kg）(前/后)：1170/560，档位数（前进/倒退）：32/16，变速箱（器）型式：机械平面组成式，机架型式：无架式，最小使用比质量（kg/kW)：43.83 | 162 | 购机补贴(通用类) | T202000320449 | 通过 | NW202012037 | 山东省农业机械科学研究院产品质量检测中心 | YH2020WJ01166 | 江苏沿海农业机械检测有限公司
1507 | 动力机械 | 拖拉机 | 轮式拖拉机 | 200马力及以上四轮驱动动力换挡拖拉机 | 约翰迪尔（天津）有限公司 | 轮式拖拉机 | 8R-2304 | 驱动轮数：四轮驱动；发动机标定功率（kW）：169.1 | 169.1 | 购机补贴(通用类) | T202000220977 | 通过 | 4/1 960 | Nebraska Tractor Testing Laboratory | No.TJ-2016K-38 | 天津市农业机械试验鉴定站
1508 | 动力机械 | 拖拉机 | 轮式拖拉机 | 200马力及以上四轮驱动动力换挡拖拉机 | 约翰迪尔（天津）有限公司 | 轮式拖拉机 | 8R-2704 | 驱动轮数：四轮驱动；发动机标定功率（kW）：198.6 | 198.6 | 购机补贴(通用类) | T202000220977 | 通过 | 4/1 960 | Nebraska Tractor Testing Laboratory | No.TJ-2016K-38 | 天津市农业机械试验鉴定站
1509 | 动力机械 | 拖拉机 | 轮式拖拉机 | 200马力及以上四轮驱动动力换挡拖拉机 | 约翰迪尔（天津）有限公司 | 轮式拖拉机 | 8R-3004 | 驱动轮数：四轮驱动；发动机标定功率（kW）：220.5 | 220.5 | 购机补贴(通用类) | T202000220977 | 通过 | 4/1 960 | Nebraska Tractor Testing Laboratory | No.TJ-2016K-38 | 天津市农业机械试验鉴定站
1510 | 动力机械 | 拖拉机 | 轮式拖拉机 | 200马力及以上四轮驱动动力换挡拖拉机 | 约翰迪尔（天津）有限公司 | 轮式拖拉机 | JD2104 | 驱动轮数：四轮驱动；发动机标定功率（kW）：155 | 155 | 购机补贴(通用类) | T202000020693 | 通过 | 4/1 588/1 | 农业部农业机械试验鉴定总站 | 2015WT2001 | 农业部农业机械试验鉴定总站
1511 | 动力机械 | 拖拉机 | 轮式拖拉机 | 200马力及以上四轮驱动动力换挡拖拉机 | 中联农业机械股份有限公司 | 轮式拖拉机 | PL2604 | 功率：260马力；型式：四轮驱动；最小使用质量kg：9610；最小使用比质量（kg/kw）为49.54；传动系副变速箱换档方式：动力换挡； | 194 | 购机补贴(通用类) | 2018TJ486 | 通过 | FH16GW0111 | 国家拖拉机质量监督检验中心 | WJ2018CKKX024 | 河南省拖拉机柴油机产品质量监督检验中心
1512 | 其他机械 | 其他机械 | 根（块）茎作物收获机 | 自走式大蒜联合收获机 | 山东省玛丽亚农业机械股份有限公司 | 大蒜联合收获机 | 4DS-128A | 型号名称：4DS-128A型大蒜联合收获机；结构型式：自走式；轮式；联合收获机；整机外形尺寸(长×宽×高)：6150×2215×2670mm；配套（发动机额定）功率：36.8kW；配套发动机额定转速：2400r/min；工作幅宽：128cm；工作行数：7；发动机与传动箱传动方式：皮带传动；最小离地间隙：205mm;收获机构型式:振动挖掘铲;分离装置型式:双圆盘八角刀+夹持带;切茎装置型式:双圆盘八角刀;输送装置型式：栅格筛式输送链+输送带；收集装置型式:收集袋;前轮驱动方式：机械式；后轮驱动方式：机械式；制动器型式：碟式；变速箱型式：机械式（6+2）；轴距：1900mm；轮距（前/后）：1090/970mm；轮胎规格（前/后）：7.50-16/6.00-14 | 36.8 | 购机补贴(非通用类) | T202137370171 | 通过
1513 | 其他机械 | 其他机械 | 根（块）茎作物收获机 | 自走式大蒜联合收获机 | 山东省玛丽亚农业机械股份有限公司 | 大蒜联合收获机 | 4DS-140A | 型号名称：4DS-140A型大蒜联合收获机；结构型式：自走式；轮式；联合收获机；整机外形尺寸(长×宽×高)：6380×2205×2660mm；配套（发动机额定）功率：36.8kW；配套发动机额定转速：2400r/min；工作幅宽：140cm；工作行数：8；发动机与传动箱传动方式：皮带传动；最小离地间隙：205mm;收获机构型式:振动挖掘铲;分离装置型式:双圆盘刀+夹持带;切茎装置型式:双圆盘刀;输送装置型式：栅格筛式输送链+输送带；收集装置型式:收集袋;前轮驱动方式：机械式；后轮驱动方式：机械式；制动器型式：碟式；变速箱型式：机械式（6+2）；轴距：1900mm；轮距（前/后）：1090/970mm；轮胎规格（前/后）：7.50-16/6.00-14 | 36.8 | 购机补贴(非通用类) | T202137370172 | 通过
1514 | 收获机械 | 饲料作物收获机械 | 青饲料收获机 | 2.6m及以上自走圆盘式青饲料收获机，带对辊式籽粒破碎机构 | 科乐收农业机械（山东）有限责任公司 | 自走式青饲料收获机 | 4QZY-33(4.5) | 结构形式：自走圆盘式；籽粒破碎机构型式：对辊式；工作状态外形尺寸（长×宽×高）：8205×3180×3980mm；结构质量：15300Kg；工作幅宽：4500mm；轮距导向轮：2560mm；轮距驱向轮：2445mm；轴距：2900mm；最小离地间隙：330mm；驾驶室形式：密闭驾驶室；最低割茬高度：≤150mm；割台升降范围：≤1200mm；作业速度：4-8km/h；生产率：1.8-3.6h㎡/h；秸秆切碎机构形式：V形刀滚筒；抛送高度：5380mm；抛送距离：13m；抛送筒回转角度：210° | 305 | 购机补贴(通用类) | 部20170086 | 通过
1515 | 动力机械 | 拖拉机 | 轮式拖拉机 | 200马力及以上四轮驱动动力换挡拖拉机 | 中联农业机械股份有限公司 | 轮式拖拉机 | PL2304 | 功率：230马力；型式：4×4四轮驱动；最小使用质量kg：8575；最小使用比质量（kg/kw）为49.85；传动系变速箱换挡方式：主变速同步器换挡，副变速动力换挡 | 172 | 购机补贴(通用类) | 部20170305 | 通过 | FH16GW0111 | 国家拖拉机质量监督检验中心 | WJ2018CKKX024 | 河南省拖拉机柴油机产品质量监督检验中心
1516 | 收获机械 | 饲料作物收获机械 | 青饲料收获机 | 2.6m及以上自走圆盘式青饲料收获机，带对辊式籽粒破碎机构 | 迪尔公司 | 青饲料收获机 | 9QZY-4.5(8400) | 发动机功率：369kw割幅：4462mm作物收集割台形式：直切割台割台切割器型式：圆盘式割刀喂入机构型式：喂入辊喂入机构数量：4变速方式：手动变速驱动方式：液压驱动导向轮轮距：2522mm导向轮轮胎规格：620/70R30驱动轮轮距：2440mm驱动轮轮胎规格：IF710/70R42轴距：3060mm | 369 | 购机补贴(通用类) | T202000150035 | 通过
1517 | 收获机械 | 饲料作物收获机械 | 青饲料收获机 | 2.6m及以上自走圆盘式青饲料收获机，带对辊式籽粒破碎机构 | 迪尔公司 | 青饲料收获机 | 9QZY-5.9(8500) | 发动机功率：400kw割幅：5882mm作物收集割台形式：直切割台割台切割器型式：圆盘式割刀喂入机构型式：喂入辊喂入机构数量：4变速方式：手动变速驱动方式：液压驱动导向轮轮距：2522mm导向轮轮胎规格：620/70R30驱动轮轮距：2440mm驱动轮轮胎规格：IF710/70R42轴距：3060mm | 400 | 购机补贴(通用类) | T202000150919 | 通过
1518 | 耕整地机械 | 耕地机械 | 微耕机 | 功率4.0kW及以上微耕机 | 重庆汇田机械制造有限公司 | 微耕机 | 1WGCZ4.05-95A | 型号名称/1WGCZ4.05-95A型微耕机、结构型式/手持式、配套发动机标定功率4.05KW、配套发动力标定转速3600r/min、配套发动力起动方式/手拉起动、配套发动力燃油种类/柴油、整机外型尺寸（长×宽×高）1600mm×970mm×900mm、作业速度0.1~0.3m/s、扶把振动≤50m/s2、作业小时生产率≥0.04hm2/(h.m)、单位作业面积燃油消耗量≤30kg/hm2、工作幅度950mm、发动机输出传动方式/直联、刀辊传动方式/齿轮传动、扶把调整幅度（水平方向）0（°）、扶把调整幅度（垂直方向）205（°）、刀辊设计转速/快档：125r/min；慢档：90r/min、刀辊最大回转半径180mm、刀辊总安装刀数/32把、旋耕刀型式/旱地刀、主离合器型式/摩擦片式、主离合器状态/常开 |  | 购机补贴(非通用类) | T202150500136 | 通过
1519 | 田间管理机械 | 中耕机械 | 田园管理机 | 功率4.0kW及以上田园管理机 | 山东迈亿赫智能科技有限公司 | 田园管理机 | 3TG-6A | 型号名称：3TG-6A型田园管理机 结构型式：双轴；轮式 外形尺寸(长×宽×高)：1600×750×1000mm 扶把水平调整：可调 扶把上下调整：可调 发动机输出传动方式：齿轮传动 主离合器型式：摩擦片式 主离合器状态：常开 标定（额定）功率：6.3kw 标定（额定）转速：3600r/min 配套锄草装置型式：锄草轮 配套锄草装置最大工作宽度：680mm 配套开沟装置型式：开沟刀 配套开沟装置最大工作宽度：260mm | 6.3 | 购机补贴(非通用类) | T202137370212 | 通过