## 数据
附件2
北京市2022年第一批农机购置补贴产品投档信息表—— 评阅未通过产品（公示稿）
序号 | 机具大类 | 机具小类 | 机具品目 | 分档名称 | 企业名称 | 产品名称 | 机具型号 | 配置参数（企业依据推广鉴定报告填报） | 机具类型 | 证书编号 | 评阅结果 | 评阅意见 | 翻倾防护装置强度检验报告编号 | 翻倾防护装置强度检验报告检测机构 | 可靠性试验报告编号 | 可靠性试验报告检测机构
1 | 耕整地机械 | 耕地机械 | 犁 | 单体幅宽35cm以下,3-4铧翻转犁 | 河北双鹰农机有限公司 | 液压翻转双向犁 | 1LF-430 | 单犁体幅宽：300mm，犁体数量：左右各4个 | 购机补贴(非通用类) | 冀2017T—311（续） | 评阅不通过 | 推广鉴定证书过期，暂不予归档
2 | 耕整地机械 | 耕地机械 | 犁 | 单体幅宽35cm以下,5铧及以上翻转犁 | 河北锐宏机械制造有限公司 | 液压翻转犁 | 1LFK-527 | 结构型式：双向犁、工作状态外形尺寸（长*宽*高）（mm）:3250*1900*1300、与拖拉机联接方式：悬挂式、翻转机构型式：液压、犁体数量（个）：左右各5、犁体类型：镜面、犁体工作幅宽（mm）:270 | 购机补贴(非通用类) | 冀2017T—082 | 评阅不通过 | 推广鉴定证书过期，暂不予归档
3 | 耕整地机械 | 耕地机械 | 犁 | 单体幅宽35cm以下,5铧及以上翻转犁 | 雷肯农业机械（青岛）有限公司 | 液压翻转犁 | 1LFTT-750 | 结构形式:液压翻转可调幅;外形尺寸:8860×2500×1770;结构质量:3027kg;配套动力:198.6～235.4kw;与拖拉机连接形式:牵引式;悬挂类型: Ⅲ类或Ⅳ类;翻转机构形式:液压翻转;犁铧数:7×2;犁体工作宽幅:330/380/440/500mm;调幅范围:2310～3500mm;犁体纵向距离:1000mm;犁体水平基面到犁底距离:800mm;最大耕深:35cm;犁架主梁底面宽度:160mm;每米工作幅宽质量:1310/1137/983/865;运输间隙:30cm;后通过角:≥18;犁轮1个. | 购机补贴(非通用类) | 黑垦鉴2016108 | 评阅不通过 | 推广鉴定证书过期，暂不予归档
4 | 耕整地机械 | 耕地机械 | 犁 | 单体幅宽35cm及以上,3-4铧翻转犁 | 河北锐宏机械制造有限公司 | 液压翻转犁 | 1LFK-435 | 结构型式：双向犁、工作状态外形尺寸（长*宽*高）（mm）:3650*2300*1760、与拖拉机联接方式：悬挂式、翻转机构型式：液压、犁体数量（个）：左右各4、犁体类型：栅条、犁体工作幅宽（mm）:350 | 购机补贴(非通用类) | 冀2017T—081 | 评阅不通过 | 推广鉴定证书过期，暂不予归档
5 | 耕整地机械 | 耕地机械 | 犁 | 单体幅宽35cm及以上,3-4铧翻转犁 | 开封市福星凯恩现代农机有限公司 | 液压翻转调幅犁 | 1LFYT-446 | 配套动力范围（kW）：89-112；外形尺寸（工作状态，长×宽×高)mm：4102×1870×1700；结构质量（kg）：1180；犁体数量（个）：8个(左右各4个)；翻转机构型式：液压翻转；调幅犁调整幅宽范围：1400×1840。 | 购机补贴(非通用类) | 豫2017162 | 评阅不通过 | 推广鉴定证书过期，暂不予归档
6 | 耕整地机械 | 耕地机械 | 犁 | 单体幅宽35cm及以上,3-4铧翻转犁 | 开封市福星凯恩现代农机有限公司 | 液压翻转调幅犁 | 1LFYT-454 | 型号规格:1LFYT-454；结构形式:液压翻转；工作状态外形尺寸(长×宽×高)㎜:4340×2140×1830；与拖拉机配套连接方式:悬挂式；翻转机构形式:液压翻转；油缸型号(㎜):80×285；数量:1个；犁体数量:8个(左右各4个)；犁体类型:基本型；犁体工作幅宽(㎜):540；体体调幅犁调整幅宽范围(㎜):1600×2160；犁轮类型:限深轮；犁轮数量:1个；限深轮调节范围(㎜):150-320. | 购机补贴(非通用类) | 豫2017163 | 评阅不通过 | 推广鉴定证书过期，暂不予归档
7 | 耕整地机械 | 耕地机械 | 犁 | 单体幅宽35cm及以上,3-4铧翻转犁 | 辽宁现代农机装备有限公司 | 液压翻转犁 | 1LF-435 | 外形尺寸（长×宽×高mm）：3300×1780×1490，机器质量（kg）：750，配套动力（kw）:73.5,犁体数量（个）：左右各4，犁体工作幅宽（cm）：35，耕深（cm）：16-27 | 购机补贴(非通用类) | 辽2017100 | 评阅不通过 | 推广鉴定证书过期，暂不予归档
8 | 耕整地机械 | 耕地机械 | 犁 | 单体幅宽35cm及以上,3-4铧翻转犁 | 辽宁现代农机装备有限公司 | 高速调幅液压翻转犁 | 1LFGT-350 | 外形尺寸（长×宽×高mm）：4009×2546×1903，,犁体数量（个）：左右各3，工作幅宽（cm）：50，调幅犁调整幅宽范围（mm）：540，380 | 购机补贴(非通用类) | 辽2017048 | 评阅不通过 | 推广鉴定证书过期，暂不予归档
9 | 耕整地机械 | 耕地机械 | 犁 | 单体幅宽35cm及以上,3-4铧翻转犁 | 辽宁现代农机装备有限公司 | 高速调幅液压翻转犁 | 1LFGT-450 | 外形尺寸（长×宽×高mm）：4509×2546×1903，,犁体数量（个）：左右各4，犁体工作幅宽（cm）：50，调幅犁调整幅宽范围（mm）：540，380 | 购机补贴(非通用类) | 辽2017049 | 评阅不通过 | 推广鉴定证书过期，暂不予归档
10 | 耕整地机械 | 耕地机械 | 犁 | 单体幅宽35cm及以上,3-4铧翻转犁 | 潍坊德雷特机械装备有限公司 | 液压翻转犁 | 1LF-440 | 单体幅宽40cm,结构型式；双向犁.与拖拉机连接方式；悬挂式.翻转机构；液压翻转.犁体数量4+4.犁体类型栅条式.调幅犁调整幅宽范围mm；350/400/450/500.犁轮类型；限深运输两用轮.限深轮调节范围mm；100-260.翻转油缸1根. | 购机补贴(非通用类) | 鲁T2017161 | 评阅不通过 | 推广鉴定证书过期，暂不予归档
11 | 耕整地机械 | 耕地机械 | 犁 | 单体幅宽35cm及以上,3-4铧翻转犁 | 潍坊德雷特机械装备有限公司 | 液压翻转犁 | 1LFT-4 | 单体幅宽40cm,结构型式；双向犁.与拖拉机连接方式；悬挂式.翻转机构；液压翻转.犁体数量4+4.犁体类型栅条式.调幅犁调整幅宽范围mm；350/400/450/500.犁轮类型；限深运输两用轮.限深轮调节范围mm；100-260.翻转油缸1根. | 购机补贴(非通用类) | 鲁T2017159 | 评阅不通过 | 推广鉴定证书过期，暂不予归档
12 | 耕整地机械 | 耕地机械 | 犁 | 单体幅宽35-45cm,5-6铧翻转犁 | 河北锐宏机械制造有限公司 | 液压翻转犁 | 1LFK-535 | 结构型式：双向犁、工作状态外形尺寸（长*宽*高）（mm）:4420*1970*1720、与拖拉机联接方式：悬挂式、翻转机构型式：液压、犁体数量（个）：左右各5、犁体类型：栅条、犁体工作幅宽（mm）:350 | 购机补贴(非通用类) | 冀2017T—080 | 评阅不通过 | 推广鉴定证书过期，暂不予归档
13 | 耕整地机械 | 耕地机械 | 犁 | 单体幅宽35-45cm,5-6铧翻转犁 | 河北双鹰农机有限公司 | 液压翻转双向犁 | 1LF-A535 | 单犁体幅宽：350mm，犁体数量：左右各5个 | 购机补贴(非通用类) | 冀2017T—133（续） | 评阅不通过 | 推广鉴定证书过期，暂不予归档
14 | 耕整地机械 | 耕地机械 | 犁 | 单体幅宽35-45cm,5-6铧翻转犁 | 开封市福星凯恩现代农机有限公司 | 液压翻转犁 | 1LFY-540B | 型号规格:1LFY-540B结构形式:液压翻转；工作状态外形尺寸(长×宽×高)㎜:4100×2230×1530；与拖拉机配套连接方式:悬挂式；翻转机构形式:液压翻转；油缸型号(㎜):?63×185；数量:1个；犁体数量:10个(左右各5个)；犁体类型:基本型；犁体工作幅宽(㎜):400；犁轮类型:限深轮；犁轮数量:1个；限深轮调节范围(㎜):150-320 | 购机补贴(非通用类) | 豫2017165 | 评阅不通过 | 推广鉴定证书过期，暂不予归档
15 | 耕整地机械 | 耕地机械 | 犁 | 单体幅宽35-45cm,5-6铧翻转犁 | 辽宁现代农机装备有限公司 | 翻转式松翻两用犁 | 1LFQS-535 | 外形尺寸（长×宽×高mm）：3600×1900×1500，机器质量（kg）：745，功率（kw）:73.5-95.6,犁体数量（个）：左右各5，犁体工作幅宽（mm）：350，耕深（cm）：28 | 购机补贴(非通用类) | 辽2017012 | 评阅不通过 | 推广鉴定证书过期，暂不予归档
16 | 耕整地机械 | 耕地机械 | 犁 | 单体幅宽35-45cm,5-6铧翻转犁 | 辽宁现代农机装备有限公司 | 重型液压翻转犁 | 1LFZ-535 | 外形尺寸（长×宽×高mm）：4120×1950×1520，机器质量（kg）：1050，功率（kw）:88.2-102.9,犁体数量（个）：左右各5，犁体工作幅宽（mm）：350，耕深（cm）：28 | 购机补贴(非通用类) | 辽2017011 | 评阅不通过 | 推广鉴定证书过期，暂不予归档
17 | 耕整地机械 | 耕地机械 | 犁 | 单体幅宽35-45cm,5-6铧翻转犁 | 潍坊德雷特机械装备有限公司 | 液压翻转犁 | 1LFT-5 | 单体幅宽50cm,结构型式；双向犁.与拖拉机连接方式；悬挂式.翻转机构；液压翻转.犁体数量5+5.犁体类型栅条式.调幅犁调整幅宽范围mm；350/400/450/500.犁轮类型；限深运输两用轮.限深轮调节范围mm；150-280.翻转油缸1根. | 购机补贴(非通用类) | 鲁T2017160 | 评阅不通过 | 推广鉴定证书过期，暂不予归档
18 | 耕整地机械 | 耕地机械 | 犁 | 单体幅宽45cm及以上,5-6铧翻转犁 | 开封市福星凯恩现代农机有限公司 | 液压翻转调幅犁 | 1LFYT-554 | 型号规格:1LFYT-554结构形式:液压翻转；工作状态外形尺寸(长×宽×高)㎜:5480×2510×1830；与拖拉机配套连接方式:悬挂式；翻转机构形式:液压翻转；油缸型号(㎜):?80×285；数量:1个；犁体数量:10个(左右各5个)；犁体类型:基本型；犁体工作幅宽(㎜):540；犁轮类型:限深轮；犁轮数量:1个；限深轮调节范围(㎜):150-320 | 购机补贴(非通用类) | 豫2017164 | 评阅不通过 | 推广鉴定证书过期，暂不予归档
19 | 耕整地机械 | 耕地机械 | 犁 | 单体幅宽45cm及以上,5-6铧翻转犁 | 辽宁现代农机装备有限公司 | 高速调幅液压翻转犁 | 1LFGT-550 | 外形尺寸（长×宽×高mm）：6119×2989×1903，,犁体数量（个）：左右各5，犁体工作幅宽（cm）：50，调幅犁调整幅宽范围（mm）：540，380 | 购机补贴(非通用类) | 辽2017050 | 评阅不通过 | 推广鉴定证书过期，暂不予归档
20 | 耕整地机械 | 耕地机械 | 犁 | 单体幅宽35-45cm,7铧及以上翻转犁 | 辽宁现代农机装备有限公司 | 半悬挂高速调幅液压翻转犁 | 1LFGT-735 | 外形尺寸（长×宽×高mm）：8400×3320×1610，机器质量（kg）：2270，功率（kw）:132.3-161.7,犁体数量（个）：左右各7，工作幅宽（cm）：245，耕深（cm）：28 | 购机补贴(非通用类) | 辽2017101 | 评阅不通过 | 推广鉴定证书过期，暂不予归档
21 | 耕整地机械 | 耕地机械 | 旋耕机 | 单轴1-1.5m旋耕机 | 灌云县中云机械有限公司 | 旋耕机 | 1GKN-125 | 耕幅:1250mm;整机质量：260kg;外形尺寸(mm):920×1490×1060;传动方式：中间齿轮传动；结构型式：框架式；配套动力（Kw）：14.7～22.1；耕深（cm）:8～14;总安装刀数量(把):26;旋耕刀型号:IT225。 | 购机补贴(通用类) | 部20171153 | 评阅不通过 | 推广鉴定证书过期，暂不予归档
22 | 耕整地机械 | 耕地机械 | 旋耕机 | 单轴1-1.5m旋耕机 | 灌云县中云机械有限公司 | 旋耕机 | 1GKN-140 | 耕幅:1400mm;整机质量：270kg;外形尺寸(mm):920×1640×1060;传动方式：中间齿轮传动；结构型式：框架式；配套动力（Kw）：18.4～25.7；耕深（cm）:8～14;总安装刀数量(把):30;旋耕刀型号:IT225. | 购机补贴(通用类) | 部20171153 | 评阅不通过 | 推广鉴定证书过期，暂不予归档
23 | 耕整地机械 | 耕地机械 | 旋耕机 | 单轴1-1.5m旋耕机 | 潍柴雷沃重工股份有限公司（原：雷沃重工股份有限公司） | 旋耕机 | 1GKN-100 | 结构型式：单轴；耕幅（mm）：1000 | 购机补贴(通用类) | 部20171819 | 评阅不通过 | 推广鉴定证书过期，暂不予归档
24 | 耕整地机械 | 耕地机械 | 旋耕机 | 单轴1-1.5m旋耕机 | 潍柴雷沃重工股份有限公司（原：雷沃重工股份有限公司） | 旋耕机 | 1GKN-125 | 结构型式：单轴；耕幅（mm）：1250 | 购机补贴(通用类) | 部20171821 | 评阅不通过 | 推广鉴定证书过期，暂不予归档
25 | 耕整地机械 | 耕地机械 | 旋耕机 | 单轴1-1.5m旋耕机 | 潍柴雷沃重工股份有限公司（原：雷沃重工股份有限公司） | 旋耕机 | 1GKN-140 | 结构型式：单轴；耕幅（mm）：1400 | 购机补贴(通用类) | 部20171821 | 评阅不通过 | 推广鉴定证书过期，暂不予归档
26 | 耕整地机械 | 耕地机械 | 旋耕机 | 单轴1.5-2m旋耕机 | 灌云县中云机械有限公司 | 旋耕机 | 1GKN-180 | 耕幅:1800mm;整机质量：405kg;外形尺寸(mm):1020×2060×1160;传动方式：中间齿轮传动；结构型式：框架式；配套动力（Kw）：36.8～44.1；耕深（cm）:8～18;总安装刀数量(把):50;旋耕刀型号:IT245. | 购机补贴(通用类) | 部20171152 | 评阅不通过 | 推广鉴定证书过期，暂不予归档
27 | 耕整地机械 | 耕地机械 | 旋耕机 | 单轴1.5-2m旋耕机 | 河北耕牛农业机械制造有限公司 | 旋耕机 | 1GKN-180 | 结构型式：框架型；整机外形尺寸（长×宽×高）mm：1120×2060×1050；工作幅宽cm：180；耕深 cm：≥12；刀轴型式：单轴型；刀轴连接型式：花键式；传动型式：中间传动；运输方式：普通型；刀辊设计转速 r/min：346；刀辊最大回转半径mm ：245；刀辊总安装刀数 把：50；旋耕刀型号：IT245；限深装置型式：/； | 购机补贴(通用类) | 冀2017T—158 | 评阅不通过 | 推广鉴定证书过期，暂不予归档
28 | 耕整地机械 | 耕地机械 | 旋耕机 | 单轴1.5-2m旋耕机 | 河北圣和农业机械有限公司 | 旋耕机 | 1GKN-190A | 结构型式：框架型；整机外形尺寸（长×宽×高）：1130×2080×1090mm；作业速度范围：0.56～1.39m/s；工作幅宽：170cm；耕深：12～16cm；刀轴型式：单轴型；刀轴连接型式：花键式；传动型式：中间传动；运输方式：普通型；刀辊设计转速：332r/min；刀辊最大回转半径：250mm；刀辊总安装刀数：52把；旋耕刀型号：IT245；镇压型式：拖板；配套拖拉机标定功率范围：50.8～58.8kW；配套拖拉机动力输出轴转速：760r/min。 | 购机补贴(通用类) | T202012120081 | 评阅不通过 | 作业幅宽填写不准确
29 | 耕整地机械 | 耕地机械 | 旋耕机 | 单轴1.5-2m旋耕机 | 江苏神农农业装备有限公司 | 旋耕机 | 1GKN-180 | 刀轴型式：单轴型；工作耕幅：1.8m；传动型式：中间传动；配套拖拉机标定功率范围：36.8～44.1kW | 购机补贴(通用类) | T201900320788 | 评阅不通过 | 推广鉴定报告上的涵盖型号不一致
30 | 耕整地机械 | 耕地机械 | 旋耕机 | 单轴1.5-2m旋耕机 | 任丘市超鹰农机有限公司 | 旋耕机 | 1GKN-180 | 1GKN-180型旋耕机，配套拖拉机 标定功率范围58.8kW～73.5kW，动力输出轴转速720/540 r/min，结构型式（圆梁式、框架式）单轴框架式，工作状态外形尺寸（长×宽×高）1450mm×2150mm×1100mm，作业速度范围0.6m～1.4m，工作幅宽182cm，耕深12cm～16cm，传动方式（侧边、中间）中间齿轮传动，刀辊设计转速 300r 最大回转半径 250mm 总安装刀数 54把，刀轴连接型式 花键法兰盘，旋耕刀型号ⅠT245限深装置型式 地辊 | 购机补贴(通用类) | 冀2017T—275 | 评阅不通过 | 推广鉴定证书过期，暂不予归档
31 | 耕整地机械 | 耕地机械 | 旋耕机 | 单轴1.5-2m旋耕机 | 潍柴雷沃重工股份有限公司（原：雷沃重工股份有限公司） | 旋耕机 | 1GKN-150 | 结构型式：单轴；耕幅（mm）：1500 | 购机补贴(通用类) | 部20171822 | 评阅不通过 | 推广鉴定证书过期，暂不予归档
32 | 耕整地机械 | 耕地机械 | 旋耕机 | 单轴1.5-2m旋耕机 | 潍柴雷沃重工股份有限公司（原：雷沃重工股份有限公司） | 旋耕机 | 1GKN-160 | 结构型式：单轴；耕幅（mm）：1600 | 购机补贴(通用类) | 部20171822 | 评阅不通过 | 推广鉴定证书过期，暂不予归档
33 | 耕整地机械 | 耕地机械 | 旋耕机 | 单轴1.5-2m旋耕机 | 潍柴雷沃重工股份有限公司（原：雷沃重工股份有限公司） | 旋耕机 | 1GKN-170 | 结构型式：单轴；耕幅（mm）：1700 | 购机补贴(通用类) | 部20171822 | 评阅不通过 | 推广鉴定证书过期，暂不予归档
34 | 耕整地机械 | 耕地机械 | 旋耕机 | 单轴1.5-2m旋耕机 | 潍柴雷沃重工股份有限公司（原：雷沃重工股份有限公司） | 旋耕机 | 1GKN-180 | 结构型式：单轴；耕幅（mm）：1800 | 购机补贴(通用类) | 部20171820 | 评阅不通过 | 推广鉴定证书过期，暂不予归档
35 | 耕整地机械 | 耕地机械 | 旋耕机 | 单轴1.5-2m旋耕机 | 潍坊悍马农业装备有限公司 | 旋耕机 | 1GQN-160 | 外形尺寸（长×宽×高）：960×1800×1000；结构质量kg：235；配套动力kW：25.7-29.4；幅宽cm：160；耕深cm：≥12；传动方式：中间齿轮传动；与拖拉机连接方式：标准三点悬挂；动力输出轴转速r/min：720；设计转速r/min：213-310；最大回转半径mm：225；旋耕刀数量：40把；旋耕刀型号：IT225 | 购机补贴(通用类) | 部20170441 | 评阅不通过 | 推广鉴定证书过期，暂不予归档
36 | 耕整地机械 | 耕地机械 | 旋耕机 | 单轴2-2.5m旋耕机 | 常州汉森机械股份有限公司 | 旋耕机 | 1GKN-230 | 单轴，工作幅宽：230cm,耕深：旱耕8-16、水耕10-18cm,刀辊转速：226rpm结构质量：600kg。 | 购机补贴(通用类) | 苏农机（2017）第（0448）号 | 评阅不通过 | 推广鉴定证书过期，暂不予归档
37 | 耕整地机械 | 耕地机械 | 旋耕机 | 单轴2-2.5m旋耕机 | 常州汉森机械股份有限公司 | 旋耕机 | 1GQ-230 | 单轴，工作幅宽：230cm，耕深：≥8cm，刀辊设计转速：209r/min,整机质量量:592kg。 | 购机补贴(通用类) | 苏农机（2019）第（0341）号 | 评阅不通过 | 推广鉴定证书过期，暂不予归档
38 | 耕整地机械 | 耕地机械 | 旋耕机 | 单轴2-2.5m旋耕机 | 灌云县中云机械有限公司 | 旋耕机 | 1GKN-200 | 耕幅:2000mm;整机质量：420kg;外形尺寸(mm):1020×2300×1160;传动方式：中间齿轮传动；结构型式：框架式；配套动力（Kw）：40.5～47.8；耕深（cm）:8～18;总安装刀数量(把):58;旋耕刀型号:IT245. | 购机补贴(通用类) | 部20171152 | 评阅不通过 | 推广鉴定证书过期，暂不予归档
39 | 耕整地机械 | 耕地机械 | 旋耕机 | 单轴2-2.5m旋耕机 | 河北耕牛农业机械制造有限公司 | 旋耕机 | 1GKN-200 | 结构型式：框架型；整机外形尺寸（长×宽×高）mm：1280×2290×1135；工作幅宽cm：200；耕深 cm：≥12；刀轴型式：单轴型；刀轴连接型式：连接盘；传动型式：中间传动；运输方式：普通型；刀辊设计转速 r/min：294；刀辊最大回转半径mm ：245；刀辊总安装刀数 把：58；旋耕刀型号：IT245；限深装置型式：/；镇压型式：拖板 | 购机补贴(通用类) | 冀2017T—158 | 评阅不通过 | 推广鉴定证书过期，暂不予归档
40 | 耕整地机械 | 耕地机械 | 旋耕机 | 单轴2-2.5m旋耕机 | 河北耕牛农业机械制造有限公司 | 旋耕机 | 1GKN-230 | 结构型式：框架型；整机外形尺寸（长×宽×高）mm：1280×2540×1100；工作幅宽cm：230；耕深 cm：≥12；刀轴型式：单轴型；刀轴连接型式：连接盘；传动型式：中间传动；运输方式：普通型；刀辊设计转速 r/min：294；刀辊最大回转半径mm ：245；刀辊总安装刀数 把：62；旋耕刀型号：IT245；限深装置型式：/；镇压型式：拖板 | 购机补贴(通用类) | 冀2017T—157 | 评阅不通过 | 推广鉴定证书过期，暂不予归档
41 | 耕整地机械 | 耕地机械 | 旋耕机 | 单轴2-2.5m旋耕机 | 连云港市连发机械有限公司 | 反转灭茬机 | 1GFM-200 | 结构型式：框架式；外形尺寸：1080×2250×1140㎜；配套功率(kW)：51.5-62.5；结构质量（kg）：420；工作幅宽(cm)：200㎝；传动方式：中间齿轮传动+侧边齿轮传动；总安装刀数量(把)：58；旋耕刀型号：IT245。 | 购机补贴(通用类) | 苏农机（2017）第（0410）号 | 评阅不通过 | 推广鉴定证书过期，暂不予归档
42 | 耕整地机械 | 耕地机械 | 旋耕机 | 单轴2-2.5m旋耕机 | 连云港市连发机械有限公司 | 水旱两用旋耕机 | 1GKND-230 | 结构型式：框架式；外形尺寸（长×宽×高)mm：1400×2560×1152；配套功率(kW)：44.1-51.5；结构质量（kg）：460；工作幅宽(cm)：230㎝；传动方式：中间齿轮传动；总安装刀数量(把)：72/66（水田/旱田）；旋耕刀型号：IT245，与拖拉机连接方式：三点悬挂。 | 购机补贴(通用类) | 部20171158 | 评阅不通过 | 推广鉴定证书过期，暂不予归档
43 | 耕整地机械 | 耕地机械 | 旋耕机 | 单轴2-2.5m旋耕机 | 任丘市超鹰农机有限公司 | 旋耕机 | 1GKN-200 | 1GKN-200型旋耕机，配套拖拉机 标定功率范围58.8kW～88.2KW，动力输出轴转速720/540 r/min，结构型式（圆梁式、框架式）单轴框架式，工作状态外形尺寸（长×宽×高）1450mm×2380mm×1100mm，作业速度范围0.6m～1.4m，工作幅宽204cm，耕深12cm～16cm，传动方式（侧边、中间）中间齿轮传动，刀辊设计转速 300r 最大回转半径 250mm 总安装刀数 62把，刀轴连接型式 花键法兰盘，旋耕刀型号ⅠT245限深装置型式 地辊 | 购机补贴(通用类) | 冀2017T—275 | 评阅不通过 | 推广鉴定证书过期，暂不予归档
44 | 耕整地机械 | 耕地机械 | 旋耕机 | 单轴2-2.5m旋耕机 | 任丘市超鹰农机有限公司 | 旋耕机 | 1GKN-230 | 1GKN-230型旋耕机，配套拖拉机 标定功率范围66.2kW～95.6KW，动力输出轴转速720/540 r/min，结构型式（圆梁式、框架式）单轴框架式，工作状态外形尺寸（长×宽×高）1450mm×2620mm×1100mm，作业速度范围0.6m～1.4m，工作幅宽232cm，耕深12cm～16cm，传动方式（侧边、中间）中间齿轮传动，刀辊设计转速 300r 最大回转半径 250mm 总安装刀数 66把，刀轴连接型式 花键法兰盘，旋耕刀型号ⅠT245限深装置型式 地辊 | 购机补贴(通用类) | 冀2017T—274 | 评阅不通过 | 推广鉴定证书过期，暂不予归档
45 | 耕整地机械 | 耕地机械 | 旋耕机 | 单轴2-2.5m旋耕机 | 山东泰拖农业装备有限公司 | 旋耕机 | 1GKN-200 | 结构尺寸（长*宽*高）：1520×2310×1120（mm），结构形式：框架式 ，配套拖拉机标定功率： 44.1-58.7（kw），变速箱档位数：/，传动方式：中间齿轮 ，工作幅宽：200（cm） ，旋耕刀型号：IT245 ，总安装刀数：60（把） ,限深装置型式：限位板式，动力输出轴转速： 540/760（r/min） | 购机补贴(通用类) | 部20171001 | 评阅不通过 | 推广鉴定证书过期，暂不予归档
46 | 耕整地机械 | 耕地机械 | 旋耕机 | 单轴2-2.5m旋耕机 | 山东泰拖农业装备有限公司 | 旋耕机 | 1GKN-220 | 结构尺寸（长*宽*高）：1520×2510×1120（mm），结构形式：框架式 ，配套动力： 51.5-66.1（kw），变速箱档位数：/，传动方式：中间齿轮 ，工作幅宽：220（cm） ，旋耕刀型号：IT245 ，总安装刀数：64（把） ,限深装置型式： 限位板式，动力输出轴转速： 540/760（r/min） | 购机补贴(通用类) | 部20171002 | 评阅不通过 | 推广鉴定证书过期，暂不予归档
47 | 耕整地机械 | 耕地机械 | 旋耕机 | 单轴2-2.5m旋耕机 | 山东泰拖农业装备有限公司 | 旋耕机 | 1GKN-230 | 结构尺寸（长*宽*高）：1520×2610×1120（mm），结构形式：框架式 ，配套动力： 62.5-80.9（kw），变速箱档位数：/，传动方式：中间齿轮 ，工作幅宽：230（cm），旋耕刀型号：IT245 ，总安装刀数：64（把） ,限深装置型式：限位板式，动力输出轴转速：540/760（r/min） | 购机补贴(通用类) | 部20171002 | 评阅不通过 | 推广鉴定证书过期，暂不予归档
48 | 耕整地机械 | 耕地机械 | 旋耕机 | 单轴2-2.5m旋耕机 | 石家庄农业机械股份有限公司 | 旋耕机 | 1GQN-200K | 配套拖拉机标定功率范围：43.6～66.1 kW， 配套拖拉机动力输出轴转速：720r/min， 结构型式：单轴框架式， 工作状态外形尺寸（长×宽×高）：1040×2240×1200 mm， 作业速度范围：0.56～1.39 m/s， 工作幅宽：200 cm， 耕深：12～16 cm， 变速箱档位数：/ 个， 传动方式：中间齿轮传动 ， 刀辊设计转速：267 r/min， 刀辊最大回转半径：245 mm， 刀辊总安装刀数：60 把， 刀轴连接型式：花键连接， 旋耕刀型号：T245， 限深装置型式：/ 结构质量：500kg， | 购机补贴(通用类) | 冀2017T—279 | 评阅不通过 | 推广鉴定证书过期，暂不予归档
49 | 耕整地机械 | 耕地机械 | 旋耕机 | 单轴2-2.5m旋耕机 | 潍柴雷沃重工股份有限公司（原：雷沃重工股份有限公司） | 旋耕机 | 1GKN-200 | 结构型式：单轴；耕幅（mm）：2000mm | 购机补贴(通用类) | 部20171047 | 评阅不通过 | 推广鉴定证书过期，暂不予归档
50 | 耕整地机械 | 耕地机械 | 旋耕机 | 单轴2-2.5m旋耕机 | 潍柴雷沃重工股份有限公司（原：雷沃重工股份有限公司） | 旋耕机 | 1GKN-220 | 结构型式：单轴；耕幅（mm）：2200mm | 购机补贴(通用类) | 部20171046 | 评阅不通过 | 推广鉴定证书过期，暂不予归档
51 | 耕整地机械 | 耕地机械 | 旋耕机 | 单轴2-2.5m旋耕机 | 潍坊悍马农业装备有限公司 | 旋耕机 | 1GQN-200 | 外形尺寸（长×宽×高）：1200×2250×1100；结构质量kg：360；配套动力kW：44.1-58.8；幅宽cm：200；耕深cm：≥12；传动方式：中间齿轮传动；结构形式：框架式；与拖拉机连接方式：标准三点悬挂；设计转速r/min：213-310；最大回转半径mm：245；旋耕刀数量：56把；旋耕刀型号：IT245 | 购机补贴(通用类) | 部20170442 | 评阅不通过 | 推广鉴定证书过期，暂不予归档
52 | 耕整地机械 | 耕地机械 | 旋耕机 | 单轴2-2.5m旋耕机 | 潍坊悍马农业装备有限公司 | 旋耕机 | 1GQN-230 | 外形尺寸（长×宽×高）：1250×2510×1150；结构质量kg：385；配套动力kW：66.2-81.1；幅宽cm：230；耕深cm：≥12；传动方式：中间齿轮传动；动力输出轴转速r/min：720；设计转速r/min：213-340；最大回转半径mm：245；旋耕刀型号：IT245 | 购机补贴(通用类) | 部20170440 | 评阅不通过 | 推广鉴定证书过期，暂不予归档
53 | 耕整地机械 | 耕地机械 | 旋耕机 | 单轴2.5m及以上旋耕机 | 常州汉森机械股份有限公司 | 旋耕机 | 1GKN-250 | 单轴，工作幅宽：250cm,耕深：旱耕8-16、水耕10-18cm,刀辊转速：226rpm结构质量：630kg。 | 购机补贴(通用类) | 苏农机（2017）第（0449）号 | 评阅不通过 | 推广鉴定证书过期，暂不予归档
54 | 耕整地机械 | 耕地机械 | 旋耕机 | 单轴2.5m及以上旋耕机 | 常州汉森机械股份有限公司 | 旋耕机 | 1GKN-280 | 单轴,工作幅宽：280cm，耕深：8-16cm，刀辊设计转速：220r/min,整机质量:790kg。 | 购机补贴(通用类) | 苏农机（2019）第（0344）号 | 评阅不通过 | 未填写企业自填补贴额
55 | 耕整地机械 | 耕地机械 | 旋耕机 | 单轴2.5m及以上旋耕机 | 常州汉森机械股份有限公司 | 旋耕机 | 1GQ-250 | 单轴，工作幅宽：250cm，耕深：≥8cm，刀辊设计转速：209r/min,整机质量量:684kg。 | 购机补贴(通用类) | 苏农机（2019）第（0342）号 | 评阅不通过 | 未填写企业自填补贴额
56 | 耕整地机械 | 耕地机械 | 旋耕机 | 单轴2.5m及以上旋耕机 | 常州汉森机械股份有限公司 | 旋耕机 | 1GQ-280 | 单轴，工作幅宽：280cm，耕深：≥8cm，刀辊设计转速：209r/min,整机质量量:735kg。 | 购机补贴(通用类) | 苏农机（2019）第（0343）号 | 评阅不通过 | 未填写企业自填补贴额
57 | 耕整地机械 | 耕地机械 | 旋耕机 | 单轴2.5m及以上旋耕机 | 灌云县中云机械有限公司 | 旋耕机 | 1GKN-280H | 耕幅:2800mm;整机质量：720kg;外形尺寸(mm):1050×3116×1250;传动方式：中间齿轮传动；结构型式：框架式；配套动力（Kw）：58.8～88.3；耕深（cm）: 旱耕≥12;总安装刀数量(把):70;旋耕刀型号:IT245。 | 购机补贴(通用类) | 部20170222 | 评阅不通过 | 推广鉴定证书过期，暂不予归档
58 | 耕整地机械 | 耕地机械 | 旋耕机 | 单轴2.5m及以上旋耕机 | 河北春翔机械有限公司 | 旋耕机 | 1GQN-320 | 型号名称 / 1GQN-320旋耕机 结构型式 / 框架型 整机a外形尺寸（长×宽×高） mm 1340×3490×1230 作业速度范围 m/s 0.56-1.39 工作幅宽 cm 320 耕深 cm 12-16 刀轴型式 / 单轴型 刀轴连接型式 / 接盘式 传动型式 / 中间传动 运输方式 / 普通型 变速箱挡位数（变速旋耕机） 个 / 刀辊设计转速 r/min 296 刀辊最大回转半径 mm 245 刀辊总安装刀数 把 96 旋耕刀型号 / ⅠT245 限深装置型式 / 限深板 镇压型式 / 拖板 配套拖拉机标定功率范围 kW 117.6-161.7 配套拖拉机动力输出轴转速 r/min 720 | 购机补贴(通用类) | T202113130510 | 评阅不通过 | 推广鉴定平台链接中使用的鉴定大纲有误
59 | 耕整地机械 | 耕地机械 | 旋耕机 | 单轴2.5m及以上旋耕机 | 河北春翔机械有限公司 | 旋耕机 | 1GQN-350 | 型号名称 / 1GQN-350旋耕机 结构型式 / 框架型 整机a外形尺寸（长×宽×高） mm 1280×3790×1230 作业速度范围 m/s 0.56-1.39 工作幅宽 cm 350 耕深 cm 12-16 刀轴型式 / 单轴型 刀轴连接型式 / 接盘式 传动型式 / 中间传动 运输方式 / 普通型 变速箱挡位数（变速旋耕机） 个 / 刀辊设计转速 r/min 296 刀辊最大回转半径 mm 245 刀辊总安装刀数 把 104 旋耕刀型号 / ⅠT245 限深装置型式 / 限深板 镇压型式 / 拖板 配套拖拉机标定功率范围 kW 147-191.1 配套拖拉机动力输出轴转速 r/min 720 | 购机补贴(通用类) | T202113130509 | 评阅不通过 | 推广鉴定平台链接中使用的鉴定大纲有误
60 | 耕整地机械 | 耕地机械 | 旋耕机 | 单轴2.5m及以上旋耕机 | 连云港市连发机械有限公司 | 旋耕机 | 1GKN-300S | 结构型式：框架式；配套功率(kW)：58.8-73.5；配套动力输出轴转速（r/min）：540，720；外形尺寸：1120×3350×1350㎜；结构质量（kg）：580；理论前进速度（㎞/h）：2.5-6.5；幅宽(cm)：300；耕深（㎝）：旱耕12-16，水耕14-18；传动方式：中间齿轮传动，与拖拉机连接方式：标准三点悬挂，刀辊转速（r/min）：200,230,199,235，265,228，刀辊最大回转半径（㎜）：245，总安装刀数量(把)：78；旋耕刀型号：IT245。 | 购机补贴(通用类) | 部20171157 | 评阅不通过 | 推广鉴定证书过期，暂不予归档
61 | 耕整地机械 | 耕地机械 | 旋耕机 | 单轴2.5m及以上旋耕机 | 任丘市超鹰农机有限公司 | 旋耕机 | 1GKN-250 | 1GKN-250型旋耕机，配套拖拉机 标定功率范围73.5kW～102.9KW，动力输出轴转速720/540 r/min，结构型式（圆梁式、框架式）单轴框架式，工作状态外形尺寸（长×宽×高）1450mm×2820mm×1100mm，作业速度范围0.6m～1.4m，工作幅宽254cm，耕深12cm～16cm，传动方式（侧边、中间）中间齿轮传动，刀辊设计转速 300r 最大回转半径 250mm 总安装刀数 70把，刀轴连接型式 花键法兰盘，旋耕刀型号ⅠT245限深装置型式 地辊 | 购机补贴(通用类) | 冀2017T—273 | 评阅不通过 | 推广鉴定证书过期，暂不予归档
62 | 耕整地机械 | 耕地机械 | 旋耕机 | 单轴2.5m及以上旋耕机 | 任丘市超鹰农机有限公司 | 旋耕机 | 1GKN-270 | 1GKN-270型旋耕机，配套拖拉机 标定功率范围80.9kW～132.4KW，动力输出轴转速720/540 r/min，结构型式（圆梁式、框架式）单轴框架式，工作状态外形尺寸（长×宽×高）1450mm×3040mm×1100mm，作业速度范围0.6m～1.4m，工作幅宽274cm，耕深12cm～16cm，传动方式（侧边、中间）中间齿轮传动，刀辊设计转速 300r 最大回转半径 250mm 总安装刀数 74把，刀轴连接型式 花键法兰盘，旋耕刀型号ⅠT245限深装置型式 地辊 | 购机补贴(通用类) | 冀2017T—272 | 评阅不通过 | 推广鉴定证书过期，暂不予归档
63 | 耕整地机械 | 耕地机械 | 旋耕机 | 单轴2.5m及以上旋耕机 | 山东泰拖农业装备有限公司 | 旋耕机 | 1GKN-250 | 结构尺寸（长*宽*高）：1520×2810×1120（mm），结构形式：框架式 ，配套拖拉机标定功率： 80.9-103（kw），变速箱档位数：/，传动方式：中间齿轮 ，工作幅宽：250（cm） ，旋耕刀型号：IT245 ，总安装刀数：68（把） ,限深装置型式：限位板式，动力输出轴转速： 540/760（r/min） | 购机补贴(通用类) | 部20171000 | 评阅不通过 | 推广鉴定证书过期，暂不予归档
64 | 耕整地机械 | 耕地机械 | 旋耕机 | 双轴2-2.5m旋耕机 | 南京沃杨机械科技有限公司 | 旋耕机 | 1GKM-200 | 结构特征:双轴分层土旋耕结构 幅宽:200cm 结构形式： 框架型 外形尺寸（长x宽x高）：1500mmx2300mmx1200mm 结构质量：500kg 耕深≥8cm 传动方式：侧边传动. | 购机补贴(通用类) | 苏农机（2017）第（0127）号 | 评阅不通过 | 推广鉴定证书过期，暂不予归档
65 | 耕整地机械 | 耕地机械 | 旋耕机 | 双轴2.5m及以上旋耕机 | 河北春翔机械有限公司 | 双轴旋耕机 | 1GSX-250 | 型号名称 / 1GSX-250双轴旋耕机 结构型式 / 框架型 整机a外形尺寸（长×宽×高） mm 1550×2790×1160 作业速度范围 m/s 0.56-1.39 工作幅宽 cm 250 耕深 cm 12-16 刀轴型式 / 双轴型 刀轴连接型式 / 接盘式 传动型式 / 中间传动 运输方式 / 普通型 变速箱挡位数（变速旋耕机） 个 / 刀辊设计转速 r/min 296 刀辊最大回转半径 mm 245 刀辊总安装刀数 把 144 旋耕刀型号 / ⅠT245 限深装置型式 / 限深板 镇压型式 / 拖板 配套拖拉机标定功率范围 kW 132.3-191.1 配套拖拉机动力输出轴转速 r/min 720 | 购机补贴(通用类) | T202113130511 | 评阅不通过 | 推广鉴定平台链接中使用的鉴定大纲有误
66 | 耕整地机械 | 整地机械 | 耙（限圆盘耙、驱动耙） | 2—3m圆盘耙 | 辽宁现代农机装备有限公司 | 联合耙压机 | 1LB-2.8 | 外形尺寸（长×宽×高mm）：6030×2800×1080，机器质量（kg）：2500，功率（kw）:48,耙片数量（个）：36，工作幅宽（m）：2.8，耙深（mm）：160-200，耙片直径（mm）：560 | 购机补贴(非通用类) | 辽2017091 | 评阅不通过 | 推广鉴定证书过期，暂不予归档
67 | 耕整地机械 | 整地机械 | 耙（限圆盘耙、驱动耙） | 3.5—4.5m圆盘耙 | 辽宁现代农机装备有限公司 | 偏置轻耙 | 1BQP-3.6 | 外形尺寸（长×宽×高mm）：6600×3800×1450，机器质量（kg）：1450，功率（kw）:44.1-58.8,耙片数量（个）：40，工作幅宽（m）：3.6，耙深（mm）：120，耙片直径（mm）：510 | 购机补贴(非通用类) | 辽2017090 | 评阅不通过 | 推广鉴定证书过期，暂不予归档
68 | 耕整地机械 | 整地机械 | 耙（限圆盘耙、驱动耙） | 3.5—4.5m圆盘耙 | 辽宁现代农机装备有限公司 | 偏置重耙 | 1BZP-4.0 | 外形尺寸（长×宽×高mm）：6900×4200×1450，机器质量（kg）：2300，功率（kw）:73.5-88.2,耙片数量（个）：36，工作幅宽（m）：4，耙深（mm）：160-200，耙片直径（mm）：650 | 购机补贴(非通用类) | 辽2017096 | 评阅不通过 | 推广鉴定证书过期，暂不予归档
69 | 耕整地机械 | 整地机械 | 耙（限圆盘耙、驱动耙） | 3.5—4.5m圆盘耙 | 辽宁现代农机装备有限公司 | 联合耙压机 | 1LB-3.6 | 外形尺寸（长×宽×高mm）：6300×4250×1140，耙片数量（个）：40，耙片直径（mm）：510，工作幅宽（m）：3.6，连接型式：两点悬挂 | 购机补贴(非通用类) | 辽2017051 | 评阅不通过 | 推广鉴定证书过期，暂不予归档
70 | 耕整地机械 | 整地机械 | 耙（限圆盘耙、驱动耙） | 3.5—4.5m圆盘耙 | 辽宁现代农机装备有限公司 | 联合耙压机 | 1LB-4.2 | 外形尺寸（长×宽×高mm）：6030×5010×1080，耙片数量（个）：52，耙片直径（mm）：560，工作幅宽（m）：4.2，连接型式：牵引式 | 购机补贴(非通用类) | 辽2017115 | 评阅不通过 | 推广鉴定证书过期，暂不予归档
71 | 耕整地机械 | 整地机械 | 耙（限圆盘耙、驱动耙） | 4.5—6.5m圆盘耙 | 辽宁现代农机装备有限公司 | 偏置中耙 | 1BYP-5.3 | 外形尺寸（长×宽×高mm）：7200×5600×1450，机器质量（kg）：2400，功率（kw）:73.5-80.85,耙片数量（个）：48，工作幅宽（m）：5.3，耙深（mm）：180，耙片直径（mm）：560 | 购机补贴(非通用类) | 辽2017094 | 评阅不通过 | 推广鉴定证书过期，暂不予归档
72 | 耕整地机械 | 整地机械 | 耙（限圆盘耙、驱动耙） | 4.5—6.5m圆盘耙 | 辽宁现代农机装备有限公司 | 偏置重耙 | 1BZP-5.3 | 外形尺寸（长×宽×高mm）：7150×5600×1450，机器质量（kg）：3400，功率（kw）:110.25-132.30,耙片数量（个）：48，工作幅宽（m）：5.3，耙深（mm）：160-200，耙片直径（mm）：650 | 购机补贴(非通用类) | 辽2017095 | 评阅不通过 | 推广鉴定证书过期，暂不予归档
73 | 耕整地机械 | 整地机械 | 耙（限圆盘耙、驱动耙） | 3—4m驱动耙 | 常州汉森机械股份有限公司 | 驱动耙 | 1BQ-3.0 | 工作幅宽：3000mm,作业深度：80~150mm 结构质量：1360kg。 | 购机补贴(非通用类) | 新2017249 | 评阅不通过 | 推广鉴定证书过期，暂不予归档
74 | 耕整地机械 | 整地机械 | 耙（限圆盘耙、驱动耙） | 3—4m驱动耙 | 雷肯农业机械（青岛）有限公司 | 驱动耙 | 1BQ-3.0A | 外形尺寸(长×宽×高)：1500×3120×1300mm；结构形式：悬挂式；工作宽幅：300cm；耙齿结构形式：刀型；耙齿数量：24个；传动机构形式：中央齿轮传动 | 购机补贴(非通用类) | 鲁T2017128 | 评阅不通过 | 推广鉴定证书过期，暂不予归档
75 | 耕整地机械 | 整地机械 | 耙（限圆盘耙、驱动耙） | 3—4m驱动耙 | 雷肯农业机械（青岛）有限公司 | 驱动耙 | 1BQ-3.5B | 外形尺寸(长×宽×高)：1525×3640×1270mm；结构形式：悬挂式；工作宽幅：350cm；耙齿结构形式：刀型；耙齿数量：28个；传动机构形式：中央齿轮传动 | 购机补贴(非通用类) | 鲁T2017129 | 评阅不通过 | 推广鉴定证书过期，暂不予归档
76 | 耕整地机械 | 整地机械 | 耙（限圆盘耙、驱动耙） | 3—4m驱动耙 | 潍坊悍马农业装备有限公司 | 驱动耙 | 1BQ-3.2 | 外形尺寸（长×宽×高）mm：1420×3230×1370；结构形式：悬挂式；工作幅宽cm：320；耙齿结构形式：立式旋刀；耙齿数量：22；传动机构型式：中央齿轮传动 | 购机补贴(非通用类) | 鲁T2017117 | 评阅不通过 | 推广鉴定证书过期，暂不予归档
77 | 耕整地机械 | 整地机械 | 耙（限圆盘耙、驱动耙） | 3—4m驱动耙 | 潍坊悍马农业装备有限公司 | 驱动耙 | 1BQ-3.6 | 外形尺寸（长×宽×高）mm：1600×3770×1300；结构形式：悬挂式；工作幅宽cm：360；耙齿结构形式：立式旋刀；耙齿数量：26；传动机构型式：中央齿轮传动 | 购机补贴(非通用类) | 鲁T2017118 | 评阅不通过 | 推广鉴定证书过期，暂不予归档
78 | 耕整地机械 | 整地机械 | 耙（限圆盘耙、驱动耙） | 4m及以上驱动耙 | 常州汉森机械股份有限公司 | 驱动耙 | 1BQ-4.0 | 工作幅宽：4000mm,耙齿数：14×2 结构质量：2100kg。 | 购机补贴(非通用类) | T201932320153 | 评阅不通过 | 未填写企业自填补贴额
79 | 耕整地机械 | 整地机械 | 耙（限圆盘耙、驱动耙） | 4m及以上驱动耙 | 雷肯农业机械（青岛）有限公司 | 驱动耙 | 1BQ-4.0B | 外形尺寸(长×宽×高)：1510×4100×1340mm；结构形式：悬挂式；工作宽幅：400cm；耙齿结构形式：刀型；耙齿数量：32个；传动机构形式：中央齿轮传动 | 购机补贴(非通用类) | 鲁T2017130 | 评阅不通过 | 推广鉴定证书过期，暂不予归档
80 | 耕整地机械 | 整地机械 | 埋茬起浆机 | 2500mm及以上埋茬起浆机;单轴 | 常州汉森机械股份有限公司 | 水田平地搅浆机 | 1JS-460 | 单轴，工作幅宽：460cm,耕深：8-16cm,刀辊转速：261rpm,整机质量：900kg。 | 购机补贴(非通用类) | 苏农机（2017）第（0158）号 | 评阅不通过 | 推广鉴定证书过期，暂不予归档
81 | 耕整地机械 | 整地机械 | 起垄机 | 1—2m起垄机 | 福建永顺机械有限公司 | 起垄机 | YS1.2mA2 | 1.外廓尺寸（长×宽×高）：1450×1350×650mm 2.结构质量：155kg 3.工作幅宽：115cm 4.犁刀数量：12把 5.犁刀最大回转半径：220mm 6.传动方式：侧边传动 7.与拖拉机链接方式：直接连接 8.耕深：≥12cm 9.耕深稳定性：≥80% 10.植被覆盖率：≥75% 11.垄高：≥30cm 12.垄高合格率：大于等于75% | 购机补贴(非通用类) | 闽2017002 | 评阅不通过 | 推广鉴定证书过期，暂不予归档
82 | 耕整地机械 | 整地机械 | 起垄机 | 1—2m起垄机 | 福建永顺机械有限公司 | 起垄机 | YS1.3mA2 | 1.外廓尺寸（长×宽×高）：1450×1450×650mm 2.结构质量：160kg 3.工作幅宽：125cm 4.犁刀数量：12把 5.犁刀最大回转半径：220mm 6.传动方式：侧边传动 7.与拖拉机链接方式：直接连接 8.耕深：≥12cm 9.耕深稳定性：≥80% 10.植被覆盖率：≥75% 11.垄高：≥30cm 12.垄高合格率：大于等于75% | 购机补贴(非通用类) | 闽2017003 | 评阅不通过 | 推广鉴定证书过期，暂不予归档
83 | 耕整地机械 | 整地机械 | 起垄机 | 1—2m起垄机 | 福建永顺机械有限公司 | 起垄机 | YS1.4mA2 | 1.外廓尺寸（长×宽×高）：1450×1550×650mm 2.结构质量：160kg 3.工作幅宽：135cm 4.犁刀数量：14把 5.犁刀最大回转半径：440mm 6.传动方式：侧边链条传动 7.与拖拉机链接方式：直接连接 8.耕深：8~15cm 9.耕深稳定性：≥80% 10.植被覆盖率：≥70% 11.垄高：≥28cm 12.垄高合格率：≥75% | 购机补贴(非通用类) | 闽2017024 | 评阅不通过 | 推广鉴定证书过期，暂不予归档
84 | 耕整地机械 | 整地机械 | 起垄机 | 1—2m起垄机 | 连云港市连发机械有限公司 | 烟地起垄机 | 1GZN-135V1 | 配套动力：33.1-44.1kW；外形尺寸：1400×1583×1152㎜；结构质量：370㎏；工作幅宽：135㎝；小时生产率（h㎡/h）：017-0.50；起垄数：1个，传动方式：中间齿轮传动；与拖拉机连接方式：标准三点悬挂；刀片型号：IT245+专用刀片；刀片数量：16+24把，配套动力输出轴转速（r/min）：540/720 | 购机补贴(非通用类) | 苏农机（2017）第（0394）号 | 评阅不通过 | 推广鉴定证书过期，暂不予归档
85 | 耕整地机械 | 整地机械 | 筑埂机 | 筑埂高度25cm及以上且配套动力36.7kW及以上的筑埂机 | 常州汉森机械股份有限公司 | 筑埂机 | 1ZGD-30 | 配套动力：36.7-70kw，埂高：30+/-3cm，刀片数量：10把，刀辊转速：358rpm，刀辊最大回转半径：225mm，定型辊转速：77rpm，定型辊最大回转半径：225mm，结构质量：433kg。 | 购机补贴(非通用类) | 苏农机（2017）第（0159）号 | 评阅不通过 | 推广鉴定证书过期，暂不予归档
86 | 耕整地机械 | 耕整地联合作业机械（可含施肥功能） | 深松整地联合作业机 | 2—3m深松联合整地机 | 潍坊悍马农业装备有限公司 | 深松整地联合作业机 | 1SZL-230 | 外形尺寸（长×宽×高）mm：1750×2600×1300；工作幅宽mm：2300；结构形式：悬挂式；振动方式：非振动；结构质量kg：980；配套动力kW：≥73.5；铲间距mm：450；深松铲结构形式：凿铲式；深松铲数量：6个；深松铲排列方式：前2后4；传动方式：中央齿轮传动；旋耕刀型号：IT245；旋耕刀数量：64把；整地机构形式：后置卧式旋耕 | 购机补贴(非通用类) | 鲁T2017144 | 评阅不通过 | 推广鉴定证书过期，暂不予归档
87 | 耕整地机械 | 耕整地联合作业机械（可含施肥功能） | 深松整地联合作业机 | 3—6m深松联合整地机 | 山东泰拖农业装备有限公司 | 深松整地联合作业机 | 1SZL-300 | 结构尺寸（长*宽*高）：2630×3370×1450（mm），结构形式：悬挂式，工作幅宽：300（cm） ，旋耕刀型号：IT245 ，总安装刀数：84（把） ，铲间距：50/50/55/50/50，深松铲结构型式：凿型铲翼式结构组合，深松铲排列方式：前2后4，深松铲数量：6，整地机构型式：卧式旋耕，振动方式：非振动 | 购机补贴(非通用类) | 鲁T2017145 | 评阅不通过 | 推广鉴定证书过期，暂不予归档
88 | 种植施肥机械 | 播种机械（可含施肥功能） | 条播机 | 12-18行条播机 | 石家庄农业机械股份有限公司 | 施肥播种机 | 2BFT-12 | 结构型式 三点悬挂 配套动力范围 15～37 kW 工作状态外形尺寸（长×宽×高） 1400×2290×1060 mm 作业速度范围 5～7 km/h 作业小时生产率：0.86～1.2 hm2/h 行距 175 mm 工作行数 12 行 工作幅宽 210c m 排种/肥器型式 铁制外槽轮 排种/肥器数量 12 个 排种/肥器驱动方式：链条 种/肥箱容积 82/97L 排量调节方式 手轮 传动机构型式：链条传动 开沟器型式 双圆盘开沟器 开沟器数量 12 个 开沟器深度调节范围 20～60 mm 地轮型式 滚轮式 地轮直径 320 mm 地轮高度调节范围：150mm 覆土器型式 刮板 镇压器型式 滚轮 | 购机补贴(非通用类) | 冀2017T—137（续） | 评阅不通过 | 推广鉴定证书过期，暂不予归档
89 | 种植施肥机械 | 播种机械（可含施肥功能） | 穴播机 | 2-3行穴播机 | 荣成市佳鑫农业机械有限公司 | 花生铺膜播种机 | 2MB-1/2 | 型号名称：2MB-1/2型花生铺膜播种机/；结构型式：框架式/；配套动力：≥5.9手扶拖拉机kW；整机质量：62kg；外形尺寸（ 长×宽×高）：1320×920×650mm；作业小时生产率：0.18～0.4hm2/h；工作幅宽：840mm；铺膜幅数：1幅；铺膜适应膜宽度：700～900mm；播种方式：穴播/；播种穴粒数：2粒；播种行数：2行；播种行距：230～260（可调）mm；播种穴距：15、19、23、26、29、32cm；播种排种器型式：内冲种圆盘式/；播种排种器数量：2个；播种风机直径：/mm；播种风机转速：/r/min；播种种子箱容积：8.5L；播种排种开沟器型式：圆盘式/；播种膜孔开口型式：//；施肥行数：1行；施肥排肥器型式：外槽轮/；施肥排肥器数量：1个；施肥肥料箱容积：10.5L；施肥开沟器型式：铲锄式/；起垄扶垄器型式：犁铲式/；起垄数量：1垄；起垄垄高：60～100（可调）mm；起垄垄顶宽：400～600（可调）mm；起垄垄间距：700～900（可调）mm；喷洒（除草剂）装置型式：电喷式/；喷洒（除草剂）喷药装置工作压力：/(靠自重)kPa；喷洒（除草剂）喷头数量：2个；喷洒（除草剂）药箱容量：15L；镇压器型式：胶轮/；离地间隙：/cm；地轮型式：铁轮/；地轮直径×轮缘宽度：260×400mm； | 购机补贴(通用类) | 鲁T2016102 | 评阅不通过 | 推广鉴定证书过期，暂不予归档
90 | 种植施肥机械 | 播种机械（可含施肥功能） | 单粒（精密）播种机 | 2-3行机械式精量播种机 | 任丘市合发农业机械有限公司 | 玉米施肥精量播种机 | 2BYZF-2 | 2BYZF-2型玉米单粒精密播种机为机械式、悬挂式播种机，由机架、种箱、肥箱、播种机构、排肥机构、传动机构、开沟器、覆土器、地轮、防缠辊等部分组成。配套动力范围：13.2～22.1kw，主要配置参数：外形尺寸（长×宽×高）：1500×1260×1190㎜，结构质量：148kg，作业速度范围：4～6km/h,作业小时生产率：0.2～0.5h㎡/h，行距：500～650㎜，工作行数：2行，工作幅宽：1.0～1.3m，排种器形式：指夹式，排种器数量：2个，排肥器形式：外槽轮，排肥器个数：2个，驱动方式：地轮驱动，种肥箱容积：7×2/108L，排量调节方式：手动螺旋，传动机构形式：齿轮传动+轴传动（地轮驱动），开沟器型式：锄铲式，开沟器数量：播种2个施肥2个，深度调节范围：0～120㎜，地轮形式：实心橡胶轮，地轮直径：380㎜，高度调节范围：0～130㎜，覆土器形式：板式，镇压器形式：地轮 | 购机补贴(通用类) | 冀2017T—056 | 评阅不通过 | 推广鉴定证书过期，暂不予归档
91 | 种植施肥机械 | 播种机械（可含施肥功能） | 单粒（精密）播种机 | 2-3行机械式精量播种机 | 任丘市合发农业机械有限公司 | 玉米施肥精量播种机 | 2BYZF-3 | 2BYZF-3型玉米单粒精密播种机为机械式、悬挂式播种机，由机架、种箱、肥箱、播种机构、排肥机构、传动机构、开沟器、覆土器、地轮、防缠辊等部分组成。配套动力范围：13.2～22.1kw，主要配置参数：外形尺寸（长×宽×高）：1500×1650×1190㎜，结构质量：204kg，作业速度范围：4～6km/h,作业小时生产率：0.2～0.5h㎡/h，行距：500～650㎜，工作行数：3行，工作幅宽：1.5～1.95m，排种器形式：指夹式，排种器数量：3个，排肥器形式：外槽轮，排肥器个数：3个，驱动方式：地轮驱动，种肥箱容积：7×3/146L，排量调节方式：手动螺旋，传动机构形式：齿轮传动+轴传动（地轮驱动），开沟器型式：锄铲式，开沟器数量：播种3个施肥3个，深度调节范围：0～120㎜，地轮形式：实心橡胶轮，地轮直径：380㎜，高度调节范围：0～130㎜，覆土器形式：板式，镇压器形式：地轮 | 购机补贴(通用类) | 冀2017T—055 | 评阅不通过 | 推广鉴定证书过期，暂不予归档
92 | 种植施肥机械 | 播种机械（可含施肥功能） | 单粒（精密）播种机 | 2-3行机械式精量播种机 | 任丘市喜神农业机械有限公司 | 玉米免耕施肥精播机 | 2BYF-2 | 2BYF-2型玉米免耕施肥精播机，结构形式为机械式、悬挂式，由机架、种箱、肥箱、播种机构、排肥机构、传动机构、开沟器、覆土器、地轮、防缠辊等部分组成。配套动力范围：11-22kw，主要配置参数：外形尺寸（长×宽×高）：1460×1280×1150㎜，整机质量：130kg，作业速度范围：4～6km/h,作业小时生产率：0.2～0.3h㎡/h，行距：450～700㎜，工作行数：2行，工作幅宽：0.9～1.4m，排种器形式：勺轮式，排种器数量：2个，排肥器形式：外槽轮，排肥器个数：2个，驱动方式：地轮驱动，种肥箱容积：8×2/140L，排量调节方式：档位调节，螺旋手柄，传动机构形式：链传动（地轮驱动），开沟器型式：靴式，开沟器数量：播种2个、施肥2个，深度调节范围：0～120㎜，地轮形式：橡胶轮胎，地轮直径：380㎜，高度调节范围：0～130㎜，覆土器形式：板式，镇压器形式：地轮 | 购机补贴(通用类) | 冀2017T—175（续） | 评阅不通过 | 推广鉴定证书过期，暂不予归档
93 | 种植施肥机械 | 播种机械（可含施肥功能） | 单粒（精密）播种机 | 2-3行机械式精量播种机 | 任丘市喜神农业机械有限公司 | 玉米免耕施肥精播机 | 2BYF-3 | 2BYF-3型玉米免耕施肥精播机，结构形式为机械式、悬挂式，由机架、种箱、肥箱、播种机构、排肥机构、传动机构、开沟器、覆土器、地轮、防缠辊等部分组成。配套动力范围：11-22kw，主要配置参数：外形尺寸（长×宽×高）：1500×1660×1150㎜，整机质量：185kg，作业速度范围：4～6km/h,作业小时生产率：0.26～0.33h㎡/h，行距：450～600㎜，工作行数：3行，工作幅宽：1.35～1.8m，排种器形式：勺轮式，排种器数量：3个，排肥器形式：外槽轮，排肥器个数：3个，驱动方式：地轮驱动，种肥箱容积：8×3/195L，排量调节方式：档位调节，螺旋手柄，传动机构形式：链传动（地轮驱动），开沟器型式：靴式，开沟器数量：播种3个、施肥3个，深度调节范围：0～120㎜，地轮形式：橡胶轮胎，地轮直径：380㎜，高度调节范围：0～130㎜，覆土器形式：板式，镇压器形式：地轮 | 购机补贴(通用类) | 冀2017T—174（续） | 评阅不通过 | 推广鉴定证书过期，暂不予归档
94 | 种植施肥机械 | 播种机械（可含施肥功能） | 单粒（精密）播种机 | 4-5行机械式精量播种机 | 任丘市合发农业机械有限公司 | 玉米单粒精密播种机 | 2BYF-4 | 2BYF-4型玉米单粒精密播种机为机械式、悬挂式播种机，由机架、种箱、肥箱、播种机构、排肥机构、传动机构、开沟器、覆土器、地轮、防缠辊等部分组成。配套动力范围：22.1-36.8kw，主要配置参数：外形尺寸（长×宽×高）：1570×2140×1180㎜，结构质量：284kg，作业速度范围：4～6km/h,作业小时生产率：0.3～0.6h㎡/h，行距：500～600㎜，工作行数：4行，工作幅宽：2～2.4m，排种器形式：勺轮式，排种器数量：4个，排肥器形式：外槽轮，排肥器个数：4个，驱动方式：地轮驱动，种肥箱容积：7×4/195L，排量调节方式：手动螺旋，传动机构形式：齿轮传动+轴传动（地轮驱动），开沟器型式：锄铲式，开沟器数量：播种4个施肥4个，深度调节范围：0～120㎜，地轮形式：实心橡胶轮，地轮直径：380㎜，高度调节范围：0～130㎜，覆土器形式：板式，镇压器形式：地轮 | 购机补贴(通用类) | 冀2017T—052 | 评阅不通过 | 推广鉴定证书过期，暂不予归档
95 | 种植施肥机械 | 播种机械（可含施肥功能） | 单粒（精密）播种机 | 4-5行机械式精量播种机 | 任丘市合发农业机械有限公司 | 玉米单粒精密播种机 | 2BYF-5 | 2BYF-5型玉米单粒精密播种机为机械式、悬挂式播种机，由机架、种箱、肥箱、播种机构、排肥机构、传动机构、开沟器、覆土器、地轮、防缠辊等部分组成。配套动力范围：36.8～73.5kw，主要配置参数：外形尺寸（长×宽×高）：1580×2760×1180㎜，结构质量：368kg，作业速度范围：4～6km/h,作业小时生产率：0.4～1.0h㎡/h，行距：500～600㎜，工作行数：5行，工作幅宽：2.5～3.0m，排种器形式：勺轮式，排种器数量：5个，排肥器形式：外槽轮，排肥器个数：5个，驱动方式：地轮驱动，种肥箱容积：7×5/253L，排量调节方式：手动螺旋，传动机构形式：齿轮传动+轴传动（地轮驱动），开沟器型式：锄铲式，开沟器数量：播种5个施肥5个，深度调节范围：0～120㎜，地轮形式：实心橡胶轮，地轮直径：380㎜，高度调节范围：0～130㎜，覆土器形式：板式，镇压器形式：地轮 | 购机补贴(通用类) | 冀2017T—051 | 评阅不通过 | 推广鉴定证书过期，暂不予归档
96 | 种植施肥机械 | 播种机械（可含施肥功能） | 单粒（精密）播种机 | 4-5行机械式精量播种机 | 任丘市合发农业机械有限公司 | 玉米施肥精量播种机 | 2BYZF-4 | 2BYZF-4型玉米单粒精密播种机为机械式、悬挂式播种机，由机架、种箱、肥箱、播种机构、排肥机构、传动机构、开沟器、覆土器、地轮、防缠辊等部分组成。配套动力范围：22.1～36.8kw，主要配置参数：外形尺寸（长×宽×高）：1570×2140×1180㎜，结构质量：284kg，作业速度范围：4～6km/h,作业小时生产率：0.3～0.6h㎡/h，行距：500～600㎜，工作行数：4行，工作幅宽：2.0～2.4m，排种器形式：指夹式，排种器数量：4个，排肥器形式：外槽轮，排肥器个数：4个，驱动方式：地轮驱动，种肥箱容积：7×4/195L，排量调节方式：手动螺旋，传动机构形式：齿轮传动+轴传动（地轮驱动），开沟器型式：锄铲式，开沟器数量：播种4个施肥4个，深度调节范围：0～120㎜，地轮形式：实心橡胶轮，地轮直径：380㎜，高度调节范围：0～130㎜，覆土器形式：板式，镇压器形式：地轮 | 购机补贴(通用类) | 冀2017T—054 | 评阅不通过 | 推广鉴定证书过期，暂不予归档
97 | 种植施肥机械 | 播种机械（可含施肥功能） | 单粒（精密）播种机 | 4-5行机械式精量播种机 | 任丘市合发农业机械有限公司 | 玉米施肥精量播种机 | 2BYZF-5 | 2BYZF-5型玉米单粒精密播种机为机械式、悬挂式播种机，由机架、种箱、肥箱、播种机构、排肥机构、传动机构、开沟器、覆土器、地轮、防缠辊等部分组成。配套动力范围：36.8～73.5kw，主要配置参数：外形尺寸（长×宽×高）：1580×2760×1180㎜，结构质量：366kg，作业速度范围：4～6km/h,作业小时生产率：0.4～1.0h㎡/h，行距：500～600㎜，工作行数：5行，工作幅宽：2.5～3.0m，排种器形式：指夹式，排种器数量：5个，排肥器形式：外槽轮，排肥器个数：5个，驱动方式：地轮驱动，种肥箱容积：7×5/253L，排量调节方式：手动螺旋，传动机构形式：齿轮传动+轴传动（地轮驱动），开沟器型式：锄铲式，开沟器数量：播种5个施肥5个，深度调节范围：0～120㎜，地轮形式：实心橡胶轮，地轮直径：380㎜，高度调节范围：0～130㎜，覆土器形式：板式，镇压器形式：地轮 | 购机补贴(通用类) | 冀2017T—053 | 评阅不通过 | 推广鉴定证书过期，暂不予归档
98 | 种植施肥机械 | 播种机械（可含施肥功能） | 单粒（精密）播种机 | 4-5行机械式精量播种机 | 任丘市喜神农业机械有限公司 | 玉米免耕施肥精播机 | 2BYF-4 | 2BYF-4型玉米免耕施肥精播机，结构形式为机械式、悬挂式，由机架、种箱、肥箱、播种机构、排肥机构、传动机构、开沟器、覆土器、地轮、防缠辊等部分组成。配套动力范围：22-36.8kw，主要配置参数：外形尺寸（长×宽×高）：1550×2160×1150㎜，整机质量：260kg，作业速度范围：4～6km/h,作业小时生产率：0.4～0.5h㎡/h，行距：500～600㎜，工作行数：4行，工作幅宽：2～2.4m，排种器形式：勺轮式，排种器数量：4个，排肥器形式：外槽轮，排肥器个数：4个，驱动方式：地轮驱动，种肥箱容积：8×4/260L，排量调节方式：档位调节，螺旋手柄，传动机构形式：链传动（地轮驱动），开沟器型式：靴式，开沟器数量：播种4个、施肥4个，深度调节范围：0～120㎜，地轮形式：橡胶轮胎，地轮直径：380㎜，高度调节范围：0～130㎜，覆土器形式：板式，镇压器形式：地轮 | 购机补贴(通用类) | 冀2017T—173（续） | 评阅不通过 | 推广鉴定证书过期，暂不予归档
99 | 种植施肥机械 | 播种机械（可含施肥功能） | 单粒（精密）播种机 | 4-5行机械式精量播种机 | 任丘市喜神农业机械有限公司 | 玉米施肥精量播种机 | 2BYZF-4 | 2BYZF-4型玉米单粒精密播种机为机械式、悬挂式播种机，由机架、种箱、肥箱、播种机构、排肥机构、传动机构、开沟器、覆土器、地轮、防缠辊等部分组成。配套动力范围：22.1～36.8kw，主要配置参数：外形尺寸（长×宽×高）：1550×2190×1200㎜，整机质量：310kg，作业速度范围：4～6km/h,作业小时生产率：0.3～0.6h㎡/h，行距：500～600㎜，工作行数：4行，工作幅宽：2.0～2.4m，排种器形式：指夹式，排种器数量：4个，排肥器形式：外槽轮，排肥器个数：4个，驱动方式：地轮驱动，种肥箱容积：8L×4/260L，排量调节方式：种：挡位，肥：螺旋手柄，传动机构形式：链传动+轴传动（地轮驱动），开沟器型式：铲式，开沟器数量：播种4个、施肥4个，深度调节范围：0～120㎜，地轮形式：实心橡胶轮，地轮直径：380㎜，高度调节范围：0～130㎜，覆土器形式：板式，镇压器形式：地轮 | 购机补贴(通用类) | 冀2017T—087 | 评阅不通过 | 推广鉴定证书过期，暂不予归档
100 | 种植施肥机械 | 播种机械（可含施肥功能） | 单粒（精密）播种机 | 4-5行机械式精量播种机 | 任丘市喜神农业机械有限公司 | 玉米施肥精量播种机 | 2BYZF-5 | 2BYZF-5型玉米单粒精密播种机为机械式、悬挂式播种机，由机架、种箱、肥箱、播种机构、排肥机构、传动机构、开沟器、覆土器、地轮、防缠辊等部分组成。配套动力范围：36.8～73.5kw，主要配置参数：外形尺寸（长×宽×高）：1550×2850×1200㎜，整机质量：380kg，作业速度范围：4～6km/h,作业小时生产率：0.4～1.0h㎡/h，行距：500～600㎜，工作行数：5行，工作幅宽：2.5～3.0m，排种器形式：指夹式，排种器数量：5个，排肥器形式：外槽轮，排肥器个数：5个，驱动方式：地轮驱动，种肥箱容积：8L×5/310L，排量调节方式：种：挡位，肥：螺旋手柄，传动机构形式：链传动+轴传动（地轮驱动），开沟器型式：铲式，开沟器数量：播种5个、施肥5个，深度调节范围：0～120㎜，地轮形式：实心橡胶轮，地轮直径：380㎜，高度调节范围：0～130㎜，覆土器形式：板式，镇压器形式地轮 | 购机补贴(通用类) | 冀2017T—086 | 评阅不通过 | 推广鉴定证书过期，暂不予归档
101 | 种植施肥机械 | 播种机械（可含施肥功能） | 单粒（精密）播种机 | 4-5行气力式精量播种机 | 马斯奇奥（青岛）农机制造有限公司 | 精量播种机 | 2BQM-4(MT-4) | 型号名称：2BQM-4(MT-4) 型精量播种机；结构型式：背负式；工作状态外形尺寸（长×宽×高）：1730×2800×1530；行距：650mm；工作行数：4行；工作幅宽：2800mm；排种器型式：气吸式；排种器数量： 4 个；排肥器型式：槽轮式；排肥器数量： 4 个；种/肥箱容积： 36×4/160×2 L；排量调节方式：旋钮调节；传动机构型式： 地轮传动 ；开沟器型式： 圆盘式 ；开沟器数量：4个；地轮型式： 橡胶轮；地轮直径：660mm；风机型号名称： G06016003；风机叶轮直径：400mm；风机转速：5400r/min；镇压器型式： 橡胶覆土镇压轮。 | 购机补贴(通用类) | 黑垦鉴2017093 | 评阅不通过 | 推广鉴定证书过期，暂不予归档
102 | 种植施肥机械 | 播种机械（可含施肥功能） | 单粒（精密）播种机 | 2-3行牵引式免耕穴播机 | 潍柴雷沃重工股份有限公司（原：雷沃重工股份有限公司） | 免耕精量播种机 | 2BMQE-2C | 排种器型式：气力式；播种行数：2行；结构型式：牵引式、气力式 | 购机补贴(通用类) | 鲁T2017045 | 评阅不通过 | 推广鉴定证书过期，暂不予归档
103 | 种植施肥机械 | 播种机械（可含施肥功能） | 单粒（精密）播种机 | 4-5行牵引式免耕穴播机 | 山东省滨州市富田农业机械有限公司 | 免耕指夹式精量施肥播种机 | 2BMYFZ-4 | 结构型式：机械式；牵引式，配套动力范围（kW）：40～60，工作状态外形尺寸（长×宽×高）：3800×3580×1760，作业速度范围（km/h）：8～10，作业小时生产率（h㎡/h）：1.28～2.4，行距（mm）：400～700，工作行数：2行，工作幅宽（mm）1600～2800，排种器型式：指夹式，排种器数量（个）：4，排种器驱动方式：地轮驱动，排肥器型式：双搅龙式，排肥器数量（个）：4，排肥器驱动方式：地轮驱动，种/肥箱容积（L）：种箱45×4；主肥箱210×2；副肥箱18×4，排量调节方式：链轮调节，传动机构型式：地轮传动，开沟器形式：施肥：豁口单圆盘；播种：双圆盘， 开沟器数量（个）：4，地轮型式：橡胶轮，地轮直径(mm):700,破茬清垄工作部件型式:分草轮、播种松土圆盘、刮板，覆土器型式:V型双圆盘,镇压器型式:V型双圆盘 | 购机补贴(通用类) | 部20170865 | 评阅不通过 | 推广鉴定证书过期，暂不予归档
104 | 种植施肥机械 | 播种机械（可含施肥功能） | 单粒（精密）播种机 | 4-5行牵引式免耕穴播机 | 潍柴雷沃重工股份有限公司（原：雷沃重工股份有限公司） | 免耕精量播种机 | 2BMQE-4A | 排种器形式：精量，气吸式；播种行数：4行；结构型式：牵引式、气力式 | 购机补贴(通用类) | 部20171083 | 评阅不通过 | 推广鉴定证书过期，暂不予归档
105 | 种植施肥机械 | 播种机械（可含施肥功能） | 单粒（精密）播种机 | 6行及以上牵引式免耕穴播机 | 潍柴雷沃重工股份有限公司（原：雷沃重工股份有限公司） | 免耕精量播种机 | 2BMQE-6A | 排种器形式：气吸式；播种行数：6行；结构型式：牵引式、气力式 | 购机补贴(通用类) | 部20171084 | 评阅不通过 | 推广鉴定证书过期，暂不予归档
106 | 种植施肥机械 | 播种机械（可含施肥功能） | 根（块）茎种子播种机 | 4行及以上根茎作物播种机 | 玉田县万佳农机有限公司 | 马铃薯种植机 | 2CM-4 | 型号名称：2CM-4马铃薯种植机；工作状态外形尺寸（长X宽X高）：2050mmX2200mmX1620mm；行距：窄：25cm，宽：70cm~78cm；工作行数：4行；工作幅宽：160cm~170cm；排种器型式：升运式；排种器数量：4个；排肥器型式：外槽轮式；排肥器数量：4个；传动机构型式；链传动+轴传动；地轮型式：橡胶充气轮；地轮直径：60cm；开沟器型式：种：芯铧式，肥：双圆盘式；配套动力：58.8KW~88.2KW；作业小时生产率：0.3hm2/h~0.5hm2/h | 购机补贴(非通用类) | 冀2017T—024 | 评阅不通过 | 推广鉴定证书过期，暂不予归档
107 | 种植施肥机械 | 栽植机械 | 移栽机 | 1—2行自走式秧苗移栽机 | 井关农机（常州）有限公司 | 蔬菜移栽机 | 2ZS-1A(PVH1-TVE18) | 种植行数：1行；自走式；工作尺寸（mm）：2000*1170*1010；结构质量：167kg；发动机额定功率：1.5kw；额定转速：1700r/min；发动机生产厂家：常州川崎；移栽器型式：鸭嘴侧开式； | 购机补贴(非通用类) | 苏农机（2017）第（0151）号 | 评阅不通过 | 推广鉴定证书过期，暂不予归档
108 | 田间管理机械 | 植保机械 | 喷雾机 | 50-100马力自走式四轮转向喷杆喷雾机 | 盐城晟威机械科技有限公司 | 喷杆式喷雾机 | 3WPZ-1500型自走式喷杆喷雾机 | 发动机48/2400 Kw/（r/min）；药箱容量1500L；喷杆长度26m；离地间隙0.99m；型式：自走式，四轮转向，四轮驱动 | 购机补贴(通用类) | 2020281401000017 | 评阅不通过 | 产品照片与同厂其他型号产品照片无区别
109 | 田间管理机械 | 植保机械 | 喷雾机 | 100马力及以上自走式四轮转向喷杆喷雾机 | 盐城晟威机械科技有限公司 | 喷杆式喷雾机 | 3WPZ-2000型自走式喷杆喷雾机 | 发动机74/2400 Kw/（r/min）；药箱容量1500L；喷杆长度26m；离地间隙0.99m；型式：自走式，四轮转向，四轮驱动 | 购机补贴(通用类) | 2020281401000017 | 评阅不通过 | 喷杆长度与鉴定证书不一致
110 | 田间管理机械 | 植保机械 | 喷雾机 | 100马力及以上自走式四轮转向喷杆喷雾机 | 盐城晟威机械科技有限公司 | 喷杆式喷雾机 | 3WPZ-3000型自走式喷杆喷雾机 | 发动机74/2400 Kw/（r/min）；药箱容量2700L；喷杆长度21m；离地间隙1.05m；型式：自走式，四轮转向，四轮驱动 | 购机补贴(通用类) | 2020281401000017 | 评阅不通过 | 产品照片与同厂其他型号产品照片无区别
111 | 灌溉机械 | 喷灌机械 | 喷灌机 | 管径65mm以下卷盘式喷灌机 | 徐州永汇喷灌设备有限公司 | 绞盘式喷灌机 | JP50/180 | PE管直径50mm，PE管长度180m。 | 购机补贴(非通用类) | T202032320506 | 评阅不通过 | 软管长度不统一且全国鉴定信息平台数据不一致
112 | 灌溉机械 | 喷灌机械 | 喷灌机 | 管径75-85mm卷盘式喷灌机 | 沃达尔（天津）股份有限公司 | 绞盘式喷灌机 | 8P-18.5（JP-75/300） | 结构型式：绞盘式喷灌机；整机质量（不带水）：1550㎏；回卷驱动方式：水涡轮驱动；回卷变速方式：调整分流阀；卷绕层数：4层；输水软管型式：PE管；长度：300m；外径：75mm；喷头型式：垂直摇臂式；射程：28-50m；型号：8P-18.5；数量：1个；电机型号及额定功率：18.5KW；水泵型号及扬程、流量：200J32-130/10；运输牵引动力：≥8.8KW。 | 购机补贴(非通用类) | 黑垦鉴201702（续） | 评阅不通过 | 推广鉴定证书过期，暂不予归档
113 | 灌溉机械 | 喷灌机械 | 喷灌机 | 管径75-85mm卷盘式喷灌机 | 徐州永汇喷灌设备有限公司 | 绞盘式喷灌机 | JP75/400 | PE管（配水软管）直径75mm，PE管（配水软管）长度400m。 | 购机补贴(非通用类) | 苏农机（2019）第（0102）号 | 评阅不通过 | 软管长度不统一且全国鉴定信息平台数据不一致
114 | 灌溉机械 | 微灌设备 | 灌溉首部 | 流量小于30m³，自动控制施肥灌溉首部 | 寿光市全盛农业科技有限公司· | 灌溉首部 | 8GSAF6-22-2.2 | 流量6m³/h(自动排污,自动施肥).含灌溉水增压设备、过滤设备、水质软化设备、灌溉施肥一体化设备以及营养液消毒设备等 | 购机补贴(非通用类) | T202037370168 | 评阅不通过 | 相关参数在鉴定报告中不能找到
115 | 灌溉机械 | 微灌设备 | 灌溉首部 | 流量大于30m³，自动控制施肥灌溉首部 | 寿光市全盛农业科技有限公司· | 灌溉首部 | 8GSAF60-27-7.5 | 流量≥30m³/h(自动排污,自动施肥).含灌溉水增压设备、过滤设备、水质软化设备、灌溉施肥一体化设备以及营养液消毒设备等 | 购机补贴(非通用类) | T202037370169 | 评阅不通过 | 相关参数在鉴定报告中不能找到
116 | 收获机械 | 粮食作物收获机械 | 谷物联合收割机 | 7kg/s及以上自走轮式谷物联合收割机 | 洛阳中收机械装备有限公司 | 自走轮式谷物联合收割机 | 4LZ-8B2 | 结构型式(轮式自走式)：全喂入；工作状态外形尺寸长×宽×高（mm）：7160×3100×3420；结构质量（kg）：5800；割台宽度（mm）：2750；割刀型式 ：II型；拨禾轮型式：偏心弹齿式；脱粒机构布置方式：切流+横轴流；凹板筛型式：栅格式；复脱方式：风扇复脱抛扔式；制动器型式（前、后）：前：钳盘式，后：鼓式；驱动方式：4*2；驱动桥型式：前：机械驱动，后：/；驾驶室类型：普通式；卸粮方式：机械自动卸粮；轮胎规格 ：导向轮10.0/75-15.3；驱动轮：15-24。 | 购机补贴(通用类) | T201900410029 | 评阅不通过 | 三合一补贴产品无二维码
117 | 收获机械 | 粮食作物收获机械 | 谷物联合收割机 | 7kg/s及以上自走轮式谷物联合收割机 | 洛阳中收机械装备有限公司 | 自走轮式谷物联合收割机 | 4LZ-9B | 结构型式(轮式自走式)：全喂入；工作状态外形尺寸长×宽×高（mm）：7160×3200×3420；结构质量（kg）：5850；割台宽度（mm）：2960；割刀型式 ：II型；拨禾轮型式：偏心弹齿式；脱粒机构布置方式：切流+横轴流；凹板筛型式：栅格式；复脱方式：风扇复脱抛扔式；制动器型式（前、后）：前：钳盘式，后：/；驱动方式：4*2；驱动桥型式：机械驱动、/；驾驶室类型：普通式；卸粮方式：机械自动卸粮；轮胎规格 ：导向轮10.0/75-15.3；驱动轮：15-24。 | 购机补贴(通用类) | T201900410030 | 评阅不通过 | 三合一补贴产品无二维码
118 | 收获机械 | 粮食作物收获机械 | 谷物联合收割机 | 7kg/s及以上自走轮式谷物联合收割机 | 洛阳中收机械装备有限公司 | 自走轮式谷物联合收割机 | 4LZ-9B1 | 结构型式(轮式自走式)：全喂入；工作状态外形尺寸长×宽×高（mm）：7160×3200×3420；整机质量（kg）：5900；割台工作幅宽（mm）：2960；割刀型式 ：II型；拨禾轮型式：偏心弹齿式；脱粒机构布置方式：切流+横轴流式；凹板筛型式：栅格式；复脱器型式：揉搓冲击式；制动器型式（前、后）：前：钳盘式，后：鼓式；驱动方式：两驱；驱动桥型式（前、后）：前：液压驱动、机械驱动（选配）、后：/；驾驶室类型：普通式；卸粮方式：机械自动卸粮；轮胎规格 ：导向轮10.0/75-15.3；驱动轮：15-24。 | 购机补贴(通用类) | T202000410587 | 评阅不通过 | 三合一补贴产品无二维码
119 | 收获机械 | 粮食作物收获机械 | 谷物联合收割机 | 7kg/s及以上自走轮式谷物联合收割机 | 约翰.迪尔（佳木斯）农业机械有限公司 | 全喂入联合收割机 | 4LZ-13(S760) | 喂入量:13kg/s；自走轮式；喂入方式：全喂入 | 购机补贴(通用类) | T201900120325 | 评阅不通过 | 三合一补贴产品无二维码
120 | 收获机械 | 粮食作物收获机械 | 玉米收获机 | 2行摘穗剥皮型自走式玉米收获机 | 山东玉收农机有限公司 | 履带自走式玉米收获机 | 4YZP-2 | 型号名称 ：4YZP-2型履带自走式玉米收获机； 结构型式 ：履带式、摘穗、剥皮、秸秆还田； 配套发动机型号规格：4B2-65U32； 配套发动机生产企业：安徽全柴动力股份有限公司； 配套发动机结构型式：立式，水冷，四冲程四缸机； 配套发动机额定功率：48 kW； 配套发动机额定转速：2400 r/min； 整机外形尺寸(长×宽×高)：5300×1650×2700 mm； 工作行数（通道数）：2 行； 行距：650 mm； 工作幅宽：1260 mm； 最大通过高度：2700 mm； 最小离地间隙：200 mm； 作业速度：2.0~4.0 km/h； 作业小时生产率：0.2~0.3 hm2/h； 单位面积燃油消耗量：≤30 kg/hm2； 果穗升运器布置位置：中置； 果穗升运器结构型式：链条刮板； 摘穗机构型式：辊式； 摘穗辊/板数量：4个； 剥皮机构型式：橡胶辊； 剥皮辊数量：8 个； 割台型式 ：卧式； 割刀型式 ： / ； 风扇数量 ： / 个； 风扇型式 ： / ； 风扇直径 ： / mm； 卸粮方式 ：液压升降自卸； 秸秆粉碎还田机构型式：滚刀式； 秸秆粉碎还田机构位置：割台下方； 秸秆粉碎还田机构工作幅宽：1200 mm； 秸秆切碎回收机构型式 ： / ； 秸秆切碎回收机构位置： / ； 秸秆切碎回收机构工作幅宽： / mm； 驾驶室型式 ：简易式； 变速机构型式：机械（3+1）×2； 驱动桥型式（前/后）：后驱； 制动器型式（前/后）：湿式摩擦片式； 轴距 ：/ mm； 导向轮轮距：/ mm； 驱动轮轮距：/ mm； 导向轮轮胎规格：/ ； 驱动轮轮胎规格：/ ； 履带节数 ：60 节； 履带节距 ：72 mm； 履带宽度 ：250 mm； 履带轨距 ：1200 mm； 打（压）捆机构数量：/ 个； 打（压）捆机构型式：/ ； 打（压）捆机构打结器型式：/ ； 打（压）捆机构打结器数量：/ 个。 | 购机补贴(通用类) | 鄂2019428 | 评阅不通过 | 三合一补贴产品无二维码
121 | 收获机械 | 粮食作物收获机械 | 玉米收获机 | 2行摘穗剥皮型自走式玉米收获机 | 勇猛机械股份有限公司 | 自走式玉米收获机 | 4YZ-2A | 2行割台;工作幅宽:1.26m;型式:自走式(摘穗剥皮型) | 购机补贴(通用类) | 部20181068 | 评阅不通过 | 三合一补贴产品无二维码
122 | 收获机械 | 粮食作物收获机械 | 玉米收获机 | 2行摘穗剥皮型自走式玉米收获机 | 勇猛机械股份有限公司 | 自走式玉米收获机 | 4YZ-2A1 | 2行割台;工作幅宽:1.26m;型式:自走式(摘穗剥皮型) | 购机补贴(通用类) | TJ-2018T-77 | 评阅不通过 | 三合一补贴产品无二维码
123 | 收获机械 | 粮食作物收获机械 | 玉米收获机 | 3行摘穗剥皮型自走式玉米收获机 | 洛阳中收机械装备有限公司 | 自走式玉米收获机 | 4YZ-3D2 | 结构型式:轮式、籽粒直收。秸秆还田；工作状态外形尺寸长×宽×高（mm）：6700×2360×3355；结构质量（kg）：6400；工作行数：3；行距（mm）：580、550；果穗升运器布置位置：中置；果穗升运器结构型式：刮板式；摘穗机构型式：摘穗辊式；剥皮机构型式：螺旋对辊式；剥皮辊数量（个）：16；秸秆粉碎还田机构型式：甩刀式；秸秆粉碎还田机构工作幅宽（mm）：1750；位置:中置；驾驶室型式：普通式；变速机构型式：机械+无级变速式；驱动桥型式（前/后）：前：机械驱动、后：/；制动器型式（前/后）：前：钳盘式、后：鼓式；轮胎规格 ：导向轮10.00-15；驱动轮：13.6-24。 | 购机补贴(通用类) | T202000410089 | 评阅不通过 | 三合一补贴产品无二维码
124 | 收获机械 | 粮食作物收获机械 | 玉米收获机 | 3行摘穗剥皮型自走式玉米收获机 | 沂南县凯粒莱机械有限公司 | 自走式玉米收获机 | 4YZ-3A | 主要参数：型号：4YZ-3A；工作行数：3行割台；工作幅宽：1.710m；结构型式：自走式（轮式摘穗剥皮型） 配套动力：生产企业，江苏农华智慧农业科技股份有限公司，规格型号JD4E6N6，额定功率36.77kw，转速2300r/min；外型尺寸（长×宽×高）：5420×2000×2350；结构质量3330kg；行距范围：400～700mm；最大卸果穗高度1800mm；果穗升运器最大通过高度800mm；最小离地间隙180mm；理论作业速度2.0～5.0km/h；作业小时生产率0.25～0.50hm2/h；单位面积燃油消耗量≤33kg/hm2；最小转弯半径：左转/右转6650mm；拉茎辊型式：板式；剥皮辊型式：螺旋橡胶辊；割刀型式：定刀；风扇：离心式、直径φ320mm，1个；变速箱类型：齿轮传动；轮距：导向轮1850mm、驱动轮1900mm；轮胎规格：导向轮/驱动轮6.0-14；秸秆切碎机构型式：滚刀式。 配套动力1：生产企业，江苏农华智慧农业科技股份有限公司，规格型号JD4E6N6，额定功率36.77kw，转速2300r/min；排放达到GB20891-2014《非道路移动机械用柴油机排气污染物排放限值及测量方法（中国第三、四阶段）》第三阶段的要求。 配套动力2：生产企业，扬动股份有限公司，规格型号YD4JZ55C1，额定功率40.4kw，转速2400r/min；排放达到GB20891-2014《非道路移动机械用柴油机排气污染物排放限值及测量方法（中国第三、四阶段）》第三阶段的要求。 | 购机补贴(通用类) | 部20170509 | 评阅不通过 | 三合一补贴产品无二维码
125 | 收获机械 | 粮食作物收获机械 | 玉米收获机 | 3行摘穗剥皮型自走式玉米收获机 | 沂南县凯粒莱机械有限公司 | 自走式玉米收获机 | 4YZP-3C | 主要参数：工作行数3行割台，工作幅宽1.820m，结构型式自走式（轮式摘穗剥皮秸秆还田型） 配套动力：生产企业扬动股份有限公司，规格型号YD4CZ80C1，发动机结构型式涡轮增压，额定功率58.8KW，转速2400r/min, 排放达到GB20891-2014《非道路移动机械用柴油机排气污染物排放限值及测量方法（中国第三、四阶段）》第三阶段的要求。 基本参数：外形尺寸（长×宽×高）5200×2320×2640mm，行距600mm，最小离地间隙230mm，果穗升运器右置，摘穗机构型式板式，剥皮结构型式螺旋橡胶辊式，割台型式卧式，割刀型式定刀，风扇数量3个，风扇型式离心式、轴流式，秸秆粉碎还田机构型式滚刀式，前置秸秆粉碎还田机构，秸杆粉碎还田机构工作幅宽1800mm，驾驶室简易式，变速机构型式机械式，驱动桥型式变速驱动桥和转向驱动桥，制动器型式前桥鼓刹，轴距2360mm，导向轮轮距1670mm，驱动轮轮距1750mm，导向轮轮胎规格6.50-16，驱动轮轮胎规格9.5-20。 | 购机补贴(通用类) | T202000640104 | 评阅不通过 | 三合一补贴产品无二维码
126 | 收获机械 | 粮食作物收获机械 | 玉米收获机 | 3行摘穗剥皮型自走式玉米收获机 | 沂南县凯粒莱机械有限公司 | 自走式玉米收获机 | 4YZP-3D | 主要参数：工作行数3行割台，工作幅宽1.820m，结构型式自走式（轮式摘穗剥皮秸秆还田型） 配套动力：生产企业扬动股份有限公司，规格型号YD4JZ55C1，发动机结构型式涡轮增压，额定功率40.4KW，转速2400r/min, 排放达到GB20891-2014《非道路移动机械用柴油机排气污染物排放限值及测量方法（中国第三、四阶段）》第三阶段的要求。 基本参数：外型尺寸（长×宽×高）5310×1910×2500mm，行距600mm，最大通过高度2220mm，最小离地间隙180mm，作业速度2.0~5.0km/h，作业小时生产率1.0~2.5hm2/h，单位面积油消耗量≤30kg/hm2，果穗升运器右置，果穗升运器结构型式链耙式，摘穗机构型式板式，摘穗辊/板数量6个，剥皮结构型式螺旋橡胶辊式，剥皮辊数量12根，割台型式卧式，割刀型式定刀，风扇数量1个，风扇型式离心式，风扇直径φ560mm，卸粮方式液压式，秸秆粉碎还田机构型式滚刀切碎式，前置秸秆粉碎还田机构，驾驶室简易式，变速机构型式机械式，驱动桥型式变速驱动桥和转向驱动桥，制动器型式前桥鼓刹，轴距2400mm，导向轮轮距1690mm，驱动轮轮距1710mm，导向轮轮胎规格6.50-16，驱动轮轮胎规格6.50-16。 | 购机补贴(通用类) | GZNJ/TJ 2019-228 | 评阅不通过 | 三合一补贴产品无二维码
127 | 收获机械 | 粮食作物收获机械 | 玉米收获机 | 3行摘穗剥皮型自走式玉米收获机 | 沂南县凯粒莱机械有限公司 | 自走式玉米收获机 | 4YZP-3F | 配套动力：生产企业扬动股份有限公司，规格型号YD4JZ55C1，发动机结构型式涡轮增压，额定功率40.4KW，转速2400r/min, 排放达到GB20891-2014《非道路移动机械用柴油机排气污染物排放限值及测量方法（中国第三、四阶段）》第三阶段的要求。 基本参数：外形尺寸（长×宽×高）5310×1910×2500mm，行距600mm，最大通过高度2220mm，最小离地间隙180mm，作业速度2.0~5.0km/h，作业小时生产率1.0~2.5hm2/h，单位面积油消耗量≤30kg/hm2，果穗升运器右置，果穗升运器结构型式链耙式，摘穗机构型式板式，摘穗辊/板数量6个，剥皮结构型式螺旋橡胶辊式，剥皮辊数量12根，割台型式卧式，割刀型式定刀，风扇数量1个，风扇型式离心式，风扇直径φ560mm，卸粮方式液压式，秸秆粉碎还田机构型式滚刀切碎式，前置秸秆粉碎还田机构，驾驶室普通式，变速机构型式机械式，驱动桥型式变速驱动桥和转向驱动桥，制动器型式前桥鼓刹，轴距2400mm，导向轮轮距1690mm，驱动轮轮距1710mm，导向轮轮胎规格6.50-16，驱动轮轮胎规格6.50-16。 | 购机补贴(通用类) | GZNJ/TJ 2019-228 | 评阅不通过 | 三合一补贴产品无二维码
128 | 收获机械 | 粮食作物收获机械 | 玉米收获机 | 3行摘穗剥皮型自走式玉米收获机 | 勇猛机械股份有限公司 | 自走式玉米收获机 | 4YZ-3A | 3行割台;工作幅宽:1.8m;型式:自走式(摘穗剥皮型) | 购机补贴(通用类) | 部20181067 | 评阅不通过 | 三合一补贴产品无二维码
129 | 收获机械 | 粮食作物收获机械 | 玉米收获机 | 3行摘穗剥皮型自走式玉米收获机 | 勇猛机械股份有限公司 | 自走式玉米收获机 | 4YZ-3AQ | 3行割台;工作幅宽:1.78m;型式:自走式(摘穗剥皮型) | 购机补贴(通用类) | T202100120011 | 评阅不通过 | 三合一补贴产品无二维码
130 | 收获机械 | 粮食作物收获机械 | 玉米收获机 | 4行摘穗剥皮型自走式玉米收获机 | 洛阳福格森机械装备有限公司 | 自走式玉米收获机 | 4YZ-4GA | 工作行数(行):4；行距(mm):620；工作幅宽(mm):2610；整机外形尺寸(长×宽×高)(mm):7300×2800×3700；最小离地间隙(mm):295；轴距（mm):3170;驱动轮轮胎规格:15-24;导向轮轮胎规格:10.0/75-15.3;驱动轮轮距mm:1840；导向轮轮距mm:1800; | 购机补贴(通用类) | T202142420086 | 评阅不通过 | 三合一补贴产品无二维码
131 | 收获机械 | 粮食作物收获机械 | 玉米收获机 | 4行摘穗剥皮型自走式玉米收获机 | 洛阳福格森机械装备有限公司 | 自走式玉米收获机 | 4YZ-4H | 工作状态外形尺寸(长×宽×高)(mm):7400×2500×3550；工作行数(行):4；工作幅宽(mm):2410；最大卸果穗高度(mm):2185；果穗升运器布置位置:右置；果穗升运器结构型式:刮板式；果穗升运器最大通过高度(mm):3550；最小离地间隙(mm):270；作业速度(km/h):2~5;作业小时生产率(hm2/h):0.2~0.4;单位面积燃油消耗量(kg/hm2):≤30 | 购机补贴(通用类) | 部20180139 | 评阅不通过 | 三合一补贴产品无二维码
132 | 收获机械 | 粮食作物收获机械 | 玉米收获机 | 4行摘穗剥皮型自走式玉米收获机 | 洛阳福格森机械装备有限公司 | 自走式玉米收获机 | 4YZ-4HD | 工作状态外形尺寸(长×宽×高)(mm):6300×2500×3300工作行数(行):4；工作幅宽(mm):2500；轴距（mm):2990 最大卸果穗高度(mm):2360；果穗升运器布置位置:中置；果穗升运器结构型式:刮板式；果穗升运器最大通过高度(mm):3300；最小离地间隙(mm):255； 驱动轮轮胎规格（前）mm：13.6-24 导向轮轮胎规格（后）mm：10.0-15； 驱动轮轮距（前）mm:1760 ；导向轮轮距（后）mm：1620 ； | 购机补贴(通用类) | 鄂2019397 | 评阅不通过 | 三合一补贴产品无二维码
133 | 收获机械 | 粮食作物收获机械 | 玉米收获机 | 4行摘穗剥皮型自走式玉米收获机 | 洛阳福格森机械装备有限公司 | 自走式玉米收获机 | 4YZ-4HF | 工作行数（行）：4；工作幅宽(mm):：2410；整机外形尺寸(长×宽×高)mm:7460×2590×3520;最大通过高度mm:3520;最小离地间隙mm:260;果穗升运器布置位置：中置；果穗升运器结构型式:刮板式;轴距mm:3040;驱动轮轮胎规格（前）:13.6-24;导向轮轮胎规格（后）:10.0/75-15.3;驱动轮轮距（前）mm:1780；导向轮轮距（后）mm:1620; | 购机补贴(通用类) | 鄂2020170 | 评阅不通过 | 三合一补贴产品无二维码
134 | 收获机械 | 粮食作物收获机械 | 玉米收获机 | 4行摘穗剥皮型自走式玉米收获机 | 洛阳福格森机械装备有限公司 | 自走式玉米收获机 | 4YZ-4M | 工作行数(行):4；结构型式(自走式);摘穗型、剥皮型、粉碎还田型;工作状态外形尺寸(长×宽×高)(mm):8100×2800×3600；工作幅宽(mm):2410；最大卸果穗高度(mm):2220；果穗升运器布置位置:右置果穗升运器结构型式:刮板式果穗升运器最大通过高度(mm):3600；最小离地间隙(mm):260；作业速度(km/h):2~6;;作业小时生产率(hm2/h):0.3~0.6;;单位面积燃油消耗量(kg/hm2):≤30; | 购机补贴(通用类) | 部20180129 | 评阅不通过 | 三合一补贴产品无二维码
135 | 收获机械 | 粮食作物收获机械 | 玉米收获机 | 4行摘穗剥皮型自走式玉米收获机 | 洛阳福格森机械装备有限公司 | 自走式玉米收获机 | 4YZ-4QA | 形式：自走轮式（摘穗剥皮型）,工作行数(行):4；工作幅宽(mm):2520；整机外形尺寸(长×宽×高)(mm):7550×3050×3680；最小离地间隙(mm):230；轴距mm:3300;驱动轮轮胎规格（前）mm:15-24;导向轮轮胎规格（后）mm:10.0/75-15.3;驱动轮轮距（前）mm:1840；导向轮轮距（后）mm:1800; | 购机补贴(通用类) | T202142420087 | 评阅不通过 | 三合一补贴产品无二维码
136 | 收获机械 | 粮食作物收获机械 | 玉米收获机 | 4行摘穗剥皮型自走式玉米收获机 | 洛阳福格森机械装备有限公司 | 自走式玉米收获机 | 4YZ-4R | 工作行数(行):4;结构型式(自走式);摘穗型、剥皮型、粉碎还田型;工作幅宽(mm):2480；工作状态外形尺寸(长×宽×高)(mm):7000×2600×3500；最大卸果穗高度(mm):2270；果穗升运器布置位置:中置；果穗升运器结构型式:刮板式；果穗升运器最大通过高度(mm):3500；最小离地间隙(mm):300；作业速度(km/h):2~6;作业小时生产率(hm2/h):0.3~0.6;单位面积燃油消耗量(kg/hm2):≤30。 | 购机补贴(通用类) | 部20180138 | 评阅不通过 | 三合一补贴产品无二维码
137 | 收获机械 | 粮食作物收获机械 | 玉米收获机 | 4行摘穗剥皮型自走式玉米收获机 | 洛阳中收机械装备有限公司 | 自走式玉米收获机 | 4YZ-4D3 | 结构型式（自走式）:摘穗剥皮型；工作状态外形尺寸长×宽×高（mm）：6830×2745×3460；结构质量（kg）：7500；工作行数：4；行距（mm）：580、500、580；果穗升运器布置位置：中置；果穗升运器结构型式：刮板式；摘穗机构型式：摘穗辊式；剥皮机构型式：螺旋对辊式；剥皮辊数量（个）：20；秸秆粉碎还田机构型式：甩刀式；秸秆粉碎还田机构工作幅宽（mm）：2250；位置:中置；驾驶室型式：普通式；变速机构型式：机械+无级变速式；制动器型式（前/后）：前：钳盘式，后：鼓式；轴距（mm）：3000；驱动桥型式（前/后）：前：液压驱动，后：/；轮胎规格 ：导向轮10.0/75-15.3；驱动轮：15.5/80-24。 | 购机补贴(通用类) | T202000410088 | 评阅不通过 | 三合一补贴产品无二维码
138 | 收获机械 | 粮食作物收获机械 | 玉米收获机 | 4行摘穗剥皮型自走式玉米收获机 | 勇猛机械股份有限公司 | 自走式玉米收获机 | 4YZ-4A | 4行割台;工作幅宽:2.68m;型式:自走式(摘穗剥皮型) | 购机补贴(通用类) | T201900120339 | 评阅不通过 | 三合一补贴产品无二维码
139 | 收获机械 | 粮食作物收获机械 | 玉米收获机 | 4行摘穗剥皮型自走式玉米收获机 | 勇猛机械股份有限公司 | 自走式玉米收获机 | 4YZ-4G | 4行割台;工作幅宽:2.65m;型式:自走式(摘穗剥皮型) | 购机补贴(通用类) | T202000120792 | 评阅不通过 | 三合一补贴产品无二维码
140 | 收获机械 | 粮食作物收获机械 | 玉米收获机 | 4行摘穗剥皮型自走式玉米收获机 | 勇猛机械股份有限公司 | 自走式玉米收获机 | 4YZ-4J | 4行割台;工作幅宽:2.5m;型式:自走式(摘穗剥皮型) | 购机补贴(通用类) | T201900120340 | 评阅不通过 | 三合一补贴产品无二维码
141 | 收获机械 | 粮食作物收获机械 | 玉米收获机 | 4行摘穗剥皮型自走式玉米收获机 | 勇猛机械股份有限公司 | 自走式玉米收获机 | 4YZ-4K | 4行割台;工作幅宽:2.37m;型式:自走式(摘穗剥皮型) | 购机补贴(通用类) | T201900120341 | 评阅不通过 | 三合一补贴产品无二维码
142 | 收获机械 | 粮食作物收获机械 | 玉米收获机 | 4行摘穗剥皮型自走式玉米收获机 | 勇猛机械股份有限公司 | 自走式玉米收获机 | 4YZ-4L | 4行割台;工作幅宽:2.25m;型式:自走式(摘穗剥皮型) | 购机补贴(通用类) | T201900120342 | 评阅不通过 | 三合一补贴产品无二维码
143 | 收获机械 | 粮食作物收获机械 | 玉米收获机 | 4行摘穗剥皮型自走式玉米收获机 | 勇猛机械股份有限公司 | 自走式玉米收获机 | 4YZ-4W | 4行割台；工作幅宽:2.45m；型式:自走式(摘穗剥皮型) | 购机补贴(通用类) | T202000120338 | 评阅不通过 | 三合一补贴产品无二维码
144 | 收获机械 | 粮食作物收获机械 | 玉米收获机 | 5行及以上摘穗剥皮型自走式玉米收获机 | 洛阳福格森机械装备有限公司 | 自走式玉米收获机 | 4YZ-5A | 工作行数(行):5;结构型式(自走式);摘穗型、剥皮型、粉碎还田型;工作状态外形尺寸(长×宽×高)(mm):8200×2900×3700；工作幅宽(mm):2810；最大卸果穗高度(mm):2360；果穗升运器布置位置:中置；果穗升运器结构型式:刮板式；果穗升运器最大通过高度(mm):3700；最小离地间隙(mm):265；作业速度(km/h):2~6;作业小时生产率(hm2/h):0.3~0.9;单位面积燃油消耗量(kg/hm2):≤30 | 购机补贴(通用类) | 部20180132 | 评阅不通过 | 三合一补贴产品无二维码
145 | 收获机械 | 粮食作物收获机械 | 玉米收获机 | 5行及以上摘穗剥皮型自走式玉米收获机 | 洛阳福格森机械装备有限公司 | 自走式玉米收获机 | 4YZ-8 | 结构型式：轮式、摘穗、剥皮、秸秆还田；工作行数(行):8；工作幅宽(mm):2800，工作状态外形尺寸(长×宽×高)(mm):7600×3050×3600，适应行距范围cm:30～60 ；果穗升运器布置位置:中置；果穗升运器结构型式:刮板式；摘穗机构型式：摘穗板+拉茎辊式；剥皮机型式：全胶辊式；秸秆处理机构型式: 甩刀式 ；果穗升运器最大通过高度(mm):3600；最小离地间隙(mm):220；驱动方式： 机械式+无极变速 ；制动器型式（前/后）：盘式（前）；驱动桥型式（前/后）：中央单级+轮边减速（前,4×2）；驱动轮轮胎规格：15-24；导向轮轮胎规格：10/75-15.3； | 购机补贴(通用类) | 鄂2019398 | 评阅不通过 | 三合一补贴产品无二维码
146 | 收获机械 | 粮食作物收获机械 | 玉米收获机 | 5行及以上摘穗剥皮型自走式玉米收获机 | 勇猛机械股份有限公司 | 自走式玉米收获机 | 4YZ-5A | 5行割台;工作幅宽:3.33m;型式:自走式(摘穗剥皮型) | 购机补贴(通用类) | T201900120343 | 评阅不通过 | 三合一补贴产品无二维码
147 | 收获机械 | 粮食作物收获机械 | 玉米收获机 | 5行及以上摘穗剥皮型自走式玉米收获机 | 勇猛机械股份有限公司 | 自走式玉米收获机 | 4YZ-5AFQ | 5行割台;工作幅宽:3.35m;型式:自走式(摘穗剥皮型) | 购机补贴(通用类) | T201900220530 | 评阅不通过 | 三合一补贴产品无二维码
148 | 收获机械 | 粮食作物收获机械 | 玉米收获机 | 5行及以上摘穗剥皮型自走式玉米收获机 | 勇猛机械股份有限公司 | 自走式玉米收获机 | 4YZ-5B | 5行割台;工作幅宽:3.09m;型式:自走式(摘穗剥皮型) | 购机补贴(通用类) | T201900120344 | 评阅不通过 | 三合一补贴产品无二维码
149 | 收获机械 | 粮食作物收获机械 | 玉米收获机 | 5行及以上摘穗剥皮型自走式玉米收获机 | 勇猛机械股份有限公司 | 自走式玉米收获机 | 4YZ-5C | 5行割台;工作幅宽:2.93m;型式:自走式(摘穗剥皮型) | 购机补贴(通用类) | T201900120345 | 评阅不通过 | 三合一补贴产品无二维码
150 | 收获机械 | 粮食作物收获机械 | 玉米收获机 | 5行及以上摘穗剥皮型自走式玉米收获机 | 勇猛机械股份有限公司 | 自走式玉米收获机 | 4YZ-5EQ | 5行割台;工作幅宽:2.85m;型式:自走式(摘穗剥皮型) | 购机补贴(通用类) | T201900220532 | 评阅不通过 | 三合一补贴产品无二维码
151 | 收获机械 | 粮食作物收获机械 | 玉米收获机 | 5行及以上摘穗剥皮型自走式玉米收获机 | 勇猛机械股份有限公司 | 自走式玉米收获机 | 4YZ-5EQ1 | 5行割台;工作幅宽:2.8m;型式:自走式(摘穗剥皮型) | 购机补贴(通用类) | T202000120791 | 评阅不通过 | 三合一补贴产品无二维码
152 | 收获机械 | 粮食作物收获机械 | 玉米收获机 | 5行及以上摘穗剥皮型自走式玉米收获机 | 勇猛机械股份有限公司 | 自走式玉米收获机 | 4YZ-5F | 5行割台;工作幅宽:3.21m;型式:自走式(摘穗剥皮型) | 购机补贴(通用类) | TJ-2018T-82 | 评阅不通过 | 三合一补贴产品无二维码
153 | 收获机械 | 粮食作物收获机械 | 玉米收获机 | 5行及以上摘穗剥皮型自走式玉米收获机 | 勇猛机械股份有限公司 | 自走式玉米收获机 | 4YZ-5FQ | 5行割台;工作幅宽:3.32m/3.25m;型式:自走式(摘穗剥皮型) | 购机补贴(通用类) | T202000120793 | 评阅不通过 | 三合一补贴产品无二维码
154 | 收获机械 | 粮食作物收获机械 | 玉米收获机 | 5行及以上摘穗剥皮型自走式玉米收获机 | 勇猛机械股份有限公司 | 自走式玉米收获机 | 4YZ-5G | 5行割台;工作幅宽:2.923m/2.81m;型式:自走式(摘穗剥皮型) | 购机补贴(通用类) | T201900220518 | 评阅不通过 | 三合一补贴产品无二维码
155 | 收获机械 | 粮食作物收获机械 | 玉米收获机 | 5行及以上摘穗剥皮型自走式玉米收获机 | 勇猛机械股份有限公司 | 自走式玉米收获机 | 4YZ-5GQ | 5行割台;工作幅宽:2.923m/2.81m;型式:自走式(摘穗剥皮型) | 购机补贴(通用类) | T202000120790 | 评阅不通过 | 三合一补贴产品无二维码
156 | 收获机械 | 粮食作物收获机械 | 玉米收获机 | 5行及以上摘穗剥皮型自走式玉米收获机 | 勇猛机械股份有限公司 | 自走式玉米收获机 | 4YZ-5J | 5行割台;工作幅宽:3.32m;型式:自走式(摘穗剥皮型) | 购机补贴(通用类) | T201900220531 | 评阅不通过 | 三合一补贴产品无二维码
157 | 收获机械 | 粮食作物收获机械 | 玉米收获机 | 5行及以上摘穗剥皮型自走式玉米收获机 | 勇猛机械股份有限公司 | 自走式玉米收获机 | 4YZ-5K | 5行割台;工作幅宽:3.22m;型式:自走式(摘穗剥皮型) | 购机补贴(通用类) | TJ-2018T-72 | 评阅不通过 | 三合一补贴产品无二维码
158 | 收获机械 | 粮食作物收获机械 | 玉米收获机 | 5行及以上摘穗剥皮型自走式玉米收获机 | 勇猛机械股份有限公司 | 自走式玉米收获机 | 4YZ-5NQ | 5行割台;工作幅宽:3.33m;型式:自走式(摘穗剥皮型) | 购机补贴(通用类) | T201900220533 | 评阅不通过 | 三合一补贴产品无二维码
159 | 收获机械 | 粮食作物收获机械 | 玉米收获机 | 5行及以上摘穗剥皮型自走式玉米收获机（窄行距） | 洛阳福格森机械装备有限公司 | 自走式玉米收获机 | 4YZ-6A | 结构型式：轮式、摘穗、剥皮、秸秆还田；工作行数（行）：6；工作幅宽(mm):2320;整机外形尺寸(长×宽×高)mm:7550×2500×3600;最大通过高度mm:3600;最小离地间隙mm:250;果穗升运器布置位置：右置；果穗升运器结构型式:刮板式;摘穗机构型式：摘穗板+拉茎辊式；剥皮机型式：全胶对辊式；秸秆处理机构型式: 甩刀式 ；轴距mm:3170;导向轮轮胎规格（后）mm:10.0/75-15.3;驱动轮轮胎规格（前）mm:15-24;导向轮轮距（后）mm:1650;驱动轮轮距（前）mm:1800; | 购机补贴(通用类) | T202000410092 | 评阅不通过 | 按照农机化司统一要求已做违规处理，暂不予归档
160 | 收获机械 | 粮食作物收获机械 | 玉米收获机 | 5行及以上摘穗剥皮型自走式玉米收获机（窄行距） | 勇猛机械股份有限公司 | 自走式玉米收获机 | 4YZ-6 | 6行割台；工作幅宽:2.325m；型式:自走式(摘穗剥皮型) | 购机补贴(通用类) | T202100120009 | 评阅不通过 | 三合一补贴产品无二维码
161 | 收获机械 | 粮食作物收获机械 | 玉米收获机 | 5行及以上摘穗剥皮型自走式玉米收获机（窄行距） | 勇猛机械股份有限公司 | 自走式玉米收获机 | 4YZ-6AFQ | 6行割台；工作幅宽:2.325m；型式:自走式(摘穗剥皮型) | 购机补贴(通用类) | T202100120009 | 评阅不通过 | 三合一补贴产品无二维码
162 | 收获机械 | 粮食作物收获机械 | 玉米收获机 | 5行及以上自走式玉米籽粒联合收获机 | 勇猛机械股份有限公司 | 自走式玉米联合收获机 | 4YL-6(ZL2150) | 6行割台;工作幅宽:4.2m;型式:自走式 | 购机补贴(通用类) | T202012120061 | 评阅不通过 | 三合一补贴产品无二维码
163 | 收获机械 | 粮食作物收获机械 | 玉米收获机 | 5行及以上自走式玉米籽粒联合收获机 | 约翰.迪尔（佳木斯）农业机械有限公司 | 玉米联合收获机 | 4YL-12(S760) | 12行割台；幅宽6m；型式：自走式（籽粒收获型） | 购机补贴(通用类) | T202000120784 | 评阅不通过 | 三合一补贴产品无二维码
164 | 收获机械 | 粮食作物收获机械 | 玉米收获机 | 5行及以上自走式玉米籽粒联合收获机 | 约翰.迪尔（佳木斯）农业机械有限公司 | 玉米联合收获机 | 4YL-8A(S760) | 8行割台；幅宽5.6m；型式：自走式（籽粒收获型） | 购机补贴(通用类) | T201900120329 | 评阅不通过 | 三合一补贴产品无二维码
165 | 收获机械 | 粮食作物收获机械 | 玉米收获机 | 3行穗茎兼收玉米收获机 | 勇猛机械股份有限公司 | 自走式穗茎兼收玉米收获机 | 4YZ-3AS | 3行割台;工作幅宽:1.78m;型式:自走式 | 购机补贴(通用类) | T202012120085 | 评阅不通过 | 三合一补贴产品无二维码
166 | 收获机械 | 粮食作物收获机械 | 玉米收获机 | 4行穗茎兼收玉米收获机 | 河南金九源农业机械有限公司 | 自走式穗茎兼收玉米收获机 | 4YZB-4 | 结构型号：轮式、摘穗、剥皮、秸秆回收； 整机外形尺寸（长×宽×高）mm：7450×2880×3600； 工作行数（通道数）：4行； 行距mm：600； 工作幅宽mm：2610； 最大通过高度mm：3600； 最小离地间隙mm：315； | 购机补贴(通用类) | GZNJ/TJ 2019-234 | 评阅不通过 | 三合一补贴产品无二维码
167 | 收获机械 | 粮食作物收获机械 | 玉米收获机 | 4行穗茎兼收玉米收获机 | 河南金九源农业机械有限公司 | 自走式穗茎兼收玉米收获机 | 4YZB-4A | 结构型式：轮式+摘穗+剥皮+秸秆还田+秸秆回收； 整机外形尺寸（长×宽×高）mm：7550×2880×3600； 工作行数（通道数）：4行； 行距mm：600； 工作幅宽mm：2610； 最小离地间隙mm：200； | 购机补贴(通用类) | T202142420139 | 评阅不通过 | 三合一补贴产品无二维码
168 | 收获机械 | 粮食作物收获机械 | 玉米收获机 | 4行穗茎兼收玉米收获机 | 河南金九源农业机械有限公司 | 自走式穗茎兼收玉米收获机 | 4YZB-4B | 结构型式：轮式+摘穗+剥皮+秸秆还田+秸秆回收； 整机外形尺寸（长×宽×高）mm：7550×2880×3600； 工作行数（通道数）：4行； 行距mm：600； 工作幅宽mm：2610； 最小离地间隙mm：200； | 购机补贴(通用类) | T202142420140 | 评阅不通过 | 三合一补贴产品无二维码
169 | 收获机械 | 粮食作物收获机械 | 玉米收获机 | 4行穗茎兼收玉米收获机 | 河南宇田农业机械有限公司 | 自走式穗茎兼收玉米收获机 | 4YZB-4 | 结构型式 ：轮式、摘辊、剥皮、秸秆回收 ； 整机外形尺寸(长×宽×高) mm ：7850×2750×3650 ； 工作行数（通道数） ： 4 行； 行距 mm ：630 ； 工作幅宽 mm ：2600 ； 最大通过高度 mm ：3650 ； 最小离地间隙 mm ：290 ； | 购机补贴(通用类) | GZNJ/TJ 2019-214 | 评阅不通过 | 三合一补贴产品无二维码
170 | 收获机械 | 粮食作物收获机械 | 玉米收获机 | 4行穗茎兼收玉米收获机 | 洛阳福格森机械装备有限公司 | 自走式穗茎兼收玉米收获机 | 4YZ-4Q | 工作行数(行):4;结构型式(自走式);摘穗型、剥皮型、粉碎还田型、切段回收型；工作状态外形尺寸(长×宽×高)(mm):8200×2800×3800；工作幅宽(mm):2450；最大卸果穗高度(mm):2360；果穗升运器布置位置:中置果穗升运器结构型式:刮板式果穗升运器；最大通过高度(mm):3800；最小离地间隙(mm):300；作业速度(km/h):2~6;;作业小时生产率(hm2/h):0.3~0.6;单位面积燃油消耗量(kg/hm2):≤30 | 购机补贴(通用类) | 部20180144 | 评阅不通过 | 三合一补贴产品无二维码
171 | 收获机械 | 粮食作物收获机械 | 玉米收获机 | 4行穗茎兼收玉米收获机 | 洛阳福格森机械装备有限公司 | 自走式穗茎兼收玉米收获机 | 4YZ-4QC | 工作行数(行):4；结构型式(自走式);摘穗型、剥皮型、秸秆回收型，工作幅宽(mm):2500；工作状态外形尺寸(长×宽×高)(mm):7500×2800×4350，果穗升运器布置位置:中置；果穗升运器结构型式:刮板式；果穗升运器最大通过高度(mm):4350；最小离地间隙(mm):260。 | 购机补贴(通用类) | 鄂2019396 | 评阅不通过 | 三合一补贴产品无二维码
172 | 收获机械 | 粮食作物收获机械 | 玉米收获机 | 4行穗茎兼收玉米收获机 | 洛阳福格森机械装备有限公司 | 自走式穗茎兼收玉米收获机 | 4YZQ-4A | 工作行数(行):4;结构型式(自走式);摘穗型、剥皮型、秸秆还田型;工作状态外形尺寸(长×宽×高)(mm):8050×3100×3800工作幅宽(mm):2410；最大卸果穗高度(mm):2360；果穗升运器布置位置:右置；果穗升运器结构型式:刮板式；果穗升运器最大通过高度(mm):3800；最小离地间隙(mm):255；作业速度(km/h):2~6;作业小时生产率(hm2/h):0.2~0.4;单位面积燃油消耗量(kg/hm2):≤30。 | 购机补贴(通用类) | 部20180133 | 评阅不通过 | 三合一补贴产品无二维码
173 | 收获机械 | 粮食作物收获机械 | 玉米收获机 | 4行穗茎兼收玉米收获机 | 新乡市鸿源农牧设备有限公司 | 自走式穗茎兼收玉米收获机 | 4YZ-4B | 结构型式 ： 轮式、摘穗、剥皮、秸秆回收 ； 整机外形尺寸(长×宽×高) mm ：7400×2600×3750 ； 工作行数（通道数） ： 4 行； 行距 mm ：630 ； 工作幅宽 mm ：2600 ； 最大通过高度 mm： 3500 ； 最小离地间隙 mm ：280 ； | 购机补贴(通用类) | GZNJ/TJ 2019-159 | 评阅不通过 | 三合一补贴产品无二维码
174 | 收获机械 | 粮食作物收获机械 | 玉米收获机 | 4行穗茎兼收玉米收获机 | 新乡市银丰青储机制造有限公司 | 自走式穗茎兼收玉米收获机 | 4YZB-4 | 结构型式：轮式、摘穗、剥皮、秸秆回收 ； 整机外形尺寸(长×宽×高) mm ：7490×2690×3700 ； 工作行数（通道数）： 4 行； 行距 mm： 620 ； 工作幅宽 mm ：2600 ； 最大通过高度 mm ：3700 ； 最小离地间隙 mm ：320 ； | 购机补贴(通用类) | GZNJ/TJ 2019-394 | 评阅不通过 | 三合一补贴产品无二维码
175 | 收获机械 | 粮食作物收获机械 | 玉米收获机 | 4行穗茎兼收玉米收获机 | 勇猛机械股份有限公司 | 自走式穗茎兼收玉米收获机 | 4YZ-4AS | 4行割台;工作幅宽:2.68m;型式:自走式 | 购机补贴(通用类) | TJ-2018T-74 | 评阅不通过 | 三合一补贴产品无二维码
176 | 收获机械 | 粮食作物收获机械 | 玉米收获机 | 4行穗茎兼收玉米收获机 | 勇猛机械股份有限公司 | 自走式穗茎兼收玉米收获机 | 4YZQS-4A | 4行割台;工作幅宽:2.78m;型式:自走式 | 购机补贴(通用类) | TJ-2018T-67 | 评阅不通过 | 三合一补贴产品无二维码
177 | 收获机械 | 粮食作物收获机械 | 玉米收获机 | 4行穗茎兼收玉米收获机 | 勇猛机械股份有限公司 | 自走式穗茎兼收玉米收获机 | 4YZQS-4A1 | 4行割台;工作幅宽:2.7m;型式:自走式 | 购机补贴(通用类) | T202012120097 | 评阅不通过 | 三合一补贴产品无二维码
178 | 收获机械 | 粮食作物收获机械 | 玉米收获机 | 4行穗茎兼收玉米收获机 | 勇猛机械股份有限公司 | 自走式穗茎兼收玉米收获机 | 4YZQS-4B | 4行割台;工作幅宽:2.28m;型式:自走式 | 购机补贴(通用类) | TJ-2018T-68 | 评阅不通过 | 三合一补贴产品无二维码
179 | 收获机械 | 粮食作物收获机械 | 玉米收获机 | 4行穗茎兼收玉米收获机 | 勇猛机械股份有限公司 | 自走式穗茎兼收玉米收获机 | 4YZQS-4X | 4行割台;工作幅宽:2.383m;型式:自走式 | 购机补贴(通用类) | T202012120098 | 评阅不通过 | 三合一补贴产品无二维码
180 | 收获机械 | 粮食作物收获机械 | 玉米收获机 | 5行及以上穗茎兼收玉米收获机 | 河南金九源农业机械有限公司 | 自走式穗茎兼收玉米收获机 | 4YZB-5A | 结构型式 ： 轮式、摘穗、剥皮、秸秆回收 ； 整机外形尺寸(长×宽×高) mm ：7450×2880×3600 ； 工作行数（通道数） ： 5 行 行距 mm ：500 ； 工作幅宽 mm： 2800 ； 最大通过高度 mm： 3600 ； 最小离地间隙 mm ：290 ； | 购机补贴(通用类) | GZNJ/TJ 2019-455 | 评阅不通过 | 三合一补贴产品无二维码
181 | 收获机械 | 粮食作物收获机械 | 玉米收获机 | 5行及以上穗茎兼收玉米收获机 | 河南宇田农业机械有限公司 | 自走式穗茎兼收玉米收获机 | 4YZB-5 | 结构型式 ：轮式、摘穗、剥皮、秸秆回收 ； 整机外形尺寸(长×宽×高) mm ：7850×2820×3650 ； 工作行数（通道数）： 5 行； 行距 mm ：510 ； 工作幅宽 mm ：2820 ； 最大通过高度 mm ：3650 ； 最小离地间隙 mm： 290 ； | 购机补贴(通用类) | GZNJ/TJ 2019-231 | 评阅不通过 | 三合一补贴产品无二维码
182 | 收获机械 | 粮食作物收获机械 | 玉米收获机 | 5行及以上穗茎兼收玉米收获机 | 新乡市银丰青储机制造有限公司 | 自走式穗茎兼收玉米收获机 | 4YZB-5 | 结构型式 ：轮式、摘穗、剥皮、秸秆回收 ； 整机外形尺寸(长×宽×高) mm ：7490×2850×3800 ； 工作行数（通道数） ： 5 行； 行距 mm ：515 ； 工作幅宽 mm ：2800 ； 最大通过高度 mm ：3800 ； 最小离地间隙 mm ：300 ； | 购机补贴(通用类) | GZNJ/TJ 2019-395 | 评阅不通过 | 三合一补贴产品无二维码
183 | 收获机械 | 粮食作物收获机械 | 玉米收获机 | 5行及以上穗茎兼收玉米收获机 | 勇猛机械股份有限公司 | 自走式穗茎兼收玉米收获机 | 4YZQS-5C1 | 5行割台;工作幅宽:2.85m;型式:自走式 | 购机补贴(通用类) | T202012120096 | 评阅不通过 | 三合一补贴产品无二维码
184 | 收获机械 | 秸秆收集处理机械 | 秸秆粉碎还田机 | 1.5-2m秸秆粉碎还田机 | 河北圣和农业机械有限公司 | 秸秆切碎还田机 | 1JQ-180 | 配套动力范围：55.0～68.8kW；配套动力输出轴转速：760r/min；与配套拖拉机联接方式：三点悬挂；工作状态外形尺寸（长×宽×高）：1350×2050×1060mm；结构质量：552kg；作业小时生产率：0.56～0.93hm2/h；作业速度：3.0～6.0km/h；工作幅宽：180cm；刀轴总成传动方式：侧边皮带传动；刀轴数量：1个；刀轴设计转速：2570r/min；刀轴最大回转半径：259mm；刀片型式：弯刀；刀片总安装数量：48把。 | 购机补贴(通用类) | T202013130077 | 评阅不通过 | 整机质量前后填写不一致
185 | 田间监测及作业监控设备 | 田间作业监控设备 | 辅助驾驶（系统）设备 | 农业用北斗终端 | 哈尔滨星途导航科技有限公司 | 北斗农业机械自动导航驾驶系统 | 北斗慧农XT2000 | 电动方向盘，北斗导航自动驾驶系统,直线精度≤2.5cm | 购机补贴(非通用类) | 黑垦鉴2017036 | 评阅不通过 | 推广鉴定证书过期，暂不予归档
186 | 田间监测及作业监控设备 | 田间作业监控设备 | 辅助驾驶（系统）设备 | 农业用北斗终端 | 洛阳映山红拖拉机有限公司 | 农业机械自动驾驶系统(含农业用北斗应用终端） | YSH-ZH-007 | 型号名称：YSH-ZH-007农业机械自动驾驶系统（含农业用北斗应用终端）；转向控制型式:液压电磁阀; 车载计算机处理器型号:Intel 945GSE;显示器内存：256MB；主机硬盘：2GB，可支持扩展SD卡；主机操作系统：Android 4.4.2；主机参数显示参数：10"，800×480；显示器尺寸（长×宽×高）：235×200×40；显示器重量：0.55kg；显示器固定方式：固定卡槽；卫星接收机类型：高精度RTK定位（测量型）；卫星通道：最多允许220；卫星差分类型：RTK，单基站差分；卫星数据更新率：1、2、5、10、20、50Hz可配置；接收天线：双频RTK天线；接口信息：RS232；数据输入输出协议：NMEA-0183；输入电压：12V(DC)；功耗≤8W；电流：≤0.68A；自动驾驶控制系统尺寸（长×宽×高）：225×146×41mm；材质：铝合金；电源输入电压（直流）：12V(DC)；自动驾驶控制系统安全保护：过载、过压、过温、短路、反接保护；作业精度：≤2.5cm；基站信号精度：水平±1cm；高程±2cm；固定基站传输距离15km；便携基站传输距离：5km；移动基站电台功率：5W;固定基站电台功率：30W | 购机补贴(非通用类) | 黑垦鉴2016125 | 评阅不通过 | 推广鉴定证书过期，暂不予归档
187 | 田间监测及作业监控设备 | 田间作业监控设备 | 辅助驾驶（系统）设备 | 农业用北斗终端 | 上海华测导航技术股份有限公司 | 北斗农业机械自动驾驶系统 | 领航员NX200 | 车载计算机内存：2（可扩展至8）GB；车载计算机硬盘：32（可扩展至128）GB；车载计算机操作系统及软件版本：Windows；车载计算机显示分辨率：800×480pixel；接收机类型：测地型北斗（GNSS）接收机；接收信号源：北斗、GPS、GLONASS/伽利略；差分类型：RTK、兼容其它（支持RTCM3、RTCM、CMR+等主流差分信号协议）；液压阀：HCSW-020；直线度精度≤2.5cm；行驶速度≥12km，直线精度≤2.5cm | 购机补贴(非通用类) | 黑垦鉴2017117 | 评阅不通过 | 推广鉴定证书过期，暂不予归档
188 | 饲料（草）收获加工运输设备 | 饲料（草）收获机械 | 搂草机 | 5.4m以下侧向指盘式搂草机 | 保定冀旋农机装备有限公司 | 指轮式搂草机 | 9LZ-3.5 | 结构形式：指轮式，挂接方式：悬挂式，折叠机构形式：机械式，搂齿数量：80*4，指轮数量：4个，指轮直径：1460mm，搂幅：3.5m，配套动力范围： 15-30kW，作业速度范围：5-15Km/h | 购机补贴(非通用类) | T202113130628 | 评阅不通过 | 所传证明材料不能证明投档技术参数
189 | 饲料（草）收获加工运输设备 | 饲料（草）收获机械 | 打（压）捆机 | 压缩室截面积（宽×高）0.154m2及以上方捆捡拾压捆机 | 洛阳福格森机械装备有限公司 | 捡拾压捆机 | 9YK-170 | 捡拾器宽度(mm):1718；打捆活塞速度(行程/min):100；打结器类型:D型；方捆机压缩室截面尺寸(宽度×高度）：440×360mm，打结器数量：2个，工作状态外形尺寸(长×宽×高):5190mm×2320mm×1785mm；配套动力(kw):≥29.4； | 购机补贴(通用类) | 部20170071 | 评阅不通过 | 推广鉴定证书过期，暂不予归档
190 | 饲料（草）收获加工运输设备 | 饲料（草）收获机械 | 打（压）捆机 | 压缩室截面积（宽×高）0.154m2及以上方捆捡拾压捆机 | 潍柴雷沃重工股份有限公司（原：雷沃重工股份有限公司） | 秸秆方捆压捆机 | 9YFS-2.2A | "结构型式：牵引式；捡拾器宽度：2200mm；打结器数量：2；压缩室截面尺寸（宽×高）： 360×440（0.1584㎡）" | 购机补贴(通用类) | 黑垦鉴2017086 | 评阅不通过 | 推广鉴定证书过期，暂不予归档
191 | 饲料（草）收获加工运输设备 | 饲料（草）收获机械 | 打（压）捆机 | 压缩室截面积（宽×高）0.154m2及以上方捆捡拾压捆机 | 中国农业机械化科学研究院呼和浩特分院有限公司 | 秸秆揉碎除尘方捆压捆机 | 9YFC-2.2 | 捡拾宽度：2200mm 捡拾器结构型式：锤爪式 喂入器结构型式：风机+拨叉喂入机构 打结器数量：2个 压缩室截面尺寸（宽X高）：440mm X 360mm 配套动力范围：≥90KW | 购机补贴(通用类) | T202100150018 | 评阅不通过 | 截面积填写不正确
192 | 饲料（草）收获加工运输设备 | 饲料（草）收获机械 | 打（压）捆机 | 压缩室截面积（宽×高）0.154m2及以上方捆捡拾压捆机 | 中国农业机械化科学研究院呼和浩特分院有限公司 | 秸秆切割揉碎方捆压捆机 | 9YFG-2.2A | 挂接方式：牵引式；捡拾宽度：2200mm；捡拾器结构形式：甩刀式；喂入器结构形式：拨叉喂入机构；打结器型式：D型；打结器数量：2个；压缩室截面尺寸：440mm×360mm；配套动力范围：≥58.8kW | 购机补贴(通用类) | 部20170083 | 评阅不通过 | 推广鉴定证书过期，暂不予归档
193 | 饲料（草）收获加工运输设备 | 饲料（草）收获机械 | 打（压）捆机 | 压缩室截面积（宽×高）0.154m2及以上方捆捡拾压捆机 | 中国农业机械化科学研究院呼和浩特分院有限公司 | 秸秆切割揉碎方捆压捆机 | 9YFG-2.6 | 挂接方式：牵引式；捡拾宽度：2600mm；捡拾器结构形式：甩刀式；喂入器结构形式：拨叉喂入机构；打结器型式：D型；打结器数量：2个；压缩室截面尺寸：440mm×355mm；配套动力范围：≥58.8kW | 购机补贴(通用类) | 部20170082 | 评阅不通过 | 推广鉴定证书过期，暂不予归档
194 | 饲料（草）收获加工运输设备 | 饲料（草）收获机械 | 打（压）捆机 | 压缩室截面积（宽×高）0.154m2及以上方捆捡拾压捆机 | 中国农业机械化科学研究院呼和浩特分院有限公司 | 跨行式方草捆捡拾压捆机 | 9YFQ-1.9 | 挂接方式：牵引式。 捡拾宽度：1970mm 。 捡拾器结构型式：弹齿式。 喂入器结构型式：拨叉喂入机构。 打结器结构型式：D型。 打结器数量：2。 压缩室截面尺寸（宽×高）：440mm×360mm。 捆扎方式：自动绳打捆。 配套动力范围：≥26kw. | 购机补贴(通用类) | T202015150066 | 评阅不通过 | 捡拾宽度填写不正确
195 | 饲料（草）收获加工运输设备 | 饲料（草）收获机械 | 打（压）捆机 | 压缩室截面积（宽×高）0.154m2及以上方捆捡拾压捆机 | 中国农业机械化科学研究院呼和浩特分院有限公司 | 跨行式方草捆捡拾压捆机 | 9YFQ-2.2 | 挂接方式：牵引式；捡拾宽度：2240mm；捡拾器结构形式：弹齿式；喂入器结构形式：拨叉喂入机构；打结器型式：D型；打结器数量：2个；压缩室截面尺寸：440mm×360mm；配套动力范围：≥26kW | 购机补贴(通用类) | 部20170094 | 评阅不通过 | 推广鉴定证书过期，暂不予归档
196 | 饲料（草）收获加工运输设备 | 饲料（草）收获机械 | 打（压）捆机 | 压缩室截面积（宽×高）0.154m2及以上方捆捡拾压捆机 | 中国农业机械化科学研究院呼和浩特分院有限公司 | 双刀轴秸秆切割揉碎方捆压捆机 | 9YJS-2.2 | 捡拾器宽度：2200mm；打捆活塞速度：100行程/min;打结器型式：D型；工作状态外形尺寸：6410mm×2750mm×1800mm；配套动力范围：≥58.8kW | 购机补贴(通用类) | 部20170084 | 评阅不通过 | 推广鉴定证书过期，暂不予归档
197 | 饲料（草）收获加工运输设备 | 饲料（草）收获机械 | 打（压）捆机 | 压缩室截面积（宽×高）0.162m2及以上方捆捡拾压捆机 | 佳木斯建华农业装备有限公司 | 秸秆粉碎方捆打捆机 | 9YFG-2.2A | 1、捡拾器宽度：2230mm; 2、捡拾器结构：锤爪式； 3、打结器类型：D型打结器； 4、活塞往复次数：100次/分； 5、配套动力：≥80.9Kw 6.压缩室截面尺寸（宽×高） ：450×360 mm | 购机补贴(通用类) | 部20190049 | 评阅不通过 | 捡拾宽度填写不正确
198 | 饲料（草）收获加工运输设备 | 饲料（草）收获机械 | 打（压）捆机 | 压缩室截面积（宽×高）0.162m2及以上方捆捡拾压捆机 | 辽宁现代农机装备有限公司 | 捡拾打捆机 | 9YFQ-2.2 | 捡拾器宽度（mm）：2200，打结器类型：强制脱扣型，捡拾器结构形式：弹齿捡拾，打结器数量：2个，工作状态外形尺寸（长×宽×高mm）：4970×2310×1755，压捆室截面尺寸（宽×高mm）：450×366 | 购机补贴(通用类) | 辽2019037 | 评阅不通过 | 推广鉴定证书链接无法打开
199 | 饲料（草）收获加工运输设备 | 饲料（草）收获机械 | 打（压）捆机 | 压缩室截面积（宽×高）0.1998m2及以上方捆捡拾压捆机（3个及以上打结器） | 中国农业机械化科学研究院呼和浩特分院有限公司 | 三道捆绳方草捆捡拾压捆机 | 9YFS-2.2 | 捡拾器宽度：2230mm；打捆活塞速度：90行程/min；打结器类型：D型；工作状态外形尺寸：7250mm×2998mm×2510mm；配套动力范围：≥44.1kW（牵引拖拉机）50（自带柴油机） | 购机补贴(通用类) | 部20170096 | 评阅不通过 | 缺少必要的参数证明材料
200 | 饲料（草）收获加工运输设备 | 饲料（草）收获机械 | 打（压）捆机 | 压缩室截面积（宽×高）0.1998m2及以上方捆捡拾压捆机（3个及以上打结器） | 中国农业机械化科学研究院呼和浩特分院有限公司 | 直连方草捆捡拾压捆机 | 9YFSZ-2.2 | 挂接方式：牵引式；捡拾宽度：2233mm；捡拾器结构形式：弹齿式；喂入器结构形式：拨叉喂入机构；打结器型式：D型；打结器数量：3个；压缩室截面尺寸：570mm×355mm；配套动力范围：≥75kW | 购机补贴(通用类) | 部20170095 | 评阅不通过 | 推广鉴定证书过期，暂不予归档
201 | 饲料（草）收获加工运输设备 | 饲料（草）收获机械 | 打（压）捆机 | 压缩室直径0.5m及以上圆捆捡拾压捆机 | 山东新圣泰机械制造有限公司 | 圆草捆打捆机 | 9YY-0.7 | 1、型号名称:9YY-0.7圆草捆打捆机2、捡拾器宽度:1800mm；3、捡拾器结构形式:甩刀式；4、卷压滚筒转速:320r/min；5、卷压滚筒数量:13个；6、工作状态外形尺寸(长x宽x高):2260x2200x1360mm；7、配套动力:55.8-88.2kW.[8、压缩室直径：700mm；9、压缩室宽度：1000mm ，8/9两项参数详见鉴定机构出具的说明（在配置参数证明中）] | 购机补贴(通用类) | 鄂2019037 | 评阅不通过 | 相关参数包括压缩式宽度等不能在文件和报告中找到
202 | 饲料（草）收获加工运输设备 | 饲料（草）收获机械 | 打（压）捆机 | 压缩室直径1.2m及以上圆捆捡拾压捆机 | 呼伦贝尔市华迪牧业机械有限公司 | 卷捆圆打捆机 | 9YA-2.2 | 捡拾器宽度：2200mm；卷压滚筒转速：115r/min；卷压滚筒数量：14个；工作状态外形尺寸(mm):4400mmX3000mmX2210mm；配套动力：≥80kw；圆捆机压缩室直径：1200mm,压缩室宽度：1400mm。 | 购机补贴(通用类) | 部20170075 | 评阅不通过 | 推广鉴定证书过期，暂不予归档
203 | 饲料（草）收获加工运输设备 | 饲料（草）收获机械 | 打（压）捆机 | 压缩室直径1.2m及以上圆捆捡拾压捆机 | 呼伦贝尔市蒙拓农机科技股份有限公司 | 圆草捆打捆机 | 9YG-1.3A | 2240mm，卷压滚筒转速：135r/min，卷压滚筒数量：16个，压缩室宽度：1400mm，压缩室直径：Φ1200mm，挂接方式：牵引式，捡拾器结构型式：弹齿式，喂入器结构型式：螺旋连续喂入机构，压缩室成捆机构型式：滚筒式，卷压滚筒直径：Φ249mm,工作状态外形尺寸(长×宽×高)：4500mm×2980mm×2400mm，配套动力：≥80kW。 | 购机补贴(通用类) | 部20170064 | 评阅不通过 | 推广鉴定证书过期，暂不予归档
204 | 饲料（草）收获加工运输设备 | 饲料（草）收获机械 | 打（压）捆机 | 压缩室直径1.2m及以上圆捆捡拾压捆机 | 呼伦贝尔市蒙拓农机科技股份有限公司 | 圆草捆打捆机 | 9YG-1.3A2 | 捡拾器宽度：2200mm，卷压滚筒转速：136r/min，卷压滚筒数量：14个，压缩室宽度：1400mm，压缩室直径：Φ1200mm，挂接方式：牵引式，捡拾器结构型式：弹齿式，喂入器结构型式：螺旋连续喂入机构，压缩室成捆机构型式：滚筒式，卷压滚筒直径：Φ300mm,工作状态外形尺寸(长×宽×高)：4400mm×3000mm×2210mm，配套动力：≥80kW。 | 购机补贴(通用类) | 部20170066 | 评阅不通过 | 推广鉴定证书过期，暂不予归档
205 | 饲料（草）收获加工运输设备 | 饲料（草）收获机械 | 打（压）捆机 | 压缩室直径1.2m及以上圆捆捡拾压捆机 | 呼伦贝尔市蒙拓农机科技股份有限公司 | 圆草捆打捆机 | 9YG-1.3B | 捡拾器宽度：2200mm，压缩室宽度：1400mm，压缩室直径：1200mm，捡拾器结构形式：弹齿式，卷压滚筒转速：135r/min，卷压滚筒数量：14个，工作状态外形尺寸(长×宽×高)：4150mm×2870mm×2420mm，配套动力：88-132kW | 购机补贴(通用类) | 黑垦鉴2019143 | 评阅不通过 | 压缩室直径填写不正确
206 | 饲料（草）收获加工运输设备 | 饲料（草）收获机械 | 打（压）捆机 | 压缩室直径1.2m及以上圆捆捡拾压捆机 | 四平市隆发机械制造有限公司 | 圆草捆打捆机 | 9YJ-1.3 | 圆捆压捆机；捡拾宽度：2200㎜；捡拾器结构型式：弹齿式；喂入器结构型式：螺旋连续喂入机构；压缩室成捆机构型式：滚筒式；压缩室宽度：1230㎜；压缩室直径：1250㎜；卷压工作部件数量：18个；卷压滚筒直径：222㎜；捆扎方式：网；配套动力范围：≥66.17KW | 购机补贴(通用类) | T202022220177 | 评阅不通过 | 推广鉴定证书发证日期填写错误
207 | 饲料（草）收获加工运输设备 | 饲料（草）收获机械 | 打（压）捆机 | 压缩室直径1.2m及以上圆捆捡拾压捆机 | 中国农业机械化科学研究院呼和浩特分院有限公司 | 圆草捆打捆机 | 9YGJ-2.2 | 挂接方式：牵引式；捡拾宽度：2200mm；捡拾器结构形式：弹齿式；喂入器结构形式：螺旋连续喂入机构；压缩室成捆机构形式：滚筒式；压缩室宽度：1400mm；压缩室直径：1200mm；卷压工作部件数量：14个；卷压滚筒直径：297mm；滚扎方式：缠网；配套动力范围：≥75kW | 购机补贴(通用类) | 部20171263 | 评阅不通过 | 推广鉴定证书过期，暂不予归档
208 | 饲料（草）收获加工运输设备 | 饲料（草）收获机械 | 打（压）捆机 | 压缩室直径1.2m及以上圆捆捡拾压捆机 | 中国农业机械化科学研究院呼和浩特分院有限公司 | 圆草捆打捆机 | 9YGJ-2.2B | 挂接方式：牵引式；捡拾宽度：2235mm；捡拾器结构形式：弹齿式；喂入器结构形式：螺旋连续喂入机构；压缩室成捆机构形式：滚筒式；压缩室宽度：1400mm；压缩室直径：1200mm；卷压工作部件数量：18个；卷压滚筒直径：222mm；滚扎方式：缠网；配套动力范围：≥75kW | 购机补贴(通用类) | 部20190192 | 评阅不通过 | 铭牌幅宽填写不正确
209 | 饲料（草）收获加工运输设备 | 饲料（草）收获机械 | 打（压）捆机 | 压缩室直径1.2m及以上圆捆捡拾压捆机 | 中国农业机械化科学研究院呼和浩特分院有限公司 | 圆草捆打捆机 | 9YGJ-2.2C | 挂接方式：牵引式；捡拾宽度：2235mm；捡拾器结构形式：弹齿式；喂入器结构形式：螺旋连续喂入机构；压缩室成捆机构形式：滚筒式；压缩室宽度：1200mm；压缩室直径：1200mm；卷压工作部件数量：18个；卷压滚筒直径：222mm；滚扎方式：缠网；配套动力范围：≥75kW | 购机补贴(通用类) | 部20190193 | 评阅不通过 | 铭牌幅宽填写不正确
210 | 饲料（草）收获加工运输设备 | 饲料（草）收获机械 | 打（压）捆机 | 压缩室直径1.2m及以上圆捆捡拾压捆机 | 中国农业机械化科学研究院呼和浩特分院有限公司 | 切割揉碎圆草捆打捆机 | 9YGR-2.2 | 型号：9YGR-2.2 捡拾器宽度：2220mm 卷压滚筒数量：18个 工作状态外形尺寸（长×宽×高）：4727mm×2769mm×2353mm | 购机补贴(通用类) | 部20190424 | 评阅不通过 | 铭牌幅宽填写不正确
211 | 饲料（草）收获加工运输设备 | 饲料（草）收获机械 | 打（压）捆机 | 压缩室直径1.2m及以上圆捆捡拾压捆机 | 中国农业机械化科学研究院呼和浩特分院有限公司 | 切割揉碎圆草捆打捆机 | 9YGR-2.2A | 挂接方式：牵引式；捡拾宽度：2220mm；捡拾器结构形式：锤爪式；喂入器结构形式：螺旋连续喂入机构；压缩室成捆机构形式：滚筒式；压缩室宽度：1200mm；压缩室直径：1200mm；卷压工作部件数量：18个；卷压滚筒直径：222mm；滚扎方式：缠网；配套动力范围：≥75kW | 购机补贴(通用类) | 部20190425 | 评阅不通过 | 铭牌幅宽填写不正确
212 | 饲料（草）收获加工运输设备 | 饲料（草）收获机械 | 打（压）捆机 | 压缩室直径1.2m及以上圆捆捡拾压捆机 | 中国农业机械化科学研究院呼和浩特分院有限公司 | 辊杠式圆草捆卷捆机 | 9YLQ-1.2 | 型号：9YLQ-1.2；捡拾器宽度：2200mm；捡拾器结构型式：弹齿式；卷压滚筒数量：8个；工作状态外形尺寸（长×宽×高）：3930mm×3270mm×2300mm；配套动力非固定式：≥70kW | 购机补贴(通用类) | 部20171512 | 评阅不通过 | 推广鉴定证书过期，暂不予归档
213 | 饲料（草）收获加工运输设备 | 饲料（草）收获机械 | 打（压）捆机 | 压缩室直径0.52m及以上圆捆压捆机 | 山东五征集团有限公司 | 青饲料圆捆打捆机 | 4QY-1000 | 4QY---1000 压缩室直径1000mm，压缩室宽度850mm，圆捆。 | 购机补贴(通用类) | T201937370116 | 评阅不通过 | 配套发动机相关证明材料不足
214 | 饲料（草）收获加工运输设备 | 饲料（草）收获机械 | 打（压）捆机 | 压缩室截面积（宽×高）0.1344m2及以上无打结器自动套袋方捆捡拾压捆机 | 河北百信农业机械有限公司 | 方草捆打捆机 | 9YFQ-2.2 | 型号名称 ：9YFQ-2.2型方草捆打捆机；挂接方式：牵引式；捡拾宽度 ：2250mm 喂入器结构型式：螺旋连续喂入机构 打结器型式：/打结器数量： /；捆扎方式：自动缠网 压缩室截面尺寸（宽×高）：350×450mm 配套动力范围：99.2-191.2kW | 购机补贴(通用类) | T202100420611 | 评阅不通过 | 自动套袋参数证明材料不足
215 | 饲料（草）收获加工运输设备 | 饲料（草）收获机械 | 打（压）捆机 | 压缩室截面积（宽×高）0.1344m2及以上无打结器自动套袋方捆捡拾压捆机 | 河北顺丰农业机械有限公司 | 方草捆打捆机 | 9YFQ-2.2 | 挂接方式 ：牵引式 ； 捡拾宽度 mm： 2250 ； 捡拾器结构型式 ：锤爪式 ； 喂入器结构型式 ： 螺旋连续喂入机构 ； 压缩室截面尺寸（宽×高） mm ：350×450 ； 配套动力范围 kW ：≥88 ； 捆扎方式 ： 自动缠网 ； | 购机补贴(通用类) | 鄂2020324 | 评阅不通过 | 自动套袋参数证明材料不足
216 | 饲料（草）收获加工运输设备 | 饲料（草）收获机械 | 打（压）捆机 | 压缩室截面积（宽×高）0.1344m2及以上无打结器自动套袋方捆捡拾压捆机 | 四平市隆发机械制造有限公司 | 捡拾饲料打捆机 | 9YF-2.2B | 方捆压捆机；挂接方式：牵引式；捡拾宽度：2200㎜；捡拾器结构型式：锤爪式；喂入器结构型式：螺旋连续喂入机构；压缩室截面尺寸（宽*高）：340㎜*440㎜；捆扎方式：自动网打捆；配套动力范围：≥88KW | 购机补贴(通用类) | T202022220064 | 评阅不通过 | 自动套袋参数证明材料不足
217 | 饲料（草）收获加工运输设备 | 饲料（草）收获机械 | 打（压）捆机 | 压缩室截面积（宽×高）0.1344m2及以上无打结器自动套袋方捆捡拾压捆机 | 天津沃能达实业有限公司 | 方草捆打捆机 | 9YFQ-2.2 | 1.挂接方式：牵引式；2.捡拾宽度：2200mm；3.捡拾器结构型式：锤爪式；4.喂入器结构型式：螺旋连续喂入机构；5.打结器型式：/；6.打结器数量：/；7.压缩室截面尺寸（宽×高）mm：320×440；8.捆扎方式：自动缠网；9.配套动力范围：110.3-132.4kW | 购机补贴(通用类) | T202112120047 | 评阅不通过 | 自动套袋参数证明材料不足
218 | 饲料（草）收获加工运输设备 | 饲料（草）收获机械 | 青（黄）饲料收获机 | 1.1-2.1m悬挂双圆盘式青饲料收获机 | 河北顺丰农业机械有限公司 | 悬挂式青饲料收获机 | 4QX-1200 | 形式 ：悬挂式 ； 工作状态外形尺寸（长×宽×高） mm ：3510×1400×3360 ； 配套动力范围（牵引式、悬挂式） kW： 29.4-58.8 ； 割幅 mm ：1200 ； 作物收集割台型式 ：直切割台 ； 割台切割器型式： 圆盘式割刀 ； 秸秆切碎机构型式 ： 盘式 ； 籽粒破碎机构型式 ：揉搓板式 ； | 购机补贴(通用类) | GZNJ/TJ 2019-327 | 评阅不通过 | 三合一补贴产品无二维码
219 | 饲料（草）收获加工运输设备 | 饲料（草）收获机械 | 青（黄）饲料收获机 | 2.2m及以上悬挂双圆盘式青饲料收获机 | 河北顺丰农业机械有限公司 | 悬挂式青饲料收获机 | 4QX-2300 | 形式 ： 悬挂式 ； 工作状态外形尺寸（长×宽×高） mm ：5000×2380×4070 ； 配套动力范围（牵引式、悬挂式） kW ：88.2-132.4 ； 割幅 mm： 2300 ； 作物收集割台型式 ： 直切割台 ； 割台切割器型式 ： 圆盘式割刀 ； 秸秆切碎机构型式 ： 盘式 ； 籽粒破碎机构型式 ： 揉搓板式 ； | 购机补贴(通用类) | GZNJ/TJ 2019-328 | 评阅不通过 | 三合一补贴产品无二维码
220 | 饲料（草）收获加工运输设备 | 饲料（草）收获机械 | 青（黄）饲料收获机 | 2.2m及以上悬挂双圆盘式青饲料收获机 | 山东省美泽农牧机械装备有限公司 | 悬挂式青饲料收获机 | 4QX-2300 | 形式 ： 悬挂式 ； 工作状态外形尺寸（长×宽×高） mm ：5310×2510×4660 ； 配套动力范围（牵引式、悬挂式） kW： 88.2-161.7 ； 割幅 mm ：2220 ； 作物收集割台型式 ： 直切割台 ； 割台切割器型式 ： 圆盘式割刀 ； 喂入机构型式 ： 喂入辊 ； 喂入机构数量 ： 4个 ； 秸秆切碎机构型式 ： 盘式 ； | 购机补贴(通用类) | T202137370308 | 评阅不通过 | 三合一补贴产品无二维码
221 | 饲料（草）收获加工运输设备 | 饲料（草）收获机械 | 青（黄）饲料收获机 | 2-2.6m自走圆盘式青饲料收获机 | 获嘉县创鑫机械制造有限公司 | 青饲料收获机 | 4QZ-2260 | 形式：自走式； 工作状态外形尺寸（长×宽×高）mm：6880×2400×4530； 配套发动机额定功率（自走式、配有发动机的牵引式） kW：160； 配套发动机额定转速（自走式、配有发动机的牵引式）：2200； 割幅 mm：2200； 作物收集割台型式：直切割台； 割台切割器型式：旋转圆盘刀； 喂入机构型式 ：喂入辊式； 喂入机构数量 个：5； 秸秆切碎机构型式：滚筒式； 籽粒破碎机构型式：揉搓板式； 驾驶室型式（自走式）：普通； 变速方式（自走式）：手动变速+自动变速； 驱动方式（自走式）：液压驱动； 制动器型式（自走式）：盘式； 导向轮轮距（自走式）mm：1800； 导向轮轮胎规格（自走式）：10.0/75-15.3； 驱动轮轮距（自走式）mm：1900； 驱动轮轮胎规格（自走式）：15-24； 轴距（自走式）mm：2800； 作业速度范围 km/h：2-6； 设计切段长度 mm：11.3 | 购机补贴(通用类) | T202100230787 | 评阅不通过 | 三合一补贴产品无二维码
222 | 饲料（草）收获加工运输设备 | 饲料（草）收获机械 | 青（黄）饲料收获机 | 2-2.6m自走圆盘式青饲料收获机 | 获嘉县创鑫机械制造有限公司 | 自走式青饲料收获机 | 9QZ-2500 | 形式：自走式； 工作状态外形尺寸（长×宽×高）mm：7080×2500×4550； 配套发动机额定功率（自走式、配有发动机的牵引式） kW：160； 配套发动机额定转速（自走式、配有发动机的牵引式）：2200； 割幅 mm：2400； 作物收集割台型式：直切割台 割台切割器型式：旋转圆盘刀； 喂入机构型式：喂入辊式； 喂入机构数量 个：5； 秸秆切碎机构型式 ：滚筒式； 籽粒破碎机构型式：揉搓板式； 驾驶室型式（自走式）：普通； 变速方式（自走式）：手动变速+自动变速； 驱动方式（自走式）：液压驱动； 制动器型式（自走式）：盘式； 导向轮轮距（自走式）mm：1800； 导向轮轮胎规格（自走式）：10.0/75-15.3； 驱动轮轮距（自走式）mm：1900； 驱动轮轮胎规格（自走式）：15-24； 轴距（自走式）mm：2800； 作业速度范围 km/h：2-6； 设计切段长度 mm：11.3 | 购机补贴(通用类) | T202100230791 | 评阅不通过 | 三合一补贴产品无二维码
223 | 饲料（草）收获加工运输设备 | 饲料（草）收获机械 | 青（黄）饲料收获机 | 2-2.6m自走圆盘式青饲料收获机，带对辊式籽粒破碎机构 | 山东五征集团有限公司 | 自走式青饲料收获机 | 4QZ-30 | 自走式；工作状态外形尺寸（长×宽×高）：6540mm×2100mm×4850mm; 配套发动机：WP7G240E301，额定功率176kW，额定转速2200r/min， 排放标准：GB 20891-2014中国第三阶段； 割台的有效收获宽度：2000mm； 割台切割器型式：圆盘式割刀; 轴距：2700mm； 驾驶室型式：普通驾驶室；秸秆切碎机构型式：滚筒式；籽粒破碎机构型式：对辊式。 发动机信息：发动机型号：WP7G240E301，标定功率：176kW, 制造商：潍柴动力股份有限公司, 排放标准：GB 20891-2014中国第三阶段。 | 购机补贴(通用类) | T202000370562 | 评阅不通过 | 三合一补贴产品无二维码
224 | 饲料（草）收获加工运输设备 | 饲料（草）收获机械 | 青（黄）饲料收获机 | 2-2.6m自走圆盘式青饲料收获机，带对辊式籽粒破碎机构 | 新乡市鸿源农牧设备有限公司 | 自走式青饲料收获机 | 9QS-2200 | 形式： 自走式 ； 工作状态外形尺寸（长×宽×高） mm ：6550×2400×4650 ； 割幅 mm ：2200 ； 作物收集割台型式 ：直切割台 ； 割台切割器型式 ： 圆盘式割刀 ； 籽粒破碎机构型式 ： 对辊式 ； | 购机补贴(通用类) | GZNJ/TJ 2019-160 | 评阅不通过 | 三合一补贴产品无二维码
225 | 饲料（草）收获加工运输设备 | 饲料（草）收获机械 | 青（黄）饲料收获机 | 2-2.6m自走圆盘式青饲料收获机，带对辊式籽粒破碎机构 | 新乡市银丰青储机制造有限公司 | 自走式青饲料收获机 | 9QZS-2200 | 形式 ：自走式 ； 工作状态外形尺寸（长×宽×高） mm ：7020×2400×4900 ； 割幅 mm ：2200 ； 作物收集割台型式 ： 直切割台 ； 割台切割器型式 ： 圆盘式割刀 ； 籽粒破碎机构型式： 对辊式 ； | 购机补贴(通用类) | GZNJ/TJ 2019-396 | 评阅不通过 | 三合一补贴产品无二维码
226 | 饲料（草）收获加工运输设备 | 饲料（草）收获机械 | 青（黄）饲料收获机 | 2.6m及以上自走圆盘式青饲料收获机 | 河南宇田农业机械有限公司 | 自走式青饲料收获机 | 4QZ-12 | 形式 ： 自走式 ； 工作状态外形尺寸（长×宽×高） mm ：6850×2720×4400 ； 割幅 mm ：2610 ； 作物收集割台型式 ： 直切割台 ； 割台切割器型式 ：旋转圆盘刀； 籽粒破碎机构型式： 搓板式 ； | 购机补贴(通用类) | GZNJ/TJ 2019-232 | 评阅不通过 | 三合一补贴产品无二维码
227 | 饲料（草）收获加工运输设备 | 饲料（草）收获机械 | 青（黄）饲料收获机 | 2.6m及以上自走圆盘式青饲料收获机 | 获嘉县创鑫机械制造有限公司 | 青饲料收获机 | 4QZ-2700 | 形式：自走式； 工作状态外形尺寸（长×宽×高）mm：7080×3210×4555； 配套发动机额定功率（自走式、配有发动机的牵引式） kW：191.5； 配套发动机额定转速（自走式、配有发动机的牵引式）：2200； 割幅 mm：2700； 作物收集割台型式 ：直切割台； 割台切割器型式：旋转圆盘刀； 喂入机构型式：喂入辊式； 喂入机构数量 个：5； 秸秆切碎机构型式：滚筒式； 籽粒破碎机构型式：揉搓板式； 驾驶室型式（自走式）：普通； 变速方式（自走式）：手动变速+自动变速； 驱动方式（自走式）：液压驱动； 制动器型式（自走式）：盘式； 导向轮轮距（自走式） mm：1800； 导向轮轮胎规格（自走式）：10.0/75-15.3； 驱动轮轮距（自走式） mm：1900； 驱动轮轮胎规格（自走式）：15-24； 轴距（自走式）mm：2800； 作业速度范围 km/h：2-6； 设计切段长度 mm：11.3 | 购机补贴(通用类) | T202100230788 | 评阅不通过 | 三合一补贴产品无二维码
228 | 饲料（草）收获加工运输设备 | 饲料（草）收获机械 | 青（黄）饲料收获机 | 2.6m及以上自走圆盘式青饲料收获机，带对辊式籽粒破碎机构 | 洛阳福格森机械装备有限公司 | 自走式青饲料收获机 | 4QZ-15A | 工作状态外形尺寸(长×宽×高)（mm）:7600×3050×4850；配套动力：266KW；割幅（mm）:2810；割台切割器型式：圆盘式割刀；籽粒破碎机构型式：对辊式；秸秆切碎机构型式：滚筒式；导向轮轮距(自走式)mm:1640；驱动轮轮距(自走式)mm：2080；导向轮轮胎规格（自走式）:10.0/75-15.3；驱动轮轮胎规格（自走式）:15-24；轴距(mm):2650;最小离地间隙(mm):350;。 | 购机补贴(通用类) | T201900410180 | 评阅不通过 | 三合一补贴产品无二维码
229 | 饲料（草）收获加工运输设备 | 饲料（草）收获机械 | 青（黄）饲料收获机 | 2.6m及以上自走圆盘式青饲料收获机，带对辊式籽粒破碎机构 | 普劳恩德河北农业机械有限公司 | 自走式青饲料收获机 | 9QZ-2650 | 形式：自走式；工作状态外形尺寸（长x宽x高）：6582×2785×4617mm；配套发动机额定功率：202.5kW；配套发动机额定转速：2300r/min；割幅：2650mm；作物收集割台型式：直切割台；割台切割器型式：圆盘式割刀；喂入机构型式：喂入辊；喂入机构数量：4；秸秆切碎机构型式：滚筒式；籽粒破碎机构型式：对辊式；驾驶室型式（自走式）：普通；变速方式（自走式）：手动变速；驱动方式（自走式）：液压驱动；制动器型式（自走式）：盘式；导向轮轮距（自走式）：1800mm；导向轮轮胎规格（自走式）：10/75-15.3；驱动轮轮距（自走式）：1950mm；驱动轮轮胎规格（自走式）：15-24；轴距（自走式）：2380mm；作业速度范围：3-8km/h；设计切段长度：10, 14, 18, 25mm。 | 购机补贴(通用类) | T202100130744 | 评阅不通过 | 三合一补贴产品无二维码
230 | 饲料（草）收获加工运输设备 | 饲料（草）收获机械 | 青（黄）饲料收获机 | 2.6m及以上自走圆盘式青饲料收获机，带对辊式籽粒破碎机构 | 普劳恩德河北农业机械有限公司 | 自走式青饲料收获机 | 9QZ-2650A | 形式：自走式；工作状态外形尺寸（长x宽x高）：6465×2785×4871mm；配套发动机额定功率：202.5kW；配套发动机额定转速：2300r/min；割幅：2650mm；作物收集割台型式：直切割台；割台切割器型式：圆盘式割刀；喂入机构型式：喂入辊；喂入机构数量：4；秸秆切碎机构型式：滚筒式；籽粒破碎机构型式：对辊式；驾驶室型式：普通；变速方式：手动变速；驱动方式：液压驱动；制动器型式：盘式；导向轮轮距（自走式）：1800mm；导向轮轮胎规格：10/75-15.3；驱动轮轮距：1950mm；驱动轮轮胎规格：15-24；轴距：2250mm。 | 购机补贴(通用类) | T202100130743 | 评阅不通过 | 三合一补贴产品无二维码
231 | 饲料（草）收获加工运输设备 | 饲料（草）收获机械 | 青（黄）饲料收获机 | 2.6m及以上自走圆盘式青饲料收获机，带对辊式籽粒破碎机构 | 山东慧百机械设备有限公司 | 青饲料收获机 | 4QZ-3000 | 形式 ：自走式； 工作状态外形尺寸（长×宽×高）mm：7280×3060×5320； 配套发动机额定功率（自走式、配有发动机的牵引式） kW：266； 配套发动机额定转速（自走式、配有发动机的牵引式）：2200； 割幅 mm：3000； 作物收集割台型式 ：直切割台； 割台切割器型式：圆盘式割刀； 喂入机构型式 ：喂入辊； 喂入机构数量 个：4； 秸秆切碎机构型式：滚筒式； 籽粒破碎机构型式：对辊式； 驾驶室型式（自走式）：普通； 变速方式（自走式）：手动变速； 驱动方式（自走式）：液压驱动； 制动器型式（自走式）：驱动轮：盘式/导向轮：鼓式； 导向轮轮距（自走式） mm：1640； 导向轮轮胎规格（自走式）：10.0/75-15.3； 驱动轮轮距（自走式）mm：1900； 驱动轮轮胎规格（自走式）：15-24； 轴距（自走式）mm：2440； 作业速度范围 km/h：2～5 | 购机补贴(通用类) | T202100230793 | 评阅不通过 | 三合一补贴产品无二维码
232 | 饲料（草）收获加工运输设备 | 饲料（草）收获机械 | 青（黄）饲料收获机 | 2.6m及以上自走圆盘式青饲料收获机，带对辊式籽粒破碎机构 | 山东五征集团有限公司 | 自走式青饲料收获机 | 4QZ-350 | 2)自走式；工作状态外形尺寸（长×宽×高）：7550mm×3600mm×5500mm; 配套发动机：WP10G360E341，额定功率266kW，额定转速2200r/min，排放标准：GB 20891-2014中国第三阶段； 割台的有效收获宽度：3500mm； 割台切割器型式：圆盘式割刀; 轴距：2600mm； 驾驶室型式：普通驾驶室；秸秆切碎机构型式：滚筒式；籽粒破碎机构型式：对辊式。 发动机信息：发动机型号：WP10G360E341，标定功率：266kW, 制造商：潍柴动力股份有限公司。 归档参数：形式：自走式；割辐：3500mm； 割台切割器型式：圆盘式割刀; 籽粒破碎机构型式：对辊式。 配套发动机：WP10G360E341，额定功率266kW，额定转速2200r/min， 排放标准：GB 20891-2014中国第三阶段； 轴距：2600mm； | 购机补贴(通用类) | T202000010002 | 评阅不通过 | 三合一补贴产品无二维码
233 | 饲料（草）收获加工运输设备 | 饲料（草）收获机械 | 青（黄）饲料收获机 | 2.6m及以上自走圆盘式青饲料收获机，带对辊式籽粒破碎机构 | 石家庄益丰泰机械有限公司 | 青饲料收获机 | 4QZ-4500 | 型号名称：4QZ-4500型 形式：自走式 工作状态外形尺寸(长x宽x高mm)：7900x4680x5750（抛向筒向正后方） 配套发动机额定功率（kw）：353 配套发动机额定转速（r/min）：2100 割幅（mm）：4500 作物收集割台型式：直切割台 割台切割器型式：旋转冲击式割刀（圆盘式割刀） 喂入机构型式：喂入辊 喂入机构数量（个）：4 秸秆切碎机构型式：滚筒式 籽粒破碎机构形式：对辊式 驾驶室型式：普通 变速方式：手动变速 驱动方式：液压驱动 制动器形式：鼓式 导向轮轮距（mm）：2350 导向轮轮胎规格：460/70R24 驱动轮轮距（mm）：2360 驱动轮轮胎规格：650/75R32 轴距(mm)：2750 作业速度范围（km/h）：2-8 | 购机补贴(通用类) | T202000130808 | 评阅不通过 | 三合一补贴产品无二维码
234 | 饲料（草）收获加工运输设备 | 饲料（草）收获机械 | 青（黄）饲料收获机 | 2.6m及以上自走圆盘式青饲料收获机，带对辊式籽粒破碎机构 | 勇猛机械股份有限公司 | 自走式青饲料收获机 | 9QS-300 | 自走圆盘式;割幅:3m;籽粒破碎机构:对辊式;配套发动机功率:241kW | 购机补贴(通用类) | TJ-2018T-70 | 评阅不通过 | 三合一补贴产品无二维码
235 | 饲料（草）收获加工运输设备 | 饲料（草）收获机械 | 青（黄）饲料收获机 | 2.6m及以上自走圆盘式青饲料收获机，带对辊式籽粒破碎机构 | 勇猛机械股份有限公司 | 自走式青饲料收获机 | 9QS-300A | 自走圆盘式;割幅:2.91m;籽粒破碎机构:对辊式;配套发动机功率:247kW | 购机补贴(通用类) | T202000130843 | 评阅不通过 | 三合一补贴产品无二维码
236 | 饲料（草）收获加工运输设备 | 饲料（草）收获机械 | 青（黄）饲料收获机 | 2.9m及以上自走其他式青饲料收获机 | 勇猛机械股份有限公司 | 自走式青饲料收获机 | 9QS-290A | 自走其他式;割幅:2.93m;籽粒破碎机构:非对辊式;配套发动机功率:198kW | 购机补贴(通用类) | TJ-2018T-71 | 评阅不通过 | 三合一补贴产品无二维码
237 | 饲料（草）收获加工运输设备 | 饲料（草）收获机械 | 青（黄）饲料收获机 | 2.9m及以上自走其他式青饲料收获机，带对辊式籽粒破碎机构 | 石家庄益丰泰机械有限公司 | 青饲料收获机 | 4QZ-2910 | 型号名称：4QZ-2910型青饲料收获机 形式：自走式 工作状态外形尺寸（mm）：9600x3250x5350（抛送筒向后） 配套发动机额定功率（kw）：247 配套发动机额定转速（r/min）：2200 割幅（mm）：2910 割台切割器型式：往复式割刀 作物收集割台型式：直切割台 喂入机构型式：喂入辊 喂入机构数量：8 秸秆切碎机构型式：滚筒式 籽粒破碎机构型式：对辊式 驾驶室型式：普通 变速方式：手动变速 驱动方式：液压驱动 驱动轮轮距（mm）：2380 轴距（mm）：3030 导向轮轮距（mm）：1300 制动器型式：盘式 驱动轮轮胎规格：460/70R24 导向轮轮胎规格：10.00-16 作业速度范围（km/h）：1-5 设计切断长度（mm）：20 | 购机补贴(通用类) | T201900130389 | 评阅不通过 | 三合一补贴产品无二维码
238 | 畜禽产品采集储运设备 | 畜禽产品采集设备 | 挤奶机 | 24-40杯组鱼骨式挤奶机 | 佛山力淳乳业机械有限公司 | 鱼骨式挤奶机 | 9JYG-24 | 产品型号 /9JYG-24 结构型式/鱼骨式 真空泵品牌/Skellerup（GD） 真空泵规格型号/LVP2000（4M) 真空泵台数/2台 挤奶杯组数/24组 脉动器品牌 /Legend 脉动器规格型号/LEP30 脉动器型式/电脉动 脉动器脉动频率/60次/min脉动器脉动比率/60% 计量方式/电子计量 脱杯方式/自动脱杯 | 购机补贴(通用类) | 部20171269 | 评阅不通过 | 推广鉴定证书过期，暂不予归档
239 | 畜禽产品采集储运设备 | 畜禽产品采集设备 | 挤奶机 | 20杯组及以上并列（转盘）式挤奶机 | 佛山力淳乳业机械有限公司 | 并列式挤奶机 | 9JBL-32 | 产品型号/9JBL-32 结构型式/并列式 真空泵品牌/Skellerup(GD) 真空泵规格型号/LVP3000(4M) 真空泵台数/2台 奶杯组数/32组 脉动器品牌/Legend 脉动器规格型号/LEP30 脉动器型式/电脉动 脉动器脉动频率/60次/min 脉动器脉动比率/60% 计量方式/电子计量 脱杯方式/自动脱杯 | 购机补贴(通用类) | 部20171268 | 评阅不通过 | 推广鉴定证书过期，暂不予归档
240 | 畜禽产品采集储运设备 | 畜禽产品采集设备 | 挤奶机 | 20杯组及以上并列（转盘）式挤奶机 | 佛山力淳乳业机械有限公司 | 并列式挤奶机 | 9JBL-40 | 产品型号/9JBL-40 结构型式/并列式 真空泵品牌/Skellerup（GD） 真空泵规格型号 /LVP3000（5M） 真空泵台数/2台 挤奶杯组数/40组 脉动器品牌/Legend 脉动器规格型号/LEP30 脉动器型式/电脉动 脉动器脉动频率/60次/min 脉动器脉动比率/60% 计量方式/电子计量 脱杯方式/自动脱杯 | 购机补贴(通用类) | 部20171267 | 评阅不通过 | 推广鉴定证书过期，暂不予归档
241 | 水产养殖机械 | 水质调控设备 | 增氧机 | 普通型增氧机 | 台州旺发机电股份有限公司 | 水车式增氧机 | YC-0.75 | 外型尺寸（长×宽×高） mm ：1600×1480×800 ； 整机质量 kg： 55 ； 浮体材料 ： PE塑料 ； 浮体体积 m³： 0.2 ； 配套动力 kW： 0.75 ； 水车转速 r/min ：106 ； 叶轮数 ： 2 ； 叶轮直径 mm ：640 ； 叶片数 ： 16 ； | 购机补贴(非通用类) | 部20170901 | 评阅不通过 | 推广鉴定证书过期，暂不予归档
242 | 水产养殖机械 | 水质调控设备 | 增氧机 | 普通型增氧机 | 台州旺发机电股份有限公司 | 水车式增氧机 | YC-1.5 | 外型尺寸（长×宽×高） mm ：1650×2200×900 ； 整机质量 kg ：80 ； 浮体材料 ： PE塑料 ； 浮体体积 m³ ：0.31 ； 配套动力 kW： 1.5 ； 水车转速 r/min ：100 ； 叶轮数 ： 4 ； 叶轮直径 mm ：640 ； 叶片数 ： 32 ； | 购机补贴(非通用类) | 部20170904 | 评阅不通过 | 推广鉴定证书过期，暂不予归档
243 | 水产养殖机械 | 水质调控设备 | 增氧机 | 普通型增氧机 | 台州旺发机电股份有限公司 | 叶轮式增氧机 | YL-1.5 | 外型尺寸（直径×高） mm： 2200×860 ； 整机质量 kg ：70 ； 浮体材料 ：PE塑料 ； 浮体体积 m³： 0.16 ； 配套动力 kW ：1.5 ； 叶轮转速 r/min ：126 ； 叶轮直径 mm： 640 ； 叶片数 ： 12 ； 叶轮锥角 °： 48 ； | 购机补贴(非通用类) | 部20170903 | 评阅不通过 | 推广鉴定证书过期，暂不予归档
244 | 水产养殖机械 | 水质调控设备 | 增氧机 | 普通型增氧机 | 台州旺发机电股份有限公司 | 叶轮式增氧机 | YL-3.0 | 外型尺寸（直径×高） mm： 2500×950 ； 整机质量 kg： 80 ； 浮体材料 ： PE塑料 ； 浮体体积 m³： 0.15 ； 配套动力 kW ：3 ； 叶轮转速 r/min ：126 ； 叶轮直径 mm： 650 ； 叶片数 ： 12 ； 叶轮锥角 °： 48 ； | 购机补贴(非通用类) | 部20170902 | 评阅不通过 | 推广鉴定证书过期，暂不予归档
245 | 水产养殖机械 | 水质调控设备 | 增氧机 | 普通型增氧机 | 天津市富雷机电设备有限公司 | 水车式增氧机 | YC-0.75 | 外形尺寸（长×宽×高）mm：1480×1280×980整机质量（kg):70浮体材料：聚乙烯PE；浮体体积（m³）：0.15；配套动力(kW)：0.75；水车转速（r/min):100；叶轮数：2；叶轮直径（mm）：540叶片数：16 | 购机补贴(非通用类) | TJ-2017T-36 | 评阅不通过 | 推广鉴定证书过期，暂不予归档
246 | 水产养殖机械 | 水质调控设备 | 增氧机 | 普通型增氧机 | 天津市富雷机电设备有限公司 | 水车式增氧机 | YC-1.5 | 外形尺寸（长×宽×高）mm：1780×1280×980；整机质量（kg):93；浮体材料：聚乙烯PE；浮体体积（m³）：0.23；配套动力(kW)：1.5；水车转速（r/min):100；叶轮数：4；叶轮直径（mm）：540叶片数：32； | 购机补贴(非通用类) | TJ-2017T-37 | 评阅不通过 | 推广鉴定证书过期，暂不予归档
247 | 水产养殖机械 | 水质调控设备 | 增氧机 | 普通型增氧机 | 天津市富雷机电设备有限公司 | 叶轮式增氧机 | YL-1.5 | 外形尺寸（直径×高)mm：2200×1020；整机质量（kg):80；浮体材料：聚乙烯PE；浮体体积（m³）：0.13；配套动力(kW)：1.5；叶轮转速（r/min):128；叶轮直径（mm）：460；叶片数：11；叶轮锥角(°)：120； | 购机补贴(非通用类) | TJ-2017T-34 | 评阅不通过 | 推广鉴定证书过期，暂不予归档
248 | 水产养殖机械 | 水质调控设备 | 增氧机 | 普通型增氧机 | 天津市富雷机电设备有限公司 | 叶轮式增氧机 | YL-3.0 | 外形尺寸（直径×高)mm：2200×1020；整机质量（kg):95；浮体材料：聚乙烯PE；浮体体积（m³）：0.13；配套动力(kW)：3.0；叶轮转速（r/min):128；叶轮直径（mm）：780；叶片数：11；叶轮锥角(°)：120； | 购机补贴(非通用类) | TJ-2017T-35 | 评阅不通过 | 推广鉴定证书过期，暂不予归档
249 | 粮油糖初加工机械 | 粮食初加工机械 | 谷物（粮食）干燥机 | 批处理量2-4t循环式谷物烘干机 | 重庆市万穗机械有限公司 | 粮食烘干机 | 5H-1 | 1、结构型式：批式循环；2、批处理量：2.1t；3、干燥方式：间接加热；4、干燥机机体外形尺寸（长×宽×高）4000×2500×5200mm；5、干燥速率%/h：≥1.2 | 购机补贴(通用类) | 渝2017076 | 评阅不通过 | 推广鉴定证书过期，暂不予归档
250 | 粮油糖初加工机械 | 粮食初加工机械 | 谷物（粮食）干燥机 | 批处理量10-20t循环式谷物烘干机 | 安徽飞松机械科技股份有限公司 | 批式循环谷物干燥机 | 5H-15 | 批处理量：15吨，功率：10.9kw、总质量：4950kg | 购机补贴(通用类) | 2018TJ289 | 评阅不通过 | 功率参数证明材料不足
251 | 粮油糖初加工机械 | 粮食初加工机械 | 谷物（粮食）干燥机 | 批处理量10-20t循环式谷物烘干机 | 安徽新生力农机股份有限公司 | 批式循环谷物干燥机 | 5HPX-15 | 结构型式：固定式；整机质量3075kg；处理方式：批式循环 ；加热方式：间接加热；批处理量：15T， 外形尺寸：长4250mm * 宽2490mm *高9400mm ，电机总功率：9.95kw 。 | 购机补贴(通用类) | 2017TJ083 | 评阅不通过 | 推广鉴定证书过期，暂不予归档
252 | 粮油糖初加工机械 | 粮食初加工机械 | 谷物（粮食）干燥机 | 批处理量10-20t循环式谷物烘干机 | 开封市丰盛机械有限公司 | 批式循环谷物干燥机 | 5HHX-15 | 结构型式（连续式/循环式） ： 循环式 ； 干燥方式（直接加热/间接加热） ： 间接加热 ； 干燥机机体外形尺寸(长×宽×高) mm ：2060×2060×10400 ； 干燥段数量 ：1 个； 干燥段每段高度 mm： 1200 ； 缓苏段数量 ： 1 个； 缓苏段每段高度 mm ：550 ； 批处理量 t： 15 ； | 购机补贴(通用类) | 新2017074 | 评阅不通过 | 推广鉴定证书过期，暂不予归档
253 | 粮油糖初加工机械 | 粮食初加工机械 | 谷物（粮食）干燥机 | 批处理量10-20t循环式谷物烘干机 | 上海三久机械有限公司 | 低温干燥机 | MD-165 | 外形尺寸(长*宽*高):5341*2909*9626;循环式直接加热;燃烧机:枪型双喷嘴、高压自动点火, | 购机补贴(通用类) | 沪2017-020 | 评阅不通过 | 推广鉴定证书过期，暂不予归档
254 | 粮油糖初加工机械 | 粮食初加工机械 | 谷物（粮食）干燥机 | 批处理量10-20t循环式谷物烘干机 | 中联农业机械股份有限公司 | 批式循环谷物干燥机 | 5HXG-10C | 干燥方式：批式循环；批次处理量（t）：10； | 购机补贴(通用类) | 2017TJ385 | 评阅不通过 | 推广鉴定证书过期，暂不予归档
255 | 粮油糖初加工机械 | 粮食初加工机械 | 谷物（粮食）干燥机 | 批处理量10-20t循环式谷物烘干机 | 中联农业机械股份有限公司 | 批式循环谷物干燥机 | 5HXG-12.5C | 干燥方式：批式循环；批次处理量（t）：12.5； | 购机补贴(通用类) | 2017TJ386 | 评阅不通过 | 推广鉴定证书过期，暂不予归档
256 | 粮油糖初加工机械 | 粮食初加工机械 | 谷物（粮食）干燥机 | 批处理量10-20t循环式谷物烘干机 | 中联农业机械股份有限公司 | 批式循环谷物干燥机 | 5HXG-15C | 处理方式：批式循环；循环批处理量（批式循环式）：15t； | 购机补贴(通用类) | 2017TJ363 | 评阅不通过 | 推广鉴定证书过期，暂不予归档
257 | 粮油糖初加工机械 | 粮食初加工机械 | 谷物（粮食）干燥机 | 批处理量10-20t循环式谷物烘干机 | 中联农业机械股份有限公司 | 批式循环谷物干燥机 | 5HXH-12A | 干燥方式：批式循环；批次处理量（t）：12； | 购机补贴(通用类) | 2017TJ401 | 评阅不通过 | 推广鉴定证书过期，暂不予归档
258 | 粮油糖初加工机械 | 粮食初加工机械 | 谷物（粮食）干燥机 | 批处理量10-20t循环式谷物烘干机 | 中联农业机械股份有限公司 | 批式循环谷物干燥机 | 5HXH-15A | 处理方式：批式循环；循环批处理量（批式循环式）：15t； | 购机补贴(通用类) | 2017TJ362 | 评阅不通过 | 推广鉴定证书过期，暂不予归档
259 | 粮油糖初加工机械 | 粮食初加工机械 | 谷物（粮食）干燥机 | 批处理量10-20t循环式谷物烘干机 | 重庆市万穗机械有限公司 | 粮食烘干机 | 5H-10 | 结构型式：批式循环； 批处理量：10T； 外形尺寸mm：2100×3600×7200 功率：9.15KW | 购机补贴(通用类) | 渝2017001 | 评阅不通过 | 推广鉴定证书过期，暂不予归档
260 | 粮油糖初加工机械 | 粮食初加工机械 | 谷物（粮食）干燥机 | 批处理量20-30t循环式谷物烘干机 | 安徽飞松机械科技股份有限公司 | 批式循环谷物干燥机 | 5H-20 | 批处理量：20t；总质量：4280kg；处理方式：批式循环； | 购机补贴(通用类) | 2017TJ348 | 评阅不通过 | 推广鉴定证书过期，暂不予归档
261 | 粮油糖初加工机械 | 粮食初加工机械 | 谷物（粮食）干燥机 | 批处理量20-30t循环式谷物烘干机 | 安徽飞松机械科技股份有限公司 | 批式循环谷物干燥机 | 5H-25 | 批处理量：25t;缓苏段高度：5830mm；装机容量：44.89m³； | 购机补贴(通用类) | 2017TJ551 | 评阅不通过 | 推广鉴定证书过期，暂不予归档
262 | 粮油糖初加工机械 | 粮食初加工机械 | 谷物（粮食）干燥机 | 批处理量20-30t循环式谷物烘干机 | 安徽新生力农机股份有限公司 | 批式循环谷物干燥机 | 5HPX-20B | 结构型式：循环式；批次处理量：20T；干燥方式:间接加热；机体外形尺寸：长2300mm*宽2554mm*高9682mm；热风电机功率：5.5kw；排粮电机功率：0.2kw；提升机电机功率：2.2kw.烘干机电机总功率：9.986kw。 | 购机补贴(通用类) | 2017TJ635 | 评阅不通过 | 推广鉴定证书过期，暂不予归档
263 | 粮油糖初加工机械 | 粮食初加工机械 | 谷物（粮食）干燥机 | 批处理量20-30t循环式谷物烘干机 | 东风井关农业机械有限公司 | 批式循环谷物干燥机 | 5HP-20 | 结构形式：批式循环；批处理量：20T；干燥机机体外形尺寸（mm）：3956*2666*11446；干燥方式：间接加热；装机容量：38.6m³； | 购机补贴(通用类) | 鄂2017221 | 评阅不通过 | 推广鉴定证书过期，暂不予归档
264 | 粮油糖初加工机械 | 粮食初加工机械 | 谷物（粮食）干燥机 | 批处理量20-30t循环式谷物烘干机 | 潍柴雷沃重工股份有限公司（原：雷沃重工股份有限公司） | 低温循环式干燥机 | 5HXY-21A | 结构型式:循环式；批处理量(T):21T | 购机补贴(通用类) | 部20170186 | 评阅不通过 | 推广鉴定证书过期，暂不予归档
265 | 粮油糖初加工机械 | 粮食初加工机械 | 谷物（粮食）干燥机 | 批处理量20-30t循环式谷物烘干机 | 武汉捷能达科技开发有限公司 | 循环式谷物烘干机 | 5H-20 | 型号名称：5H-20循环式谷物烘干机 批处理量（t）：20 干燥速率（%/h）：0.3～0.5 有效容积（m3）：36 热风温度范围（℃）：35~65 热风机型号名称：离心风机4-79-6A 热风机风压（Pa）：1179-706 热风机流量（m3/h）：8828-15326 热泵型号名称：JND-100G型热泵烘干除湿机 热泵额定功率（KW）：26.3 热泵额定制热量（KJ）：504000 热泵压缩机数量：1 热泵输出热风最高温度（℃）：65 | 购机补贴(通用类) | 鄂2020372 | 评阅不通过 | 功率填写不正确
266 | 粮油糖初加工机械 | 粮食初加工机械 | 谷物（粮食）干燥机 | 批处理量20-30t循环式谷物烘干机 | 中联农业机械股份有限公司 | 批式循环谷物干燥机 | 5HXG-22 | 处理方式：批式循环；循环批处理量（批式循环式）：22t； | 购机补贴(通用类) | 2017TJ364 | 评阅不通过 | 推广鉴定证书过期，暂不予归档
267 | 粮油糖初加工机械 | 粮食初加工机械 | 谷物（粮食）干燥机 | 批处理量20-30t循环式谷物烘干机 | 重庆市万穗机械有限公司 | 粮食烘干机 | 5H-20 | 结构形式：批式循环； 批处理量：20T； 外形尺寸mm：5000×3000×11000； 干燥方式：间接加热 | 购机补贴(通用类) | 渝2017064 | 评阅不通过 | 推广鉴定证书过期，暂不予归档
268 | 粮油糖初加工机械 | 粮食初加工机械 | 谷物（粮食）干燥机 | 批处理量30t及以上循环式谷物烘干机 | 安徽新生力农机股份有限公司 | 批式循环谷物干燥机 | 5HPX-30 | 结构型式:循环式；批次处理量:30T；干燥方式:间接加热；机体外形尺寸:长3104MM*宽3054MM*高10766MM；热风机电机功率:5.5KW+5.5KW；排粮电机功率：0.4KW；提升机电机功率:3.7KW.烘干机电机总功率：17.52. | 购机补贴(通用类) | 2017TJ636 | 评阅不通过 | 推广鉴定证书过期，暂不予归档
269 | 粮油糖初加工机械 | 粮食初加工机械 | 谷物（粮食）干燥机 | 批处理量30t及以上循环式谷物烘干机 | 东风井关农业机械有限公司 | 批式循环谷物干燥机 | 5HP-35 | 结构形式：批式循环；批处理量：35T；干燥机机体外形尺寸（mm）：5508*5108*12588；干燥方式：间接加热；装机容量：63m³； | 购机补贴(通用类) | 鄂2017222 | 评阅不通过 | 推广鉴定证书过期，暂不予归档
270 | 粮油糖初加工机械 | 粮食初加工机械 | 谷物（粮食）干燥机 | 批处理量30t及以上循环式谷物烘干机 | 开封市丰盛机械有限公司 | 批式循环谷物干燥机 | 5HHX-32 | 结构型式（连续式/循环式） ： 循环式 ； 干燥方式（直接加热/间接加热）： 间接加热 ； 干燥机机体外形尺寸(长×宽×高) mm ：3060×3060×10540 ； 干燥段数量 ： 3个； 干燥段每段高度 mm ：740 ； 缓苏段数量 ：1个； 缓苏段每段高度 mm： 680 ； 批处理量 t ：32 ； | 购机补贴(通用类) | 新2017075 | 评阅不通过 | 推广鉴定证书过期，暂不予归档
271 | 粮油糖初加工机械 | 粮食初加工机械 | 谷物（粮食）干燥机 | 批处理量30t及以上循环式谷物烘干机 | 上海三久机械有限公司 | 粗糠炉干燥机 | SB-130-PRO-300HB | 结构形式:循环式;外形尺寸(长*宽*高):4999*3786*11629;热风炉配套动力:16.75KW;使用燃料:稻壳;减干率0.5-1.0%. | 购机补贴(通用类) | 部20170211 | 评阅不通过 | 推广鉴定证书过期，暂不予归档
272 | 粮油糖初加工机械 | 粮食初加工机械 | 谷物（粮食）干燥机 | 批处理量30t及以上循环式谷物烘干机 | 上海三久机械有限公司 | 粗糠炉干躁机 | SB-130-PRO-500B | 结构型式循环式.间接加热.外形尺寸含楼梯护栏尺寸7386×6542×13188.批次处理量50 | 购机补贴(通用类) | 沪2017-021 | 评阅不通过 | 推广鉴定证书过期，暂不予归档
273 | 粮油糖初加工机械 | 粮食初加工机械 | 谷物（粮食）干燥机 | 批处理量30t及以上循环式谷物烘干机 | 潍柴雷沃重工股份有限公司（原：雷沃重工股份有限公司） | 批式循环谷物干燥机 | 5HXY-30 | 结构型式:循环式；批处理量(T):30T | 购机补贴(通用类) | 黑垦鉴2017098 | 评阅不通过 | 推广鉴定证书过期，暂不予归档
274 | 粮油糖初加工机械 | 粮食初加工机械 | 谷物（粮食）干燥机 | 批处理量30t及以上循环式谷物烘干机 | 武汉捷能达科技开发有限公司 | 循环式谷物烘干机 | 5H-50 | 1 型号名称：5H-50循环式谷物烘干机 2 烘干机机体外形尺寸(长×宽×高)：6150×6150×8000mm 3 批处理量（t）：50 4 有效容积（m3）90 5 热风温度范围（℃）35~55 6 热风机型号名称：4-72-10C型离心风机 7 热风机电机功率（kW）：37 8 烘干机电机总功率（kW）：110（Fax） 9 热泵型号名称：JND-260型热泵烘干除湿机 10 热泵额定功率（kW）：69（Fax） 11 热泵额定制热量（KJ）：1260000 12 热泵压缩机型式：螺杆压缩机 13 热泵压缩机数量（个或组）1 14 热泵输出热风最高温度（℃）：55 | 购机补贴(通用类) | 鄂2020373 | 评阅不通过 | 功率填写不正确
275 | 粮油糖初加工机械 | 粮食初加工机械 | 谷物（粮食）干燥机 | 批处理量30t及以上循环式谷物烘干机 | 中联农业机械股份有限公司 | 批式循环谷物干燥机 | 5HXG-30C | 结构型式：批式循环干燥；批处理量（KG）：30000（水稻）； | 购机补贴(通用类) | 部20170484 | 评阅不通过 | 推广鉴定证书过期，暂不予归档
276 | 粮油糖初加工机械 | 粮食初加工机械 | 谷物（粮食）干燥机 | 批处理量30t及以上循环式谷物烘干机 | 中联农业机械股份有限公司 | 批式循环谷物干燥机 | 5HXG-30C1 | 处理方式：批式循环；循环批处理量（批式循环式）：30t； | 购机补贴(通用类) | 2017TJ365 | 评阅不通过 | 推广鉴定证书过期，暂不予归档
277 | 粮油糖初加工机械 | 粮食初加工机械 | 谷物（粮食）干燥机 | 批处理量30t及以上循环式谷物烘干机 | 重庆市万穗机械有限公司 | 粮食烘干机 | 5H-35 | 结构形式：批式循环； 批处理量：30T； 外形尺寸mm：5000×3000×13500； 干燥方式：间接加热 | 购机补贴(通用类) | 渝2017065 | 评阅不通过 | 推广鉴定证书过期，暂不予归档
278 | 粮油糖初加工机械 | 粮食初加工机械 | 谷物（粮食）干燥机 | 处理量100t/d及以上连续式谷物烘干机 | 安徽飞松机械科技股份有限公司 | 连续式粮食干燥机 | 5HL-150 | 干燥方式：间接加热；缓苏段高度：6030mm；干燥机净容量：90m³；热风温度范围：80-100 | 购机补贴(通用类) | 2018TJ290 | 评阅不通过 | 功率不一致，请提供功率参数证明材料
279 | 粮油糖初加工机械 | 粮食初加工机械 | 谷物（粮食）干燥机 | 处理量100t/d及以上连续式谷物烘干机 | 安徽飞松机械科技股份有限公司 | 连续式粮食干燥机 | 5HL-300 | 干燥方式：间接加热；缓苏段高度：9800mm；干燥机净容量：128m³；热风温度范围：60-120； | 购机补贴(通用类) | 2019TJ262 | 评阅不通过 | 功率不一致，请提供功率参数证明材料
280 | 粮油糖初加工机械 | 粮食初加工机械 | 谷物（粮食）干燥机 | 处理量100t/d及以上连续式谷物烘干机 | 开封市丰盛机械有限公司 | 连续式粮食干燥机、 | 5HH-120 | 结构型式（连续式/循环式） ：连续式 ； 干燥方式（直接加热/间接加热） ： 间接加热 ； 干燥机机体外形尺寸(长×宽×高) mm ：2400×2600×20000 ； 干燥段数量/每段高度 个/mm： 6/1520 ； 缓苏段数量/每段高度 个/mm ：1/1520 ； 冷却段高度 mm ：1520 ； 处理量 t/d ：120 ； | 购机补贴(通用类) | 新2017076 | 评阅不通过 | 推广鉴定证书过期，暂不予归档
281 | 粮油糖初加工机械 | 粮食初加工机械 | 谷物（粮食）干燥机 | 处理量100t/d及以上连续式谷物烘干机 | 开封市丰盛机械有限公司 | 连续式粮食干燥机 | 5HH-200 | 结构型式（连续式/循环式）：连续式 ； 干燥方式（直接加热/间接加热） ：间接加热 ； 干燥机机体外形尺寸(长×宽×高) mm ：2900×3100×23500 ； 干燥段数量/每段高度 个/mm ：8/1520 ； 缓苏段数量/每段高度 个/mm ：1/1520 ； 冷却段高度 mm ：1520 ； 处理量 t/d ：200 ； | 购机补贴(通用类) | 新2017077 | 评阅不通过 | 推广鉴定证书过期，暂不予归档
282 | 粮油糖初加工机械 | 粮食初加工机械 | 谷物（粮食）干燥机 | 处理量100t/d及以上连续式谷物烘干机 | 开原凯丰粮食烘干设备有限公司 | 粮食干燥机 | HG-100T | 结构型式：连续式；干燥方式：间接加热；外形尺寸：2000*2600*16700mm；处理量：100t/d；降水幅度：5%～15%；缓苏段数量/每段高度：3个/700mm；干燥段数量/每段高度：3个/2700mm、3600mm、1800mm；干燥机净容量：35.4m³；冷却段高度：1800mm；热风温度范围：110～160℃；热风机型号名称：Y4-73-8D通风机和Y4-73-7D通风机；热风机数量：2个；热风机电机功率：18.5kw和15kw；冷却风机型号名称：4-72-6C通风机；冷却风机数量：1个；冷却风机电机功率：11kw；热风炉型号名称：WRM120-AⅡ燃煤热风炉；引烟风机型号名称：Y5-47-6C通风机；燃料种类：Ⅱ类烟煤；鼓风机功率：3.0kw；排粮电机功率：1.1kw；配套总功率：76.2kw。 | 购机补贴(通用类) | 辽2018018 | 评阅不通过 | 推广鉴定证书链接无法打开
283 | 粮油糖初加工机械 | 粮食初加工机械 | 谷物（粮食）干燥机 | 处理量100t/d及以上连续式谷物烘干机 | 开原凯丰粮食烘干设备有限公司 | 粮食干燥机 | HG-150T | 结构型式：连续式；干燥方式：间接加热；外形尺寸：2600*2600*18500mm；处理量：150t/d；降水幅度：5%～15%；缓苏段数量/每段高度：3个/700mm；干燥段数量/每段高度：3个/3600mm、3600mm、1800mm；干燥机净容量：60m³；冷却段高度：2700mm；热风温度范围：110～160℃；热风机型号名称：Y4-73-8D通风机和Y4-73-8D通风机；热风机数量：2个；热风机电机功率：22kw和22kw；冷却风机型号名称：4-72-7C通风机；冷却风机数量：1个；冷却风机电机功率：15kw；热风炉型号名称：WRM180-AⅡ燃煤热风炉；引烟风机型号名称：Y5-47-7C通风机；燃料种类：Ⅱ类烟煤；鼓风机功率：4.0kw；排粮电机功率：1.1kw；配套总功率：88.2kw。 | 购机补贴(通用类) | 辽2018019 | 评阅不通过 | 推广鉴定证书链接无法打开
284 | 粮油糖初加工机械 | 粮食初加工机械 | 谷物（粮食）干燥机 | 处理量100t/d及以上连续式谷物烘干机 | 辽宁金谷干燥设备有限公司 | 粮食烘干机 | 5HSH-300 | 结构型式：连续式。 处理量：≥360 t/d（5%≤降水幅度＜10%）； ≥300 t/d（10%≤降水幅度≤15%）。 | 购机补贴(通用类) | T20202121011 | 评阅不通过 | 推广鉴定证书链接无法打开
285 | 粮油糖初加工机械 | 粮食初加工机械 | 谷物（粮食）干燥机 | 处理量100t/d及以上连续式谷物烘干机 | 铁岭凯瑞烘干设备有限公司 | 连续式粮食烘干机 | HGT-150 | 干燥方式 ：间接加热（连续式混流）； 干燥机机体外形尺寸(长×宽×高)2600×2600×18800mm ； 处理量 150t/d ； 降水幅度15% ；缓苏段高度 4500 mm ；干燥段数量/高度 10/900 mm ； 装机容量 52 m³ ； 冷却段高度 2700 mm； 热风温度范围 50～140℃ ；热风机数量 1、1； 热风机型号名称 : Y4-73№9D、Y4-73№9D； 热风机转速 1450 r/min、1450 r/min ；热风机风压 1989Pa、1900 Pa ；热风机流量 35210m3/h、30000m3/h ；热风机电机功率 30kW、22kW ；冷却风机型号名称 ：4-72№6C ；冷却风机转速 1450 r/min；冷却风机风压 1769Pa ；冷却风机流量 18954 m3/h ；冷却风机电机功率 ：11kW ；热风炉型号名称 ：3吨燃煤热风炉 ；热风炉炉排型式 ： 链条式 ；热风炉换热器型式 ：列管式； 热风炉引烟风机型号 ：Y5-48No6.3C ；热风炉引烟风机转速 2650r/min ； 热风炉引烟风机流量 ：16577m3/h ；热风炉引烟风机电机功率 18.5kW ； 热风炉热功率（输出热量）7524 MJ/h；热风炉燃料种类 ：煤 ；热风炉加热方式 ： 间接； 排粮电机功率 1.5kW； 鼓风机功率 1.1 kW；总功率:84.1KW | 购机补贴(通用类) | 部20170877 | 评阅不通过 | 推广鉴定证书过期，暂不予归档
286 | 粮油糖初加工机械 | 粮食初加工机械 | 谷物（粮食）干燥机 | 3-5t平床式谷物烘干机 | 上海三久机械有限公司 | 通风干燥机 | SKS-580C | 外形尺寸(长*宽*高):8820×2458×2267;电机总功率:4.75kw;燃烧机:枪型双喷嘴,高压自动点火, | 购机补贴(通用类) | 部20170212 | 评阅不通过 | 推广鉴定证书过期，暂不予归档
287 | 粮油糖初加工机械 | 粮食初加工机械 | 碾米机 | 2.2kW及以上碾米机 | 四川省旭东机械制造有限公司 | 碾米机 | 6N-40 | 金属辊式；外形尺寸（长×宽×高）720×390×1135mm；碾米辊数量：1个；碾米辊尺寸(直径×长度）mm：40×372；碾米机外形尺寸mm：720×390×1135；结构质量kg：31；上料方式/ 结构型式：人工上料。 | 购机补贴(非通用类) | 川L17015 | 评阅不通过 | 推广鉴定证书过期，暂不予归档
288 | 果菜茶初加工机械 | 果蔬初加工机械 | 果蔬冷藏保鲜设备 | 库容200m³以下简易保鲜储藏设备 | 浙江月宫冷链设备有限公司 | 组合式冷库 | ZK-150 | 产品型号：ZK-150；外形尺寸（长×宽×高）MM：7300×7300×3200；工作电压（V）：380;库内冷却方式:风冷或水冷；库板材料:夹芯聚氨酯板；库板厚度(MM):100；库容(M3):150；库温(℃):0~8；制冷压缩机型式:风冷一体机,额定功率(KW):6.0 | 购机补贴(非通用类) | 苏农机（2017）第（0318）号 | 评阅不通过 | 推广鉴定证书过期，暂不予归档
289 | 果菜茶初加工机械 | 果蔬初加工机械 | 果蔬冷藏保鲜设备 | 库容200m³以下简易保鲜储藏设备 | 浙江月宫冷链设备有限公司 | 组合式冷库 | ZK-40 | 产品型号：ZK-40；外形尺寸（长×宽×高）MM:4200×4200×2700；工作电压（V）：220/380;库内冷却方式:风冷或水冷；库板材料:夹芯聚氨酯板；库板厚度(MM):100；库容(M3):40；库温(℃):0~8；制冷压缩机型式:风冷一体机,额定功率(KW):3.0 | 购机补贴(非通用类) | 苏农机（2017）第（0316）号 | 评阅不通过 | 推广鉴定证书过期，暂不予归档
290 | 果菜茶初加工机械 | 果蔬初加工机械 | 果蔬冷藏保鲜设备 | 库容200m³以下简易保鲜储藏设备 | 浙江月宫冷链设备有限公司 | 组合式冷库 | ZK-90 | 产品型号：ZK-90；外形尺寸（长×宽×高）MM:5700×5700×3200；工作电压（V）：380;库内冷却方式:风冷或水冷；库板材料:夹芯聚氨酯板；库板厚度(MM):100；库容(M3):90；库温(℃):0~8；制冷压缩机型式:风冷一体机,额定功率(KW):4.8 | 购机补贴(非通用类) | 苏农机（2017）第（0317）号 | 评阅不通过 | 推广鉴定证书过期，暂不予归档
291 | 果菜茶初加工机械 | 果蔬初加工机械 | 果蔬冷藏保鲜设备 | 库容200—400m³简易保鲜储藏设备 | 浙江帝亚制冷设备有限公司 | 简易保鲜组合式冷库 | ZK 300 | 库容：300m³，制冷机组一套含压缩机，总功率：27KW，聚氨酯库板。 | 购机补贴(非通用类) | GZNJ/TJ 2019-007 | 评阅不通过 | 推广鉴定证书过期，暂不予归档
292 | 农用动力机械 | 拖拉机 | 轮式拖拉机 | 30-40马力两轮驱动拖拉机 | 约翰迪尔（宁波）农业机械有限公司 | 轮式拖拉机 | 2C-350 | 驱动轮数：两轮驱动；发动机标定功率（kW）：25.7 | 购机补贴(通用类) | T201900020209 | 评阅不通过 | 三合一补贴产品无二维码 | 4/1 652 | 国家拖拉机质量监督检验中心 | TJ-2014K-9 | 天津市农业机械实验鉴定站
293 | 农用动力机械 | 拖拉机 | 轮式拖拉机 | 50-60马力两轮驱动拖拉机 | 洛阳映山红拖拉机有限公司 | 轮式拖拉机 | 新东方500B | 整机型式：轮式、4×2两轮驱动；发动机标定功率kW：36.8；外廓尺寸mm（长×宽×高）：3200×1340×2100；轴距mm：1750；常用轮距mm（前轮/后轮）：970/1080;轮距mm（前轮/后轮）：970/1080;轮距（前轮/后轮）调整方式：不可调/不可调；最小使用质量kg：1240；标准配重kg(前/后)：36/30；最小使用比质量kg/kW：33.70；挡位数(前进/倒退/爬行)：8/2/0；主变速挡位数/副变速挡位数/其他挡位数：（4＋1）/2/0；发动机与离合器联接方式：直联式；起动方式：电起动；翻倾防护装置（驾驶室或安全框架）型式：两柱式；前照灯型号：SZ550.48.030A/031A；转向系型式：全液压前轮转向；行车制动系型式：蹄式；驻车制动系型式：蹄式；离合器型式：干式、单作用；传动系变速箱型式：（4＋1）×2机械组成式；主变速箱换档方式：啮合套；副变速箱换档方式：/；轮胎型号(前轮/后轮)：4.50-12/13.6-16 | 购机补贴(通用类) | T202041410228 | 评阅不通过 | 三合一补贴产品无二维码 | FH15GW0517 | 国家拖拉机质量监督检验中心 | WJ2018AXN007 | 河南省拖拉机柴油机产品质量监督检验中心
294 | 农用动力机械 | 拖拉机 | 轮式拖拉机 | 50-60马力两轮驱动拖拉机 | 洛阳映山红拖拉机有限公司 | 轮式拖拉机 | 新东方500-E | 整机型式：轮式、4×2两轮驱动；发动机标定功率kW：36.8；外廓尺寸mm（长×宽×高）：3600×1520×2240；轴距mm：1880；常用轮距mm（前轮/后轮）：1180/1220;轮距mm（前轮/后轮）：1180、1280、1380/1220-1420（前轮/后轮）;轮距（前轮/后轮）调整方式：有级可调/无级可调；最小使用质量kg：1450；标准配重kg(前/后)：50/110；最小使用比质量kg/kW：39.4；挡位数(前进/倒退/爬行)：8/2/0；主变速挡位数/副变速挡位数/其他挡位数：（4＋1）/2/0；发动机与离合器联接方式：直联式；起动方式：电起动；翻倾防护装置（驾驶室或安全框架）型式：两柱式；前照灯型号：SZ550.48.030A/031A；转向系型式：全液压前轮转向；行车制动系型式：蹄式；驻车制动系型式：蹄式；离合器型式：干式、单作用；传动系变速箱型式：（4＋1）×2机械组成式；主变速箱换档方式：啮合套；副变速箱换档方式：/；轮胎型号(前轮/后轮)：4.50-12/13.6-16 | 购机补贴(通用类) | T202165650116 | 评阅不通过 | 三合一补贴产品无二维码 | FH18GW0161 | 国家拖拉机质量监督检验中心 | WJ2018AKKX010 | 河南拖拉机柴油机产品质量监督检验中心
295 | 农用动力机械 | 拖拉机 | 轮式拖拉机 | 50-60马力两轮驱动拖拉机 | 洛阳映山红拖拉机有限公司 | 轮式拖拉机 | 新东方550-E | 整机型式：轮式、4×2两轮驱动；发动机标定功率kW：40.5；外廓尺寸mm（长×宽×高）：3600×1520×2240；轴距mm：1880；常用轮距mm（前轮/后轮）：1180/1220;轮距mm（前轮/后轮）：1180、1280、1380/1220-1420（前轮/后轮）;轮距（前轮/后轮）调整方式：有级可调/无级可调；最小使用质量kg：1530；标准配重kg(前/后)：50/110；最小使用比质量kg/kW：37.8；挡位数(前进/倒退/爬行)：8/2/0；主变速挡位数/副变速挡位数/其他挡位数：（4＋1）/2/0；发动机与离合器联接方式：直联式；起动方式：电起动；翻倾防护装置（驾驶室或安全框架）型式：两柱式；前照灯型号：SZ550.48.030A/031A；转向系型式：全液压前轮转向；行车制动系型式：蹄式；驻车制动系型式：蹄式；离合器型式：干式、单作用；传动系变速箱型式：（4＋1）×2机械组成式；主变速箱换档方式：啮合套；副变速箱换档方式：/；轮胎型号(前轮/后轮)：5.50-16/11.2-24 | 购机补贴(通用类) | T202165650116 | 评阅不通过 | 三合一补贴产品无二维码 | FH18GW0161 | 国家拖拉机质量监督检验中心 | WJ2018AKKX010 | 河南省拖拉机柴油机产品质量监督检验中心
296 | 农用动力机械 | 拖拉机 | 轮式拖拉机 | 60-70马力两轮驱动拖拉机 | 洛阳映山红拖拉机有限公司 | 轮式拖拉机 | 新东方600C | 整机型式：轮式、4×2两轮驱动；发动机标定功率kW：44.1；外廓尺寸mm（长×宽×高）：3570×1700×2300；轴距mm：1970；常用轮距mm（前轮/后轮）：1200/1320;轮距mm（前轮/后轮）：1200/1320;轮距（前轮/后轮）调整方式：有级可调/有级可调；最小使用质量kg：1750；标准配重kg(前/后)：50/180；最小使用比质量kg/kW：39.68；挡位数(前进/倒退/爬行)：8/2/0；主变速挡位数/副变速挡位数/其他挡位数：（4＋1）/2/0；发动机与离合器联接方式：直联式；起动方式：电起动；翻倾防护装置（驾驶室或安全框架）型式：两柱式；前照灯型号：SZ550.48.030A/031A；转向系型式：全液压前轮转向；行车制动系型式：蹄式；驻车制动系型式：蹄式；离合器型式：干式、单作用；传动系变速箱型式：（4＋1）×2机械组成式；主变速箱换档方式：啮合套；副变速箱换档方式：啮合套；轮胎型号(前轮/后轮)：6.50-16/11.2-24 | 购机补贴(通用类) | 部20190346 | 评阅不通过 | 三合一补贴产品无二维码 | FH18GW0171 | 国家拖拉机质量监督检验中心 | WJ2018AKKX010 | 河南省拖拉机柴油机产品质量监督检验中心
297 | 农用动力机械 | 拖拉机 | 轮式拖拉机 | 60-70马力两轮驱动拖拉机 | 洛阳映山红拖拉机有限公司 | 轮式拖拉机 | 新东方600-E | 整机型式：轮式、4×2两轮驱动；发动机标定功率kW：44.2；外廓尺寸mm（长×宽×高）：3600×1520×2240；轴距mm：1880；常用轮距mm（前轮/后轮）：1180/1220;轮距mm（前轮/后轮）：1180、1280、1380/1220-1420;轮距（前轮/后轮）调整方式：有级可调/无级可调；最小使用质量kg：1640；标准配重kg(前/后)：50/55；最小使用比质量kg/kW：37.1；挡位数(前进/倒退/爬行)：8/2/0；主变速挡位数/副变速挡位数/其他挡位数：（4＋1）/2/0；发动机与离合器联接方式：直联式；起动方式：电起动；翻倾防护装置（驾驶室或安全框架）型式：两柱式；前照灯型号：SZ550.48.030A/031A；转向系型式：全液压前轮转向；行车制动系型式：蹄式；驻车制动系型式：蹄式；离合器型式：干式、单作用；传动系变速箱型式：（4＋1）×2机械组成式；主变速箱换档方式：啮合套；副变速箱换档方式：/；轮胎型号(前轮/后轮)：5.50-16/11.2-24 | 购机补贴(通用类) | T202165650116 | 评阅不通过 | 三合一补贴产品无二维码 | FH18GW0161 | 国家拖拉机质量监督检验中心 | WJ2018AKKX010 | 河南拖拉机柴油机产品质量监督检验中心
298 | 农用动力机械 | 拖拉机 | 轮式拖拉机 | 70-80马力两轮驱动拖拉机 | 洛阳映山红拖拉机有限公司 | 轮式拖拉机 | 新东方700C | 整机型式：轮式、4×2两轮驱动；发动机标定功率kW：51.5；外廓尺寸mm（长×宽×高）：3850×1720×2800；轴距mm：1900；常用轮距mm（前轮/后轮）：1150/1330;轮距mm（前轮/后轮）：1150/1330;轮距（前轮/后轮）调整方式：不可调/无级可调；最小使用质量kg：1945；标准配重kg(前/后)：100/180；最小使用比质量kg/kW：37.77；挡位数(前进/倒退/爬行)：8/2/0；主变速挡位数/副变速挡位数/其他挡位数：（4＋1）/2/0；发动机与离合器联接方式：直联式；起动方式：电起动；翻倾防护装置（驾驶室或安全框架）型式：两柱式；前照灯型号：SZ550.48.030A/031A；转向系型式：全液压前轮转向；行车制动系型式：蹄式；驻车制动系型式：蹄式；离合器型式：干式、单作用；传动系变速箱型式：（4＋1）×2机械组成式；主变速箱换档方式：啮合套；副变速箱换档方式：/；轮胎型号(前轮/后轮)：6.00-16/12.4-28 | 购机补贴(通用类) | 部20190345 | 评阅不通过 | 三合一补贴产品无二维码 | FH18GW0171 | 国家拖拉机质量监督检验中心 | WJ2018AKKX012 | 河南省拖拉机柴油机产品质量监督检验中心
299 | 农用动力机械 | 拖拉机 | 轮式拖拉机 | 30-40马力四轮驱动拖拉机 | 约翰迪尔（宁波）农业机械有限公司 | 轮式拖拉机 | 2C-354 | 驱动轮数：四轮驱动；发动机标定功率（kW）：25.7 | 购机补贴(通用类) | T201900020210 | 评阅不通过 | 三合一补贴产品无二维码 | 4/1 652 | 国家拖拉机质量监督检验中心 | TJ-2014K-9 | 天津市农业机械实验鉴定站
300 | 农用动力机械 | 拖拉机 | 轮式拖拉机 | 50-60马力四轮驱动拖拉机 | 力远重工（山东）有限公司 | 轮式拖拉机 | LN504 | 四轮驱动；整机外形尺寸（长×宽×高）mm：3500×1500×2400；轴距mm：1850mm；常用轮距（前轮/后轮）mm：1200×1200；最小使用质量kg：1610；最小使用比质量(kg/kW)：43.75；发动机型号：4N28T31/504;标定功率：36.8KW；制造商：浙江新柴股份有限公司；排放阶段：第三阶段； | 购机补贴(通用类) | T202000341169 | 评阅不通过 | 三合一补贴产品无二维码 | WJ2020JFH006 | 河南省拖拉机柴油机产品质量监督检验中心 | NJJC202190710-AK | 山东宝鼎农业机械检测有限公司
301 | 农用动力机械 | 拖拉机 | 轮式拖拉机 | 50-60马力四轮驱动拖拉机 | 洛阳映山红拖拉机有限公司 | 轮式拖拉机 | 504-F | 整机型式：轮式、4×4四轮驱动；发动机标定功率kW：36.8；外廓尺寸mm（长×宽×高）：3600×1420×2240；轴距mm：1880；常用轮距mm（前轮/后轮）：1050/1080;轮距mm（前轮/后轮）：1050/1100-1200;轮距（前轮/后轮）调整方式：不可调/无级可调；最小使用质量kg：1650；标准配重kg(前/后)：36/30；最小使用比质量kg/kW：44.84；挡位数(前进/倒退/爬行)：8/2/0；主变速挡位数/副变速挡位数/其他挡位数：（4＋1）/2/0；发动机与离合器联接方式：直联式；起动方式：电起动；翻倾防护装置（驾驶室或安全框架）型式：两柱式；前照灯型号：SZ550.48.030A/031A；转向系型式：全液压前轮转向；行车制动系型式：蹄式；驻车制动系型式：蹄式；离合器型式：干式、单作用；传动系变速箱型式：（4＋1）×2机械组成式；主变速箱换档方式：啮合套；副变速箱换档方式：/；轮胎型号(前轮/后轮)：7.00-12/13.6-16 | 购机补贴(通用类) | T202100340508 | 评阅不通过 | 三合一补贴产品无二维码 | FH21GW0061 | 国家拖拉机质量监督检验中心 | LT20GK0341 | 国家拖拉机质量监督检验中心
302 | 农用动力机械 | 拖拉机 | 轮式拖拉机 | 50-60马力四轮驱动拖拉机 | 洛阳映山红拖拉机有限公司 | 轮式拖拉机 | 新东方504-E | 整机型式：轮式、4×4四轮驱动；发动机标定功率kW：36.8；外廓尺寸mm（长×宽×高）：3600×1520×2240；轴距mm：1880；常用轮距mm（前轮/后轮）：1180/1220;轮距mm（前轮/后轮）：1180、1280、1380/1220-1420（前轮/后轮）;轮距（前轮/后轮）调整方式：有级可调/无级可调；最小使用质量kg：1500；标准配重kg(前/后)：50/110；最小使用比质量kg/kW：41.6；挡位数(前进/倒退/爬行)：8/2/0；主变速挡位数/副变速挡位数/其他挡位数：（4＋1）/2/0；发动机与离合器联接方式：直联式；起动方式：电起动；翻倾防护装置（驾驶室或安全框架）型式：两柱式；前照灯型号：SZ550.48.030A/031A；转向系型式：全液压前轮转向；行车制动系型式：蹄式；驻车制动系型式：蹄式；离合器型式：干式、单作用；传动系变速箱型式：（4＋1）×2机械组成式；主变速箱换档方式：啮合套；副变速箱换档方式：/；轮胎型号(前轮/后轮)：6.50-16/11.2-24 | 购机补贴(通用类) | T202065650116 | 评阅不通过 | 三合一补贴产品无二维码 | FH18GW0161 | 国家拖拉机质量监督检验中心 | WJ2018AKKX009 | 河南拖拉机柴油机产品质量监督检验中心
303 | 农用动力机械 | 拖拉机 | 轮式拖拉机 | 50-60马力四轮驱动拖拉机 | 洛阳映山红拖拉机有限公司 | 轮式拖拉机 | 新东方554-E | 整机型式：轮式、4×4四轮驱动；发动机标定功率kW：40.5；外廓尺寸mm（长×宽×高）：3600×1520×2240；轴距mm：1880；常用轮距mm（前轮/后轮）：1180/1220;轮距mm（前轮/后轮）：1180、1280、1380/1220-1420;轮距（前轮/后轮）调整方式：有级可调/无级可调；最小使用质量kg：1580；标准配重kg(前/后)：50/110；最小使用比质量kg/kW：39.01；挡位数(前进/倒退/爬行)：8/2/0；主变速挡位数/副变速挡位数/其他挡位数：（4＋1）/2/0；发动机与离合器联接方式：直联式；起动方式：电起动；翻倾防护装置（驾驶室或安全框架）型式：两柱式；前照灯型号：SZ550.48.030A/031A；转向系型式：全液压前轮转向；行车制动系型式：蹄式；驻车制动系型式：蹄式；离合器型式：干式、单作用；传动系变速箱型式：（4＋1）×2机械组成式；主变速箱换档方式：啮合套；副变速箱换档方式：/；轮胎型号(前轮/后轮)：6.50-16/11.2-24 | 购机补贴(通用类) | T202065650116 | 评阅不通过 | 三合一补贴产品无二维码 | FH18GW0161 | 国家拖拉机质量监督检验中心 | WJ2018AKKX009 | 河南拖拉机柴油机产品质量监督检验中心
304 | 农用动力机械 | 拖拉机 | 轮式拖拉机 | 50-60马力四轮驱动拖拉机 | 山拖农机装备有限公司 | 轮式拖拉机 | TS504-A | 外型尺寸（mm）：3510×1510×2300（安全架顶部）； 驱动方式：四驱; 功率（KW）:36.8（国三）; 轴距（mm）:1970; 最小使用质量（kg）:1805; 轮距(前轮/后轮)mm：1170/1230、1330、1430; 标准配重(前/后)kg:55/58; 挡位数(前进/倒退):10/10; 转向系型式：全液压; 转向操纵机构：方向盘; 转向机构型式：前轮转向; 最小使用比质量kg/kW:49.1; 主变速箱换档方式:机械有级挡; 轮胎型号(前轮/后轮):8.3-20/13.6-28 | 购机补贴(通用类) | T202100370976 | 评阅不通过 | 翻倾防护装置报告显示不全 | W201608031 | 机械工业农业机械产品质量检测中心（济南） | NO201601214 | 江苏省农业机械试验鉴定站
305 | 农用动力机械 | 拖拉机 | 轮式拖拉机 | 60-70马力四轮驱动拖拉机 | 力远重工（山东）有限公司 | 轮式拖拉机 | LN604 | 四轮驱动；整机外形尺寸（长×宽×高）mm：3500×1500×2400；轴距mm：1850mm；常用轮距（前轮/后轮）mm：1200×1200；最小使用质量kg：1725；最小使用比质量(kg/kW)：39.03；发动机型号：4D27ZT32/604;功率：44.2KW;制造商：浙江新柴股份有限公司；排放标准：第三阶段； | 购机补贴(通用类) | T202000341169 | 评阅不通过 | 三合一补贴产品无二维码 | WJ2020JFH006 | 河南省拖拉机柴油机产品质量监督检验中心 | NJJC202190710-AK | 山东宝鼎农业机械检测有限公司
306 | 农用动力机械 | 拖拉机 | 轮式拖拉机 | 60-70马力四轮驱动拖拉机 | 洛阳映山红拖拉机有限公司 | 轮式拖拉机 | 604-F | 整机型式：轮式、4×4四轮驱动；发动机标定功率kW：44.1；外廓尺寸mm（长×宽×高）：3600×1500×2240；轴距mm：1880；常用轮距mm（前轮/后轮）：1050/1080;轮距mm（前轮/后轮）：1050/1100-1200;轮距（前轮/后轮）调整方式：不可调/无级可调；最小使用质量kg：1930；标准配重kg(前/后)：36/30；最小使用比质量kg/kW：43.76；挡位数(前进/倒退/爬行)：8/2/0；主变速挡位数/副变速挡位数/其他挡位数：（4＋1）/2/0；发动机与离合器联接方式：直联式；起动方式：电起动；翻倾防护装置（驾驶室或安全框架）型式：两柱式；前照灯型号：SZ550.48.030A/031A；转向系型式：全液压前轮转向；行车制动系型式：蹄式；驻车制动系型式：蹄式；离合器型式：干式、单作用；传动系变速箱型式：（4＋1）×2机械组成式；主变速箱换档方式：啮合套；副变速箱换档方式：/；轮胎型号(前轮/后轮)：7.00-12/13.6-16 | 购机补贴(通用类) | T202100340508 | 评阅不通过 | 三合一补贴产品无二维码 | FH21GW0061 | 国家拖拉机质量监督检验中心 | LT20GK0341 | 国家拖拉机质量监督检验中心
307 | 农用动力机械 | 拖拉机 | 轮式拖拉机 | 60-70马力四轮驱动拖拉机 | 洛阳映山红拖拉机有限公司 | 轮式拖拉机 | 新东方604C | 整机型式：轮式、4×4四轮驱动；发动机标定功率kW：44.1；外廓尺寸mm（长×宽×高）：3570×1700×2300；轴距mm：1970；常用轮距mm（前轮/后轮）：1200/1320;轮距mm（前轮/后轮）：1200/1320;轮距（前轮/后轮）调整方式：不可调/无级可调；最小使用质量kg：1485；标准配重kg(前/后)：50/180；最小使用比质量kg/kW：45.12；挡位数(前进/倒退/爬行)：8/2/0；主变速挡位数/副变速挡位数/其他挡位数：（4＋1）/2/0；发动机与离合器联接方式：直联式；起动方式：电起动；翻倾防护装置（驾驶室或安全框架）型式：两柱式；前照灯型号：SZ550.48.030A/031A；转向系型式：全液压前轮转向；行车制动系型式：蹄式；驻车制动系型式：蹄式；离合器型式：干式、单作用；传动系变速箱型式：（4＋1）×2机械组成式；主变速箱换档方式：啮合套；副变速箱换档方式：啮合套；轮胎型号(前轮/后轮)：6.50-16/11.2-24 | 购机补贴(通用类) | 部20190346 | 评阅不通过 | 三合一补贴产品无二维码 | FH18GW0171 | 国家拖拉机质量监督检验中心 | WJ2018AKKX009 | 河南省拖拉机柴油机产品质量监督检验中心
308 | 农用动力机械 | 拖拉机 | 轮式拖拉机 | 60-70马力四轮驱动拖拉机 | 洛阳映山红拖拉机有限公司 | 轮式拖拉机 | 新东方604-E | 整机型式：轮式、4×4四轮驱动；发动机标定功率kW：44.2；外廓尺寸mm（长×宽×高）：3600×1520×2240；轴距mm：1880；常用轮距mm（前轮/后轮）：1180/1220;轮距mm（前轮/后轮）：1180、1280、1380/1220-1420;轮距（前轮/后轮）调整方式：有级可调/无级可调；最小使用质量kg：1685；标准配重kg(前/后)：50/1180；最小使用比质量kg/kW：38.12；挡位数(前进/倒退/爬行)：8/2/0；主变速挡位数/副变速挡位数/其他挡位数：（4＋1）/2/0；发动机与离合器联接方式：直联式；起动方式：电起动；翻倾防护装置（驾驶室或安全框架）型式：两柱式；前照灯型号：SZ550.48.030A/031A；转向系型式：全液压前轮转向；行车制动系型式：蹄式；驻车制动系型式：蹄式；离合器型式：干式、单作用；传动系变速箱型式：（4＋1）×2机械组成式；主变速箱换档方式：啮合套；副变速箱换档方式：/；轮胎型号(前轮/后轮)：6.50-16/11.2-24 | 购机补贴(通用类) | T202065650116 | 评阅不通过 | 三合一补贴产品无二维码 | FH18GW0161 | 国家拖拉机质量监督检验中心 | WJ2018AKKX009 | 河南拖拉机柴油机产品质量监督检验中心
309 | 农用动力机械 | 拖拉机 | 轮式拖拉机 | 70-80马力四轮驱动拖拉机 | 力远重工（山东）有限公司 | 轮式拖拉机 | LN704 | 四轮驱动；整机外形尺寸（长×宽×高）mm：3500×1500×2400；轴距mm：1850mm；常用轮距（前轮/后轮）mm：1200×1200；最小使用质量kg：2050；最小使用比质量(kg/kW)：39.42；发动机型号：4D32ZT33/704；发动机制造商:浙江新柴股份有限公司；功率：52KW；第三阶段; | 购机补贴(通用类) | T202000341169 | 评阅不通过 | 三合一补贴产品无二维码 | WJ2020JFH006 | 河南省拖拉机柴油机产品质量监督检验中心 | NJJC202190710-AK | 山东宝鼎农业机械检测有限公司
310 | 农用动力机械 | 拖拉机 | 轮式拖拉机 | 70-80马力四轮驱动拖拉机 | 洛阳映山红拖拉机有限公司 | 轮式拖拉机 | 704-F | 整机型式：轮式、4×4四轮驱动；发动机标定功率kW：51.5；外廓尺寸mm（长×宽×高）：3600×1500×2240；轴距mm：1880；常用轮距mm（前轮/后轮）：1050/1150;轮距mm（前轮/后轮）：1050/1150-1250;轮距（前轮/后轮）调整方式：不可调/无级可调；最小使用质量kg：2245；标准配重kg(前/后)：80/30；最小使用比质量kg/kW：43.59；挡位数(前进/倒退/爬行)：8/2/0；主变速挡位数/副变速挡位数/其他挡位数：（4＋1）/2/0；发动机与离合器联接方式：直联式；起动方式：电起动；翻倾防护装置（驾驶室或安全框架）型式：两柱式；前照灯型号：SZ550.48.030A/031A；转向系型式：全液压前轮转向；行车制动系型式：蹄式；驻车制动系型式：蹄式；离合器型式：干式、单作用；传动系变速箱型式：（4＋1）×2机械组成式；主变速箱换档方式：啮合套；副变速箱换档方式：/；轮胎型号(前轮/后轮)：7.00-12/13.6-16 | 购机补贴(通用类) | T202100340508 | 评阅不通过 | 三合一补贴产品无二维码 | FH21GW0061 | 国家拖拉机质量监督检验中心 | LT20GK0341 | 国家拖拉机质量监督检验中心
311 | 农用动力机械 | 拖拉机 | 轮式拖拉机 | 70-80马力四轮驱动拖拉机 | 洛阳映山红拖拉机有限公司 | 轮式拖拉机 | 新东方704C | 整机型式：轮式、4×4四轮驱动；发动机标定功率kW：51.5；外廓尺寸mm（长×宽×高）：3850×1715×2760；轴距mm：1970；常用轮距mm（前轮/后轮）：1200/1320;轮距mm（前轮/后轮）：1200/1320;轮距（前轮/后轮）调整方式：不可调/无级可调；最小使用质量kg：2120；标准配重kg(前/后)：100/180；最小使用比质量kg/kW：41.16；挡位数(前进/倒退/爬行)：8/2/0；主变速挡位数/副变速挡位数/其他挡位数：（4＋1）/2/0；发动机与离合器联接方式：直联式；起动方式：电起动；翻倾防护装置（驾驶室或安全框架）型式：两柱式；前照灯型号：SZ550.48.030A/031A；转向系型式：全液压前轮转向；行车制动系型式：蹄式；驻车制动系型式：蹄式；离合器型式：干式、单作用；传动系变速箱型式：（4＋1）×2机械组成式；主变速箱换档方式：啮合套；副变速箱换档方式：/；轮胎型号(前轮/后轮)：8.30-20/12.4-28 | 购机补贴(通用类) | 部20190345 | 评阅不通过 | 三合一补贴产品无二维码 | FH18GW0171 | 国家拖拉机质量监督检验中心 | WJ2018AKKX011 | 河南省拖拉机柴油机产品质量监督检验中心
312 | 农用动力机械 | 拖拉机 | 轮式拖拉机 | 80-90马力四轮驱动拖拉机 | 湖北特拉斯农业机械有限公司 | 轮式拖拉机 | TRS804 | 排放阶段：国三；驱动方式：四轮驱动；标定功率：59kw(80马力）最小使用质量：2480kg/2686kg 整机外廓尺寸：4060*1820*2740（安全架顶部）4060*1820*2665（驾驶室顶部） 发动机型号：4C6-80C32 轴距：2030mm 轮胎型号（前轮/后轮）：9.5-24/14.9-30 发动机生产厂：安徽全柴动力股份有限公司 | 购机补贴(通用类) | T202142420056 | 评阅不通过 | 三合一补贴产品无二维码 | NO:HBSZ2020FHZ178 NO:HBSZ2020FHZ201 | 湖北三智农业机械检测有限公司 | NO:WT202006008 | 黑龙江省彤延质检技术有限公司
313 | 农用动力机械 | 拖拉机 | 轮式拖拉机 | 90-100马力四轮驱动拖拉机 | 湖北特拉斯农业机械有限公司 | 轮式拖拉机 | TRS904 | 排放阶段：国三；驱动方式：四轮驱动；标定功率：66.2kw(90马力）最小使用质量：2720kg/2726kg 整机外廓尺寸：4060*1820*2740（安全架顶部）4060*1820*2665（驾驶室顶部） 发动机型号：4C6-90C33 轴距：2030mm 轮胎型号（前轮/后轮）：9.5-24/14.9-30 发动机生产厂：安徽全柴动力股份有限公司 | 购机补贴(通用类) | T202142420056 | 评阅不通过 | 三合一补贴产品无二维码 | NO：HBSZ2020FHZ201 NO:HBSZ2020FHZ178 | 湖北三智农业机械检测有限公司 | NO:WT202006008 | 黑龙江省彤延质检技术有限公司
314 | 农用动力机械 | 拖拉机 | 轮式拖拉机 | 90-100马力四轮驱动拖拉机 | 几何重工（山东）有限公司 | 轮式拖拉机 | JH904 | 整机型式：轮式；整机机架型式：无架；整机驱动型式：四轮驱动；整机用途：一般用途；外廓尺寸(长×宽×高)：4050x1830x2750mm（安全框架顶）；4050x1830x2750mm（驾驶室顶）；轴距或履带接地长：2050mm；常用轮距(前轮/后轮)或轨距：1450/1400mm；整机最小离地间隙：370mm；最小使用质量：2700kg（安全框架）；2890（驾驶室）；整机标准配重(前/后)：180/180kg ；整机最小使用比质量：40.49kg/kW（安全框架）；43.66（驾驶室）；档位数(前进/倒退)：12+12；整机发动机与主离合器联接方式：直联。 | 购机补贴(通用类) | T202000220964 | 评阅不通过 | 三合一补贴产品无二维码 | WJ2020GFH012/WJ2020GFH014 | 河南省拖拉机柴油机产品质量监督检验中心 | (2020)2240067 | 潍坊市产品质量检验所
315 | 农用动力机械 | 拖拉机 | 轮式拖拉机 | 90-100马力四轮驱动拖拉机 | 洛阳映山红拖拉机有限公司 | 轮式拖拉机 | 新东方904 | 整机型式：轮式、4×4四轮驱动；发动机标定功率kW：66.2；外廓尺寸mm（长×宽×高）：4350×2050×2920；轴距mm：2200；常用轮距mm（前轮/后轮）：1620/1622;轮距mm（前轮/后轮）：1620/1622;轮距（前轮/后轮）调整方式：不可调/不可调；最小使用质量kg：3800；标准配重kg(前/后)：220/160；最小使用比质量kg/kW：57.4；挡位数(前进/倒退/爬行)：8/4/8；主变速挡位数/副变速挡位数/其他挡位数：4/3/2；发动机与离合器联接方式：直联式；起动方式：电起动；翻倾防护装置（驾驶室或安全框架）型式：六柱框架式；前照灯型号：SZ550.48.030A/031A；转向系型式：全液压前轮转向；行车制动系型式：蹄式；驻车制动系型式：蹄式；离合器型式：干式、单作用；传动系变速箱型式：（4＋1）×2机械组成式；主变速箱换档方式：啮合套；副变速箱换档方式：啮合套；轮胎型号(前轮/后轮)：11.2-24/16.9-34 | 购机补贴(通用类) | 豫2017020 | 评阅不通过 | 推广鉴定证书过期，暂不予归档 | FH17GW0241 | 国家拖拉机质量监督检验中心 | 2015KKX038 | 河南省拖拉机柴油机产品质量监督检验中心
316 | 农用动力机械 | 拖拉机 | 轮式拖拉机 | 100-120马力四轮驱动拖拉机 | 洛阳映山红拖拉机有限公司 | 轮式拖拉机 | 新东方1104 | 整机型式：轮式、4×4四轮驱动；发动机标定功率kW：81；外廓尺寸mm（长×宽×高）：4650×2050×3010；轴距mm：2500；常用轮距mm（前轮/后轮）：1620/1620;轮距mm（前轮/后轮）：1620/1620;轮距（前轮/后轮）调整方式：不可调/无极可调；最小使用质量kg：4250；标准配重kg(前/后)：220/160；最小使用比质量kg/kW：52.47；挡位数(前进/倒退/爬行)：8/4/4；主变速挡位数/副变速挡位数/其他挡位数：4/3/1；发动机与离合器联接方式：直联式；起动方式：电起动；翻倾防护装置（驾驶室或安全框架）型式：六柱框架式；前照灯型号：SZ550.48.030A/031A；转向系型式：全液压前轮转向；行车制动系型式：蹄式；驻车制动系型式：蹄式；离合器型式：干式、单作用；传动系变速箱型式：（4＋1）×2机械组成式；主变速箱换档方式：啮合套；副变速箱换档方式：啮合套；轮胎型号(前轮/后轮)：11.2-24/16.9-34 | 购机补贴(通用类) | 豫2017021 | 评阅不通过 | 推广鉴定证书过期，暂不予归档 | FH17GW0241 | 国家拖拉机质量监督检验中心 | 2015KKX038 | 河南省拖拉机柴油机产品质量监督检验中心
317 | 农用动力机械 | 拖拉机 | 轮式拖拉机 | 140-160马力四轮驱动拖拉机 | 洛阳市博马农业工程机械有限公司 | 轮式拖拉机 | 博马-1404 | 140马力轮式拖拉机；发动机标定功率：102.9kW；驱动方式：四轮驱动；排放阶段：国家第三排放阶段；最小使用质量（kg）:4910； | 购机补贴(通用类) | 豫2016210 | 评阅不通过 | 推广鉴定证书过期，暂不予归档 | FH16GW0631（驾驶室） | 国家拖拉机质量监督检验中心 | 2016KKX012 | 河南省拖拉机柴油机产品质量监督检验中心
318 | 农用动力机械 | 拖拉机 | 轮式拖拉机 | 140-160马力四轮驱动拖拉机 | 洛阳映山红拖拉机有限公司 | 轮式拖拉机 | 新东方1504 | 整机型式：轮式、4×4四轮驱动；发动机标定功率kW：110.3；外廓尺寸mm（长×宽×高）：4900×2350×3250；轴距mm：2600；常用轮距mm（前轮/后轮）：1900/1900;轮距mm（前轮/后轮）：1900/1700-2300;轮距（前轮/后轮）调整方式：不可调/无极可调；最小使用质量kg：5200；标准配重kg(前/后)：320/180；最小使用比质量kg/kW：47.1；挡位数(前进/倒退/爬行)：8/8/8；主变速挡位数/副变速挡位数/其他挡位数：4/3/2；发动机与离合器联接方式：直联式；起动方式：电起动；翻倾防护装置（驾驶室或安全框架）型式：六柱框架式；前照灯型号：SZ550.48.030A/031A；转向系型式：全液压前轮转向；行车制动系型式：蹄式；驻车制动系型式：蹄式；离合器型式：干式、单作用；传动系变速箱型式：（4＋1）×2机械组成式；主变速箱换档方式：啮合套；副变速箱换档方式：滑移齿轮；轮胎型号(前轮/后轮)：14.9-26/18.4-38 | 购机补贴(通用类) | 豫2017022 | 评阅不通过 | 推广鉴定证书过期，暂不予归档 | FH17GW0241 | 国家拖拉机质量监督检验中心 | 2016KKX057T | 河南省拖拉机柴油机产品质量监督检验中心
319 | 农用动力机械 | 拖拉机 | 轮式拖拉机 | 160-180马力四轮驱动动力换挡拖拉机 | 约翰迪尔（天津）有限公司 | 轮式拖拉机 | 6M-1654 | 驱动轮数：四轮驱动；发动机标定功率（kW）：121 | 购机补贴(通用类) | T202100020859 | 评阅不通过 | 三合一补贴产品无二维码 | 4/1 588/2 | 农业农村部农业机械试验鉴定总站 | No：2019WT2003 | 农业农村部农业机械试验鉴定总站
320 | 农用动力机械 | 拖拉机 | 轮式拖拉机 | 180-200马力四轮驱动拖拉机 | 洛阳市博马农业工程机械有限公司 | 轮式拖拉机 | 博马-X1804 | 180马力轮式拖拉机；发动机标定功率：132.4kW；驱动方式：四轮驱动；排放阶段：国家第三排放阶段；最小使用质量（kg）:6000；X1804最小使用质量变更描述：拖拉机轮胎型号(前轮/后轮)发生变化，变更前：14.9-28/18.4-38，变更后：16.9-28/20.8-38. | 购机补贴(通用类) | 部20170300 | 评阅不通过 | 推广鉴定证书过期，暂不予归档 | FH16GW0541 | 国家拖拉机质量监督检验中心 | 2016KKX013 | 河南省拖拉机柴油机产品质量监督检验中心
321 | 农用动力机械 | 拖拉机 | 轮式拖拉机 | 180-200马力四轮驱动动力换挡拖拉机 | 约翰迪尔（天津）有限公司 | 轮式拖拉机 | 6M-1854 | 驱动轮数：四轮驱动；发动机标定功率（kW）：136 | 购机补贴(通用类) | T202100020859 | 评阅不通过 | 三合一补贴产品无二维码 | 4/1 588/2 | 农业农村部农业机械试验鉴定总站 | No：2019WT2003 | 农业农村部农业机械试验鉴定总站
322 | 农用动力机械 | 拖拉机 | 轮式拖拉机 | 200马力及以上四轮驱动拖拉机 | 山东一拖农业装备有限公司 | 轮式拖拉机 | 2204-Q | 整机型式：轮式；整机机架型式:无架;整机驱动型式:四驱;整机用途:一般用途;整机外廓尺寸(长×宽×高及部位):5100×2280×3000mm;轴距或履带接地长:2700mm;常用轮距(前轮/后轮)或轨距:1810/1750mm;轮距(前轮/后轮)或轨距:1610、1715、1810、1915/1620～2420mm;最小离地间隙及部位:490mm(后桥底部）;离合器壳体前端面至后驱动轴轴心线的水平距离:1350mm;变速箱齿轮副轴孔中心距:120mm;最小使用质量:7050kg;标准配重(前/后):600kg/480kg;最小使用比质量：43.51kg/kw;挡位数（前进/倒退）:16/8;主变速挡位数:4;副变速挡位数:(2+1)×2;最高设计理论速度:35.31km/h;发动机与主离合器联接方式:直联;翻倾防护装置（驾驶室或安全框架）型号:2604S.45.001;翻倾防护装置（驾驶室或安全框架）型式:简易驾驶室;翻倾防护装置（驾驶室或安全框架）生产厂:潍坊中远重工科技有限公司；发动机型号：WP6G220E330；发动机结构型式：直列、直喷、水冷、四冲程；发动机生产厂：潍柴（潍坊）中型柴油机有限公司；发动机进气方式：增压中冷；发动机气缸数：6；发动机标定功率：162kW；发动机额定净功率：162kW；发动机标定转速：2200r/min；发动机冷却方式：水冷；排放阶段：第三阶段;空气滤清器型号:KLQ518D;空气滤清器型式:干式;排气管消声腔外形尺寸（长×宽×厚或直径×长）:600×290×120mm;排气管消声腔质量:16kg;驾驶员座椅型号:SMT-CS06-1;驾驶员座椅生产厂:潍坊舒美特机械有限公司;安全带型号:DC-1000-006;安全带生产厂:常州市东晨车辆部件有限公司;转向系型式:全液压;转向系转向操纵机构:方向盘;转向系转向机构型式:前轮转向;传动系箱体数量、变速箱（器）型式:箱体数量： 2 个,机械平面组成式;主变速位置和换挡方式:主变速位置：在第 1 箱体中，机械有级档;副变速换挡方式:机械有级档;轮胎型号(前轮/后轮):14.9-26/18.4-38;轮胎数量(前轮/后轮):2/2个;液压悬挂系统型式:分置式;悬挂装置型式:后置三点悬挂;悬挂装置类别:3类;工作装置液压油泵型号:CBT-F435;液压输出组数:3组;工作装置安全阀全开压 | 购机补贴(通用类) | T202100320038 | 评阅不通过 | 三合一补贴产品无二维码 | WJ2020IFH019 | 河南省拖拉机柴油机产品质量监督检验中心 | WT202005002 | 黑龙江省彤廷质检技术有限公司
323 | 农用动力机械 | 拖拉机 | 轮式拖拉机 | 200马力及以上四轮驱动动力换挡拖拉机 | 约翰迪尔（天津）有限公司 | 轮式拖拉机 | 6M-2104 | 驱动轮数：四轮驱动；发动机标定功率（kW）：155 | 购机补贴(通用类) | T202100020859 | 评阅不通过 | 三合一补贴产品无二维码 | 4/1 588/2 | 农业农村部农业机械试验鉴定总站 | No：2019WT2003 | 农业农村部农业机械试验鉴定总站
324 | 其他机械 | 其他机械 | 割灌机 | 斜挂式、背负式、手提式割灌机 | 本田动力（中国）有限公司 | 割灌机 | 3GB-0.83 | UMBQ435 分档参数: 配套动力GQ35（0.83KW），结构质量8.45KG，外形尺寸长*宽*高2740mm*335mm*395mm，刀片直径305mm，最高转速8000r/min,排量35.8ml，油箱容积0.63L | 购机补贴(非通用类) |  | 评阅不通过 | 1.未填写自填补贴额； 2.出厂合格证未标注产品型号。
325 | 其他机械 | 其他机械 | 割灌机 | 斜挂式、背负式、手提式割灌机 | 本田动力（中国）有限公司 | 割灌机 | 3GC-O.83 | UMNQ435 分档参数: 配套动力GQ35（0.83KW），结构质量7.1KG，外形尺寸长*宽*高1930mm*610mm*445mm，刀片直径305mm，最高转速8000r/min,排量35.8ml，油箱容积0.63L | 购机补贴(非通用类) |  | 评阅不通过 | 1.未填写自填补贴额； 2.出厂合格证未标注产品型号。
326 | 其他机械 | 其他机械 | 割灌机 | 斜挂式、背负式、手提式割灌机 | 桂林高新区科丰机械有限责任公司 | 侧挂式割灌机 | 3GC1.3 | 1、结构型式：侧挂式；2、外形尺寸mm：1890×595×370；3、配套动力：二冲程汽油机；4、标定功率kw：1.3；5、标定转速r/min：7000；6、动力传递方式：离合器-硬轴-减速箱；7、整机质量kg：7.16。 | 购机补贴(非通用类) |  | 评阅不通过 | 未填写自填补贴额
327 | 其他机械 | 其他机械 | 割灌机 | 斜挂式、背负式、手提式割灌机 | 桂林高新区科丰机械有限责任公司 | 侧挂式割灌机 | 3GC1.5 | 1、结构型式：侧挂式；2、外形尺寸mm：1900×630×430；3、配套动力：1E40F-9二冲程汽油机；4、标定功率kw：1.50；5、标定转速r/min：7000；6、动力传递方式：离合器—硬轴-减速箱；7、整机质量kg：7.16。 | 购机补贴(非通用类) |  | 评阅不通过 | 未填写自填补贴额
328 | 其他机械 | 其他机械 | 割灌机 | 斜挂式、背负式、手提式割灌机 | 桂林高新区科丰机械有限责任公司 | 侧挂式割灌机 | 3GC2.2 | 1、结构型式：侧挂式；2、配套动力：1E50F二冲程汽油机；3、标定功率kw：2.2；4、标定转速r/min：7000；5、排量ml：66.7；6、动力传递方式：硬轴传动；7、启动方式：手拉绳式；8、高速运转耳旁噪声dB(A)：97；9、切割运动方式：旋转式。 | 购机补贴(非通用类) |  | 评阅不通过 | 未填写自填补贴额
329 | 其他机械 | 其他机械 | 有机肥加工成套系统 | 10-20m³一体式秸秆发酵处理机 | 北京润泽鑫业环保科技发展有限公司 | 生物发酵设备 | RZXY-WFJ-D10 | 本公司的卧式生物发酵设备为一体化发酵设备，可以对农业废弃物（如：秸秆、枯枝、落叶、蔬菜尾菜等）进行发酵工段工作。卧式生物发酵设备由仓体装置、上料装置、出料装置、螺带混合搅拌装置、加温系统、温控系统及电控系统等组成。本发酵设备根据物料的不同品种，每批次发酵时间最短可达到96h/批 | 购机补贴(非通用类) |  | 评阅不通过 | 1.未填写自填补贴额； 2.出厂合格证填写不完整； 3.投档技术参数填写不完整； 4.铭牌填写不完整； 5.产品图片拍摄不规范。
330 | 其他机械 | 其他机械 | 有机肥加工成套系统 | 20m³及以上一体式秸秆发酵处理机 | 北京润泽鑫业环保科技发展有限公司 | 生物发酵设备 | RZXY-WFJ-D20 | 本设备为一体化发酵设备。适用于预处理（粉碎、固液分离）工段后的农林业有机废弃物（如：秸秆、枯枝、落叶等）与相应的发酵菌剂混合后，经卧式生物发酵成套设备（以下简称发酵设备）处理后使其变为肥料的生物发酵处理设备。设备主要由外壳、仓体装置、上料装置、出料装置、双螺带混合搅拌装置、加温系统、温控系统及电控系统等组成。 | 购机补贴(非通用类) |  | 评阅不通过 | 1.未填写自填补贴额； 2.出厂合格证填写不完整； 3.投档技术参数填写不完整； 4.铭牌填写不完整； 5.产品图片拍摄不规范。
331 | 畜牧水产养殖机械 | 畜禽饲养机械 | 粪污处理与利用设备 | 20-50t粪水处理设备 | 河北满鹏环保设备有限公司 | 粪污水处理设备 | FSTE-30T | 适用范围：畜禽养殖场，处理量：30t/天；出水：农田灌溉标准 | 购机补贴(非通用类) |  | 评阅不通过 | 1.未填写自填补贴额； 2.出厂合格证填写不完整； 3.铭牌填写不完整.
332 | 畜牧水产养殖机械 | 畜禽饲养机械 | 粪污处理与利用设备 | 50-80t粪水处理设备 | 河北满鹏环保设备有限公司 | 粪污水处理设备 | FSTE-60T | 适用范围：畜禽养殖场，处理量：60t/天；出水：农田灌溉标准 | 购机补贴(非通用类) |  | 评阅不通过 | 1.未填写自填补贴额； 2.出厂合格证填写不完整； 3.铭牌填写不完整.
333 | 畜牧水产养殖机械 | 畜禽饲养机械 | 粪污处理与利用设备 | 80t以上粪水处理设备 | 河北满鹏环保设备有限公司 | 粪污水处理设备 | FSTE-100T | 适用范围：畜禽养殖场，处理量：100t/天；出水：农田灌溉标准 | 购机补贴(非通用类) |  | 评阅不通过 | 1.未填写自填补贴额； 2.出厂合格证填写不完整； 3.铭牌填写不完整.
334 | 畜牧水产养殖机械 | 畜禽饲养机械 | 孵化环控设备 | 10000—50000枚高精度孵化环控设备 | 青岛兴仪电子设备有限责任公司 | 孵化机 | EIFTPC-Y34560 | 蛋容量:34560枚;孵化机箱体材质:箱板采用FRP板压合而成,表皮使用凯斯板,芯板采用欧文斯板 ;孵化机箱体厚度:42mm,允许公差为±0.5 ;孵化机箱体厚度比重:32kg/m³ ;孵化机箱体阻燃级别:阻燃级别为B2 ;孵化机箱体散热系数:0.2;蛋架车镀锌量:热浸锌工艺,镀锌量为140g/m² ;风扇马达:防水等级:IP45 ;温、湿度传感器探头材质:PT-100铂金探头 ;温、湿度传感器传感器分辨率:0.01℃ ;二氧化碳传感器检测方式:红外检测 ;加热装置和控温装置控制温度:38℃;加热装置和控温装置温差:0.2℃;加热装置和控温装置分辨率:0.01℃ ;湿度控制系统:分辨率:1% ;工作相应时间:关闭机门,开始工作,在4h内达到正常孵化要求 ;受精蛋孵化率:96%;健雏率:99%;机器稳定性:机器正常运行≥1000h无故障 ;控制部分:具备联网和计算机群控,手机APP监控.独立超高温报警 ;触摸屏显示:7英寸 ; | 购机补贴(非通用类) |  | 评阅不通过 | 产品照片上传不规范
335 | 畜牧水产养殖机械 | 畜禽饲养机械 | 孵化环控设备 | 10000—50000枚高精度孵化环控设备 | 青岛兴仪电子设备有限责任公司 | 孵化机 | EIFXDT-Y43200 | 蛋容量:43200枚;孵化机箱体材质:箱板采用FRP板压合而成,表皮使用凯斯板,芯板采用欧文斯板 ;孵化机箱体厚度:42mm,允许公差为±0.5 ;孵化机箱体厚度比重:32kg/m³ ;孵化机箱体阻燃级别:阻燃级别为B2 ;孵化机箱体散热系数:0.2;蛋架车镀锌量:热浸锌工艺,镀锌量为140g/m² ;风扇马达:防水等级:IP45 ;温、湿度传感器探头材质:PT-100铂金探头 ;温、湿度传感器传感器分辨率:0.01℃ ;二氧化碳传感器检测方式:红外检测 ;加热装置和控温装置控制温度:38℃;加热装置和控温装置温差:0.2℃;加热装置和控温装置分辨率:0.01℃ ;湿度控制系统:分辨率:1% ;工作相应时间:关闭机门,开始工作,在4h内达到正常孵化要求 ;受精蛋孵化率:96%;健雏率:99%;机器稳定性:机器正常运行≥1000h无故障 ;控制部分:具备联网和计算机群控,手机APP监控.独立超高温报警 ;触摸屏显示:7英寸 ; | 购机补贴(非通用类) |  | 评阅不通过 | 产品照片上传不规范
336 | 畜牧水产养殖机械 | 畜禽饲养机械 | 孵化环控设备 | 50000枚及以上高精度孵化环控设备 | 青岛兴仪电子设备有限责任公司 | 孵化机 | EIFXDT-90720 | 蛋容量:90720枚;孵化机箱体材质:箱板采用FRP板压合而成,表皮使用凯斯板,芯板采用欧文斯板 ;孵化机箱体厚度:42mm,允许公差为±0.5 ;孵化机箱体厚度比重:32kg/m³ ;孵化机箱体阻燃级别:阻燃级别为B2 ;孵化机箱体散热系数:0.2;蛋架车镀锌量:热浸锌工艺,镀锌量为140g/m² ;风扇马达:防水等级:IP45 ;温、湿度传感器探头材质:PT-100铂金探头 ;温、湿度传感器传感器分辨率:0.01℃ ;二氧化碳传感器检测方式:红外检测 ;加热装置和控温装置控制温度:38℃;加热装置和控温装置温差:0.2℃;加热装置和控温装置分辨率:0.01℃ ;湿度控制系统:分辨率:1% ;工作相应时间:关闭机门,开始工作,在4h内达到正常孵化要求 ;受精蛋孵化率:96%;健雏率:99%;机器稳定性:机器正常运行≥1000h无故障 ;控制部分:具备联网和计算机群控,手机APP监控.独立超高温报警 ;触摸屏显示:7英寸 ; | 购机补贴(非通用类) |  | 评阅不通过 | 产品照片上传不规范
337 | 饲料（草）收获加工运输设备 | 饲料（草）加工机械 | 全混合日粮制备机 | 12m³及以上饲料全混合日粮制备机 | 河北金农机械设备有限公司 | 全混合日粮制备机 | 9JGL-12 | 型号名称：9JGW-12全混合日粮制备机 型式：固定卧式 称重系统最大称量：16000kg 配套动力型式：电动机 配套动力功率：37KW 配套动力转速：1480转/分 搅拌仓容积：12m3 搅拌仓仓体外形尺寸（长×宽×高）：3180mm×2250mm×2150mm 主搅龙数量：1个 | 购机补贴(非通用类) | T202113130036 | 评阅不通过 | 详细配置参数填写有误
338 | 饲料（草）收获加工运输设备 | 饲料（草）收获机械 | 打（压）捆机 | 压缩室直径1m及以上圆捆捡拾压捆机 | 凯斯纽荷兰工业(哈尔滨)机械有限公司 | 圆捆打捆机 | 9YG-1.25(RB125) | 配套动力范围（kW）：90~105；工作状态外形尺寸（长×宽×高）4382×2994×2329mm；结构质量（kg）：2685；捡拾器结构型式：弹齿式；卷压滚筒数量：18； | 购机补贴(通用类) | 黑垦鉴2019024 | 评阅不通过 | 按照农机化司统一要求已做违规处理，暂不予归档。
339 | 农田基本建设机械 | 平地机械（限与拖拉机配套） | 平地机 | 幅宽3m及以上激光平地机 | 陕西科丰农业机械有限公司 | 卫星平地机 | 12PJ(WX)-3.0(KF) | 工作状态外形尺寸（长×宽×高） mm ：3750×3000×2900 ； 结构型式/ 牵引式 ； 平地铲型式/固定式 最大工作幅宽（mm） ：3000； 配套拖拉机功率 （kw）： 66～78 ； 控制方式：卫星控制； 平地铲铲刃长度（mm）:3000； 平地铲高度（mm）：710； 卫星接收机接收信号源/GNSS； | 购机补贴(非通用类) | T202064640017 | 评阅不通过 | 按照农机化司统一要求已做违规处理，暂不予归档。
340 | 耕整地机械 | 耕地机械 | 犁 | 单体幅宽45cm及以上,5-6铧翻转犁 | 开封市福星凯恩现代农机有限公司 | 液压调幅翻转犁 | 1LFYT-554 | 结构形式:悬挂式、调幅犁；工作状态外形尺寸(长×宽×高)㎜:5480×2700×1830；配套拖拉机标定功率KW:147-162；与拖拉机配套连接方式:液压式；犁体数量:5×2个；犁体工作幅宽(㎜):440-540； | 购机补贴(非通用类) | T202065650077 | 评阅不通过 | 按照农机化司统一要求已做违规处理，暂不予归档。
341 | 农田基本建设机械 | 平地机械（限与拖拉机配套） | 平地机 | 幅宽2—3m激光平地机 | 徐州蚂蚁智慧农业装备机械有限公司 | 卫星平地机 | 12PW-250 | 最大工作幅宽:2500mm，工作状态外形尺寸：2715×2550×1500 mm，结构型式：牵引式，配套拖拉机功率：60-65 kW，控制方式：卫星控制，平地铲型式：刀刃式，平地铲铲刃长度：2500mm，平地铲高度：700mm，平地铲最大提升高度：185mm，卫星接收机接收信号源：北斗（BDS），轮胎型号规格：235/75R15 | 购机补贴(非通用类) | t202132320015 | 评阅不通过 | 按照农机化司统一要求已做违规处理，暂不予归档。
342 | 农田基本建设机械 | 平地机械（限与拖拉机配套） | 平地机 | 幅宽3m及以上激光平地机 | 徐州蚂蚁智慧农业装备机械有限公司 | 卫星平地机 | 12PW-300 | 最大工作幅宽:3000mm，工作状态外形尺寸：3150×3050×1500m，结构型式：牵引式，配套拖拉机功率：80-110kW，控制方式：卫星控制，平地铲型式：刀刃式，平地铲铲刃长度：3000mm，平地铲高度：700mm，平地铲最大提升高度：185mm，卫星接收机接收信号源：北斗（BDS），轮胎型号规格：235/75R15 | 购机补贴(非通用类) | t202132320016 | 评阅不通过 | 按照农机化司统一要求已做违规处理，暂不予归档。
343 | 农田基本建设机械 | 平地机械（限与拖拉机配套） | 平地机 | 幅宽3m及以上激光平地机 | 徐州蚂蚁智慧农业装备机械有限公司 | 卫星平地机 | 12PW-400 | 最大工作幅宽:4000mm，工作状态外形尺寸：3500×4050×1500mm，结构型式：牵引式，配套拖拉机功率：140-160kW，控制方式：卫星控制，平地铲型式：刀刃式，平地铲铲刃长度：3500mm，平地铲高度：700mm，平地铲最大提升高度：185mm，卫星接收机接收信号源：北斗（BDS），轮胎型号规格：235/80R16 | 购机补贴(非通用类) | t202132320017 | 评阅不通过 | 按照农机化司统一要求已做违规处理，暂不予归档。
344 | 收获机械 | 秸秆收集处理机械 | 秸秆粉碎还田机 | 1-1.5m秸秆粉碎还田机 | 河北太阳升机械有限公司 | 秸秆切碎还田机 | 1JQ-120 | 刀轴总成传动方式:侧边皮带传动；配套动力:31.3-55.1kw；外形尺寸:长1250mm宽1450mm高950mm；整机质量:220kg；工作幅宽:120cm；刀轴数量1根，总安装刀数:54把； | 购机补贴(通用类) | T202000130831 | 评阅不通过 | 按照农机化司统一要求已做违规处理，暂不予归档。
345 | 种植施肥机械 | 播种机械（可含施肥功能） | 单粒（精密）播种机 | 2-3行牵引式免耕穴播机 | 潍坊泰业机械有限公司 | 免耕施肥播种机 | 2BMZF-2 | 结构型式：机械式/牵引式 工作行数：2行 排种器型式：指夹式、金属材料 | 购机补贴(通用类) | 鄂2019188 | 评阅不通过 | 按照农机化司统一要求已做违规处理，暂不予归档。
346 | 种植施肥机械 | 播种机械（可含施肥功能） | 单粒（精密）播种机 | 2-3行牵引式免耕穴播机 | 潍坊泰业机械有限公司 | 免耕施肥播种机 | 2BMZF-2A | 结构型式：机械式/牵引式 工作行数：2行 排种器型式：指夹式、金属材料 | 购机补贴(通用类) | 鄂2020003 | 评阅不通过 | 按照农机化司统一要求已做违规处理，暂不予归档。
347 | 种植施肥机械 | 播种机械（可含施肥功能） | 单粒（精密）播种机 | 4-5行牵引式免耕穴播机 | 潍坊泰业机械有限公司 | 免耕施肥播种机 | 2BMZF-4 | 结构型式：机械式/牵引式 工作行数：4行 排种器型式：指夹式、金属材料 | 购机补贴(通用类) | 鄂2020004 | 评阅不通过 | 按照农机化司统一要求已做违规处理，暂不予归档。
348 | 饲料（草）收获加工运输设备 | 饲料（草）加工机械 | 全混合日粮制备机 | 12m³及以上饲料全混合日粮制备机 | 河北华泰机械有限公司 | 全日粮饲料制备机 | 9JGW-12 | 型号名称：9JGW-12全日粮饲料制备机；型式为固定卧式；称重系统最大称量8000kg；配套动力型式电动机；配套动力功率22KW×2；配套动力转速1475r/min；搅拌仓仓体外形尺寸（长×宽×高）3000×2250×2100；主搅龙数量2个。 | 购机补贴(非通用类) | T202113130107 | 评阅不通过 | 按照农机化司统一要求已做违规处理，暂不予归档。
349 | 饲料（草）收获加工运输设备 | 饲料（草）加工机械 | 全混合日粮制备机 | 12m³及以上饲料全混合日粮制备机 | 河北龙兴机械有限公司 | 全混合日粮制备机 | 9JGW-12 | 型号名称：9JGW-12 全混合日粮制备机， 型式：固定卧式， 称重系统最大称量：8000kg， 配套动力型式：电动机， 配套动力功率：22*2kW， 配套动力转速：1470转/分， 搅拌仓容积：12m³， 搅拌仓仓体外形尺寸（长*宽*高）（mm）：3524*1901*1970 允许偏差±％2， 主搅龙数量：2个 | 购机补贴(非通用类) | T202113130110 | 评阅不通过 | 按照农机化司统一要求已做违规处理，暂不予归档。
350 | 饲料（草）收获加工运输设备 | 饲料（草）加工机械 | 全混合日粮制备机 | 12m³及以上饲料全混合日粮制备机 | 威海市佳盛机械科技有限公司 | 全混日粮搅拌机 | 9JGW-12 | 规格型号：9JGW-12/；型式：卧式/；配套动力型式：电动机/；配套动力功率范围：22kW；配套动力转速：1470r/min；搅拌仓容积：12m3；搅拌仓仓体外形尺寸（长×宽×高）：3000×2200×2320mm；搅龙数量：1个； | 购机补贴(非通用类) | 黑垦鉴2018032 | 评阅不通过 | 按照农机化司统一要求已做违规处理，暂不予归档。
351 | 耕整地机械 | 整地机械 | 起垄机 | 1—2m起垄机 | 重庆华田浩犁机械有限责任公司 | 微型起垄机 | 1GZ-100V1 | 型号名称：1GZ-100V1 微型起垄机，配套动力标定功率：4kW，配套动力标定转速：3600r/min，配套动力冷却方式：风冷，配套动力燃油种类：汽油，外形尺寸（长×宽×高）：1530mm×1110mm×980mm，工作幅宽：1000mm，作业速度：0.05～0.2m/s，设计垄高：250mm，设计垄顶宽：250mm，起垄方式：合土式，起垄器最大回转半径：230mm，起垄器型式：刀片式，起垄器数量：1副，发动机动力输出传动方式：直联，刀辊传动方式：齿轮传动，主离合器型式：摩擦片式，主离合器状态：常开。 | 购机补贴(非通用类) | T202050500234 | 评阅不通过 | 按照农机化司统一要求已做违规处理，暂不予归档。
352 | 耕整地机械 | 整地机械 | 起垄机 | 1—2m起垄机 | 重庆卓西农机有限公司 | 微型起垄机 | 1GZ-100V1 | 项目设计值单位型号名称：1GZ-100V1 微型起垄机，配套动力标定功率：4kW，配套动力标定转速：3600r/min，配套动力冷却方式：风冷，配套动力燃油种类：汽油，外形尺寸（长×宽×高）：1530mm×1110mm×980mm，工作幅宽：1000mm，作业速度：0.05～0.2m/s，设计垄高：250mm，设计垄顶宽：250mm，起垄方式：合土式，起垄器最大回转半径：230mm，起垄器型式：刀片式，起垄器数量：1副，发动机动力输出传动方式：直联，刀辊传动方式：齿轮传动，主离合器型式：摩擦片式，主离合器状态：常开。 | 购机补贴(非通用类) | T202050500215 | 评阅不通过 | 按照农机化司统一要求已做违规处理，暂不予归档。
353 | 饲料（草）收获加工运输设备 | 饲料（草）收获机械 | 打（压）捆机 | 压缩室截面积（宽×高）0.154m2及以上方捆捡拾压捆机 | 中国农业机械化科学研究院呼和浩特分院有限公司 | 跨行式方草捆捡拾压捆机 | 9YFQ-1.9A | 捡拾宽度:1970mm 捡拾器结构型式:弹齿式 喂入器结构型式:拨叉喂入机构 打结器型式:D型 打结器数量:2个 压缩室截面尺寸（宽×高）:480 mm×360 mm 配套动力范围:≥26kw | 购机补贴(通用类) | T202100150292 | 评阅不通过 | 按照农机化司统一要求已做违规处理，暂不予归档。
354 | 饲料（草）收获加工运输设备 | 饲料（草）加工机械 | 饲料（草）粉碎机 | 400—550mm饲料粉碎机 | 四川省旭东机械制造有限公司 | 饲料粉碎机 | 9FQ-40 | 锤片式,进料方式:切向进料,外形尺寸：（长×宽×高）：975×1100×1143；粉碎室宽度:200mm,锤片数量:12,主轴转速:4400r/min. | 购机补贴(非通用类) | T202051510018 | 评阅不通过 | 按照农机化司统一要求已做违规处理，暂不予归档。
355 | 耕整地机械 | 耕地机械 | 深松机 | 4-5铲凿铲式深松机 | 辽宁现代农机装备有限公司 | 复式少耕整地机 | 1ZF-400 | 深松铲数量：5个，深松深度:25-35cm；耕幅:4m；配套动力:160-190马力，铲间距：88cm | 购机补贴(通用类) | 辽2017097 | 评阅不通过 | 推广鉴定证书已过期，本次暂不予归档
356 | 耕整地机械 | 耕地机械 | 深松机 | 4-5铲凿铲式深松机 | 山东泰拖农业装备有限公司 | 深松机 | 1SS-250 | 结构尺寸（长*宽*高）： 1380×3300×1365（mm），，结构形式：悬挂式 ，振动方式：非振动式 ，工作幅宽：2.5（m），铲间距：500（mm），深松铲结构型式：凿形铲翼式结构组合，深松铲排列方式： 前二后三 ，深松铲数量：5（把），旋耕刀型号：/ ，总安装刀数：/ ，刀轴传动方式：/ ，整地结构型式： / | 购机补贴(通用类) | 湘20170607050 | 评阅不通过 | 推广鉴定证书已过期，本次暂不予归档
357 | 耕整地机械 | 耕地机械 | 深松机 | 4-5铲凿铲式深松机 | 山东泰拖农业装备有限公司 | 深松机 | 1SSY-250 | 结构尺寸（长*宽*高）：2600×3300×1365（mm），结构形式：悬挂式 ，振动方式：非振动式 ，工作幅宽：2.5（m） ，铲间距： 500（mm），深松铲结构型式：凿形铲翼式结构组合 ，深松铲排列方式：前二后三 ，深松铲数量： 5（把），旋耕刀型号：/ ，总安装刀数：/ ，刀轴传动方式：/ ，整地结构型式：镇压棍式 | 购机补贴(通用类) | 湘20170607051 | 评阅不通过 | 推广鉴定证书已过期，本次暂不予归档
358 | 耕整地机械 | 耕地机械 | 深松机 | 4-5铲凿铲式深松机 | 潍柴雷沃重工股份有限公司（原：雷沃重工股份有限公司） | 深松机 | 1SSY-200 | 结构型式：悬挂式；振动方式：非振动式；深松铲数量：4铲；铲间距：50cm； | 购机补贴(通用类) | 部20170798 | 评阅不通过 | 推广鉴定证书已过期，本次暂不予归档
359 | 耕整地机械 | 耕地机械 | 深松机 | 4-5铲凿铲式深松机 | 潍柴雷沃重工股份有限公司（原：雷沃重工股份有限公司） | 深松机 | 1SSY-230 | 结构型式：悬挂式；振动方式：非振动式；深松铲数量：5铲；结构型式：悬挂式；振动方式：非振动式；深松铲数量：5铲；铲间距（cm）：1、2铲4、5铲：40，2、3铲3、4铲：52 | 购机补贴(通用类) | 部20170794 | 评阅不通过 | 推广鉴定证书已过期，本次暂不予归档
360 | 耕整地机械 | 耕地机械 | 深松机 | 4-5铲凿铲式深松机 | 潍柴雷沃重工股份有限公司（原：雷沃重工股份有限公司） | 深松机 | 1SSY-250 | 结构型式：悬挂式；振动方式：非振动式；深松铲数量：5铲；铲间距（cm）：1、2铲4、5铲：48，2、3铲3、4铲：52； | 购机补贴(通用类) | 部20170799 | 评阅不通过 | 推广鉴定证书已过期，本次暂不予归档
361 | 耕整地机械 | 耕地机械 | 深松机 | 6铲及以上凿铲式深松机 | 辽宁现代农机装备有限公司 | 深松机 | 1S-210 | 外形尺寸（长×宽×高mm）：2100×2490×1420，,深松铲数量（个）：7，深松铲结构形式：单柱、凿形铲带翼，工作幅宽（cm）：210，铲间距（cm）：30，配套动力范围（KW）：≥88，耕深（cm）：深松25-35 | 购机补贴(通用类) | 辽2017053 | 评阅不通过 | 推广鉴定证书已过期，本次暂不予归档
362 | 耕整地机械 | 耕地机械 | 深松机 | 6铲及以上凿铲式深松机 | 辽宁现代农机装备有限公司 | 深松机 | 1S-270 | 外形尺寸（长×宽×高mm）：2100×3090×1420，,深松铲数量（个）：9，深松铲结构形式：单柱、凿形铲带翼，工作幅宽（cm）：270，铲间距（cm）：30，配套动力范围（KW）：≥102，耕深（cm）：深松25-35 | 购机补贴(通用类) | 辽2017054 | 评阅不通过 | 推广鉴定证书已过期，本次暂不予归档
363 | 耕整地机械 | 耕地机械 | 深松机 | 6铲及以上凿铲式深松机 | 辽宁现代农机装备有限公司 | 深松机 | 1S-330 | 外形尺寸（长×宽×高mm）：2100×3690×1420，,深松铲数量（个）：11，深松铲结构形式：单柱、凿形铲带翼，工作幅宽（cm）：330，铲间距（cm）：30，配套动力范围（KW）：≥117，耕深（cm）：深松25-35 | 购机补贴(通用类) | 辽2017055 | 评阅不通过 | 推广鉴定证书已过期，本次暂不予归档
364 | 耕整地机械 | 耕地机械 | 深松机 | 4-5铲偏柱式、全方位式深松机 | 辽宁现代农机装备有限公司 | 偏柱式全方位深松机 | 1SL-270 | 外形尺寸（长×宽×高mm）：1990×3052×1370，,深松铲数量（个）：4，深松铲结构形式：偏柱式，工作幅宽（cm）：270，铲间距（cm）：65，配套动力范围（KW）：≥91.9，耕深（cm）：深松25-35 | 购机补贴(通用类) | 辽2017056 | 评阅不通过 | 推广鉴定证书已过期，本次暂不予归档
365 | 耕整地机械 | 耕地机械 | 深松机 | 6铲及以上偏柱式、全方位式深松机 | 辽宁现代农机装备有限公司 | 偏柱式全方位深松机 | 1SL-360 | 外形尺寸（长×宽×高mm）：1990×3952×1370，,深松铲数量（个）：6，深松铲结构形式：偏柱式，工作幅宽（cm）：360，铲间距（cm）：60，配套动力范围（KW）：≥110.2，耕深（cm）：深松25-35 | 购机补贴(通用类) | 辽2017057 | 评阅不通过 | 推广鉴定证书已过期，本次暂不予归档
366 | 耕整地机械 | 耕地机械 | 深松机 | 6铲及以上偏柱式、全方位式深松机 | 辽宁现代农机装备有限公司 | 折叠全方位深松机 | 1SL-440 | 外形尺寸（长×宽×高mm）：2340×5003×1460，,深松铲数量（个）：8，深松铲结构形式：偏柱式，工作幅宽（cm）：440，铲间距（cm）：55，配套动力范围（KW）：≥132.3，耕深（cm）：深松25-35 | 购机补贴(通用类) | 辽2017058 | 评阅不通过 | 推广鉴定证书已过期，本次暂不予归档
367 | 耕整地机械 | 耕地机械 | 深松机 | 6铲及以上偏柱式、全方位式深松机 | 辽宁现代农机装备有限公司 | 折叠全方位深松机 | 1SL-550 | 外形尺寸（长×宽×高mm）：2340×6130×1460，,深松铲数量（个）：10，深松铲结构形式：偏柱式，工作幅宽（cm）：550，铲间距（cm）：55，配套动力范围（KW）：≥154.4，耕深（cm）：深松25-35 | 购机补贴(通用类) | 辽2017059 | 评阅不通过 | 推广鉴定证书已过期，本次暂不予归档
368 | 耕整地机械 | 耕地机械 | 深松机 | 6铲及以上偏柱式、全方位式深松机 | 任丘市超鹰农机有限公司 | 深松机 | 1S-310 | 1S-310型深松机，结构形式 悬挂式，配套动力范围 95.6kW～154.4KW，工作状态外形尺寸（长×宽×高）2420mm×3170mm×1380mm，工作速度 3km-6km，作业小时生产率0.6hm2-1.4hm2，工作幅宽312cm，铲间距52cm，深松铲 结构形式 偏柱式（曲面铲） 排列方式 双排（前2后4),数量 6个，耕深 深松30cm～35cm | 购机补贴(通用类) | 冀2017T—277 | 评阅不通过 | 推广鉴定证书已过期，本次暂不予归档
369 | 田间管理机械 | 中耕机械 | 田园管理机 | 功率4.0kW及以上田园管理机 | 烟台成峰机械科技有限公司 | 田园管理机 | 3TG-4Q-B | 型号名称/3TG-4Q-B田园管理机，结构形式/双轴轮式，外观尺寸/1700*600*990mm，扶把水平调整/可调，扶把上下调整/可调，发动机输入传动方式/三角皮带，主离合器型式/涨紧轮式，主离合器状态/常开，标定功率/4.0KW，标定转速/3600r/min,配套锄草装置型式/锄草轮式，配套锄草装置最大工作宽度700mm，配套起垄装置型式/碟形起垄器+犁铲式，配套起垄装置起垄数量/1垄，配套起垄装置最大工作起垄高度/200mm. | 购机补贴(非通用类) | 鲁T2016067 | 评阅不通过 | 推广鉴定证书已过期，本次暂不予归档
370 | 收获机械 | 糖料作物收获机械 | 甜菜收获机 | 2行及以上甜菜收获机 | 常州汉森机械股份有限公司 | 甜菜割叶切顶机 | 4TGQ-3 | 工作幅宽：1396mm 外形尺寸(长X宽X高）2340×1780×1130mm，作业行数3行 | 购机补贴(非通用类) | 新2017246 | 评阅不通过 | 推广鉴定证书已过期，本次暂不予归档
371 | 饲料（草）收获加工运输设备 | 饲料（草）加工机械 | 饲料混合机 | 2m³及以上立式混合机 | 郑州金宏兴机械有限公司 | 立式饲料混合机 | 9HLP-1000 | 有效容积：2.18m³；结构形式：立式，单螺旋；配套动力：3kw；混合轴数量：1根；额定批次混入量：1000kg/h；外形尺寸：1370×1240×2700mm；主轴转速：400r/min | 购机补贴(非通用类) | GZNJ/TJ 2017-140 | 评阅不通过 | 推广鉴定证书已过期，本次暂不予归档
372 | 田间管理机械 | 修剪防护管理机械 | 枝条切碎机 | 固定式枝条切碎机 | 浙江长旭工贸有限公司 | 枝条粉碎机 | 3ZQ-10Q | 结构型式：鼓式； 外形尺寸（长×宽×高）mm：1435×670×1385； 喂入口宽度mm：425； 主轴转速 r/min：2600； 刀辊（盘）直径mm：240； 刀片（锤片）数量个：2； 配套动力（功率）kW：8.6； 切碎直径：50mm | 购机补贴(非通用类) | T202033330220 | 评阅不通过 | 切碎直径缺少相关证明材料
373 | 田间管理机械 | 修剪防护管理机械 | 埋藤机 | 工作幅宽≥60cm埋藤机 | 永宁县成业农机修造厂 | 埋藤机 | 3MT-96 | 需配套30~60KW农用四轮拖拉机牵引 | 购机补贴(非通用类) | T202164640012 | 评阅不通过 | 投档技术参数填写有误，请核实
374 | 耕整地机械 | 整地机械 | 筑埂机 | 筑埂高度25cm及以上且配套动力36.7kW及以上的筑埂机 | 通河县金拓机械加工有限公司 | 折叠式筑埂机 | 1ZG-300-2 | 型号名称 / 1ZG-300-2型折叠式筑埂机 工作状态外形尺寸（长×宽×高） mm 1260×2250×1080 配套动力功率 Kw 29.4～44.1 配套动力输出轴转速 r/min 540 与拖拉机联接方式 / 悬挂式 作业速度 m/s 0.5～1.8 筑埂高度 cm 25～30 埂顶宽度 cm 10～20 埂顶表面坚实度 MPa ≥0.15 取土装置型式 / 刀盘 取土部件数量 个 1 取土刀辊转速 r/min 211 取土刀片型式 / 旋耕刀IT225 取土刀片数量 片 8 田埂成型装置型式 / 单边 筑埂辊驱动方式 / 主动 运输间隙 mm ≥380 | 购机补贴(非通用类) | T202123230190 | 评阅不通过 | 配套动力与推广鉴定证书不符，未按照就低原则投档