## Sheet1
附件二
北京市2026年第二批农机购置与应用补贴北京市级补贴产品投档信息表——评阅通过产品（公示稿）
序号 | 机具大类 | 机具小类 | 机具品目 | 分档名称 | 企业名称 | 产品名称 | 机具型号 | 产品投档技术参数 | 评阅结果 | 备注
1 | 田间监测及作业监控设备 | 田间监测设备 | 气象站 | 气象站 | 秦皇岛小马物联网科技开发有限公司 | 气象站V3 | SC-SOLAR/AC-EM06 | 配置要求:包括室外温度、光照、风速、风向、雨雪信号、降雨量等数据采集 ; | 通过
2 | 田间监测及作业监控设备 | 田间监测设备 | 土壤墒情仪 | 土壤墒情仪 | 秦皇岛小马物联网科技开发有限公司 | 土壤墒情仪 | WHATCHMAN-S03-V2 | 功能:具有定位和移除报警功能 ;土壤温度测量:范围:-20℃-70℃,精度±0.5℃ ;土壤水分测量:范围:0-60%VWC,精度±2.5%(室内)、±5%(室外) ;监测深度:/cm;土层监测间距:最小10cm间距 ;数据采集间隔:5min-12h可调 ;外壳防水等级:IP68 ;其他配置要求:具有温度补偿和多种类型土壤质地的水分标定模型库;具有数据无线传输,数据手机查看等功能 ; | 通过
3 | 田间监测及作业监控设备 | 田间监测设备 | 土壤墒情仪 | 土壤墒情仪 | 秦皇岛小马物联网科技开发有限公司 | 土壤墒情仪 | WHATCHMAN-S04-V2 | 功能:具有定位和移除报警功能 ;土壤温度测量:范围:-20℃-70℃,精度±0.5℃ ;土壤水分测量:范围:0-60%VWC,精度±2.5%(室内)、±5%(室外) ;监测深度:/cm;土层监测间距:最小10cm间距 ;数据采集间隔:5min-12h可调 ;外壳防水等级:IP68 ;其他配置要求:具有温度补偿和多种类型土壤质地的水分标定模型库;具有数据无线传输,数据手机查看等功能 ; | 通过
4 | 田间监测及作业监控设备 | 田间监测设备 | 土壤墒情仪 | 土壤墒情仪 | 秦皇岛小马物联网科技开发有限公司 | 土壤墒情仪 | WHATCHMAN-S05-V2 | 功能:具有定位和移除报警功能 ;土壤温度测量:范围:-20℃-70℃,精度±0.5℃ ;土壤水分测量:范围:0-60%VWC,精度±2.5%(室内)、±5%(室外) ;监测深度:/cm;土层监测间距:最小10cm间距 ;数据采集间隔:5min-12h可调 ;外壳防水等级:IP68 ;其他配置要求:具有温度补偿和多种类型土壤质地的水分标定模型库;具有数据无线传输,数据手机查看等功能 ; | 通过
5 | 设施农业设备 | 温室大棚设备 | 环境监测与控制装备 | 电动卷膜机(成套设备) | 北京同力数矿科技有限公司 | 电动卷膜机 | TL808-S30 | 组成部件:含卷膜器、卷膜轴、控制器等; ;功率(标准棚):120W;输出轴扭矩(标准棚):100N·m;输出轴转速(标准棚):3.8r/min; | 通过
6 | 设施农业设备 | 温室大棚设备 | 环境监测与控制装备 | 电动卷膜机(成套设备) | 北京同力数矿科技有限公司 | 电动卷膜机 | TL818-S30 | 组成部件:含卷膜器、卷膜轴、控制器等; ;功率(标准棚):100W;输出轴扭矩(标准棚):160N·m;输出轴转速(标准棚):3r/min; | 通过
7 | 设施农业设备 | 温室大棚设备 | 环境监测与控制装备 | 8路温室环境调控设备 | 秦皇岛小马物联网科技开发有限公司 | 物联网远程智能控制柜（8路） | M A S T E R - C C - S 0 8 / N S 0 8 | 电路集成:电路、控制通路、工作状态反馈三路集成。 ;设备外接负载数量:设备外接负载数量:8路及以上,支持AC380V、AC220、DC24V三种外接电路。 ;远程自动控制:远程自动控制增降温、通风、除湿、补光、灌溉和二氧化碳补充等操作。 ;状态反馈信息:所有控制指令有状态反馈信息,设备故障短信报警;可实现远程操控。 ;安装:设备集成安装。 ; | 通过
8 | 设施农业设备 | 温室大棚设备 | 环境监测与控制装备 | 16路温室环境调控设备 | 秦皇岛小马物联网科技开发有限公司 | 物联网远程智能控制柜（16路） | M A S T E R - C C - S 1 6 / N S 1 6 | 电路集成:电路、控制通路、工作状态反馈三路集成。 ;设备外接负载数量:设备外接负载数量:16路及以上,支持AC380V、AC220、DC24V三种外接电路。 ;远程自动控制:远程自动控制增降温、通风、除湿、补光、灌溉和二氧化碳补充等操作。 ;状态反馈信息:所有控制指令有状态反馈信息,设备故障短信报警。 ;识别功能:具有人脸识别、语音识别、双向语音功能,可实现远程操控。 ;安装:设备集成安装。 ; | 通过
9 | 设施农业设备 | 温室大棚设备 | 环境监测与控制装备 | 40路温室环境调控设备 | 秦皇岛小马物联网科技开发有限公司 | 物联网远程智能控制柜（40路） | M A S T E R - C C - S 4 0 / N S 4 0 | 设备外接负载数量:40路及以上。支持AC380V正反转8路,AC380V6路,AC220V30路。 ;保护功能:具有过压、欠压、漏电、过载、缺相、三相不平衡等保护功能以及电量统计、功率限定等功能。 ;智能控制:可以智能开关风机、湿帘水泵、内循环风扇、顶开窗、内保温等设备。 ;状态反馈信息:所有控制指令有状态反馈信息,设备故障短信报警。 ;识别功能:具有人脸识别、语音识别、双向语音功能,可实现远程操控。 ;智能管理:可播放视频和推送种植指导信息。可远程程序更新。 ;工作环境:工作环境温度-20-60℃,工作环境湿度0-95%。 ; | 通过
10 | 设施农业设备 | 温室大棚设备 | 环境监测与控制装备 | 15-100W红蓝光补光灯 | 山东瀚阔生态农业发展有限公司 | 补光灯 | HKST-BGD-45W | 功率:45W;功率因数:不低于0.9 ;PPF:198umoL/s;防水等级:防水等级IP65 ;光源:LED红蓝光 ;使用寿命:8000h; | 通过
11 | 设施农业设备 | 温室大棚设备 | 环境监测与控制装备 | 200-300W红蓝光补光灯 | 山东瀚阔生态农业发展有限公司 | 补光灯 | HKST-BGD-220W | 功率:220W;功率因数:不低于0.9 ;PPF:580umoL/s;防水等级:防水等级IP65 ;光源:LED红蓝光 ;使用寿命:8000h; | 通过
12 | 设施农业设备 | 温室大棚设备 | 水肥施用装备 | 4通道流量≥10m³/h水肥一体化成套设备 | 北京市农业机械研究所有限公司 | 水肥一体化成套设备 | BAMI-SF-5 10 30 | 吸肥通道数量:4个;吸酸通道数量:1个;传感器:双EC和双pH传感器。 ;流量:10m³/h;混合罐容积:100L;pH吸肥带量杯量程:100L/h;吸肥带量杯量程:300L/h; | 通过